## Příloha č. 1 - Technická spec
Nemocnice Kyjov, p.o.
Urgentní příjem - uznatelné náklady
Příloha č. 1 - Technická specifikace speciálního zdravotnického nábytku
Medicínské použití: uložení sterilního materiálu, léků a nástrojů
Technická specifikace:
· Speciální systém pro uložení sterilního materiálu z vhodného materiálu, který nepodléhá destrukci vlivem používání ve zdravotnickém prostředí a standardních chemikálií pro povrchovou desinfekci
· Materiál - elektrolyticky pozinkovaná ocel, tloušťka materiálu (plechu) min. 1 mm (nepřijatelné je řešení z nerezové oceli z důvodu možnosti používání akrylátových popisovacích lišt a dalšího vybavení upevňovaných magneticky na dveře, zásuvky nebo korpusy skříní)
· Vhodná a odolná povrchová úprava (musí být odolná vůči UV záření, germicidnímu záření a běžně používaným desinfekčním prostředkům)
· Povrchově upravený práškovou epoxypolyesterovou barvou, barevné provedení čelních ploch podle popisu jednotlivých sestav, (dveře lakovány i z vnitřní strany),
· Korpusy skříní a přední dveře dvoustěnné s vlepenou izolací – prachotěsnou, zvukotěsnou
· Dveře musí být opatřené obvodovým těsněním, závěsy s úhlem otevření min. 260° a případně zabudovanými zámky
· Pracovní desky musí být z vhodného materiálu umožňujícího snadnou údržbu a dezinfekci – z umělého kamene nebo z nerezové oceli 18/10 s částečným či úplným podlepením spodní strany nerezovým plechem– dle popisu jednotlivých sestav
· Police z nerezové oceli 18/10 o tl. min. 1 mm, umožňující snadnou údržbu a dezinfekci, s možností snadného přestavení.
· Velká variabilnost systému - možnost zabudovat ISO modulový systém, systém teleskopických kovových zásuvek a přestavitelných nerezových polic a jejich kombinaci a systém teleskopických výsuvů pro sterilizační kontejnery
· Vnitřní vybavení skříňových sestav obsahuje v části vnitřního prostoru systém kovových barevně lakovaných zásuvek s plnými teleskopickými výjezdy v kombinaci s přestavitelnými nerezovými policemi. Zásuvky musí být vybaveny plnými teleskopickými výjezdy s pomalým dotahem a vnitřním dělením dle popisu jednotlivých sestav
· Systém s minimem nedostupných míst pro údržbu a desinfekci směrem k podlaze a stěnám (např. přitmelením k podlaze, dokrytováním ke stěnám a nahoře zákrytem ke stropu)
· Možnost výškového přizpůsobení vzhledem k nerovnostem podlahy (sokl každé skříně s výškově stavitelnými skrytými nožkami, sokly zakrytovány krycím plechem)
· Provedení zaručující po ukončení životnosti snadnou recyklovatelnost.
Rozměry a konfigurace:
C3-1.28 - 420001
· 1 x vysoká skříň dvoukřídlá, uzamykatelná – rozměr 900x570x2100 mm, barva dveří RAL ……
Vnitřní vybavení:
- 1 x kovová plně výsuvná zásuvka s čelem o výšce 185 mm s teleskopickými výjezdy s pomalým dotahem a s integrovaným příčným dělením
- 1 x kovová plně výsuvná zásuvka s čelem o výšce 150 mm s teleskopickými výjezdy s pomalým dotahem a s integrovaným příčným dělením
- 2 x kovová plně výsuvná zásuvka s čelem o výšce 100 mm s teleskopickými výjezdy s pomalým dotahem a s integrovaným příčným dělením
- 2 x kovová plně výsuvná zásuvka s čelem o výšce 60 mm s teleskopickými výjezdy s pomalým dotahem a s integrovaným příčným dělením
- 3 x přestavitelná nerezová police o tl. min. 20 mm
· 1 x spodní skříňka pod dřez, jednokřídlá, rozměr 600x570x860 mm, barva dveří RAL ……
· 1 x spodní skříňka pod umyvadlo, výsuvná – rozměr 600x570x860 mm, barva dveří RAL ……
Vnitřní vybavení:
- 1 x separátor odpadu – 2 nádoby
· 1 x spodní skříňka zásuvková - rozměr 800x570x860 mm, barva RAL ……
Vnitřní vybavení:
- 1 x zásuvka o výšce 300 mm
- 3 x zásuvka o výšce 150 mm
· 1 x chladnička na léky, objem cca 120l, rozměr cca 600x570x840 mm,
· 1 x spodní skříňka dvoukřídlá - rozměr 900x570x860 mm, barva dveří RAL ……
Vnitřní vybavení:
- 1 x kovová plně výsuvná zásuvka s čelem o výšce 150 mm s teleskopickými výjezdy s pomalým dotahem a s integrovaným příčným dělením
- 2 x kovová plně výsuvná zásuvka s čelem o výšce 100 mm s teleskopickými výjezdy s pomalým dotahem a s integrovaným příčným dělením
· 1 x pracovní deska z umělého kamene – cenové třídy I. - rozměr 3500x650x40 mm
Vnitřní vybavení:
- 1 x umyvadlo 408x298x115 mm
- 1 x dřez 400x400x200 mm
· 1 x hliníkové LED světlo - délka 3500mm
· 1 x kryt proti ostřiku, VSG sklo 6 mm, s obvodovou fasetou, zkosený, minimálně 3 upínací body
· 1 x horní skříňka dvoukřídlá, uzamykatelná - rozměr 1200x370x600 mm
Vnitřní vybavení:
- 1 x přestavitelná nerezová police o tl. min. 20 mm
· 1 x horní skříňka dvoukřídlá, uzamykatelná - rozměr 800x370x600 mm
Vnitřní vybavení:
- 1 x přestavitelná nerezová police o tl. min. 20 mm
· 1 x horní skříňka jednokřídlá, uzamykatelná - rozměr 600x370x600 mm
Vnitřní vybavení:
- 1 x trezor
· 1 x horní skříňka dvoukřídlá, uzamykatelná - rozměr 900x370x600 mm
Vnitřní vybavení:
- 1 x přestavitelná nerezová police o tl. min. 20 mm
· 1 x vysoká skříň dvoukřídlá, uzamykatelná - rozměr 1000x570x2100 mm, barva dveří RAL ……
Vnitřní vybavení:
- 1 x kovová plně výsuvná zásuvka s čelem o výšce 185 mm s teleskopickými výjezdy s pomalým dotahem a s integrovaným příčným dělením
- 1 x kovová plně výsuvná zásuvka s čelem o výšce 150 mm s teleskopickými výjezdy s pomalým dotahem a s integrovaným příčným dělením
- 3 x kovová plně výsuvná zásuvka s čelem o výšce 100 mm s teleskopickými výjezdy s pomalým dotahem a s integrovaným příčným dělením
- 3 x přestavitelná nerezová police o tl. min. 20 mm
· 1 x vysoká skříň dvoukřídlá, uzamykatelná - rozměr 750x570x2100 mm, barva dveří RAL ……
Vnitřní vybavení:
- 1 x kovová plně výsuvná zásuvka s čelem o výšce 185 mm s teleskopickými výjezdy s pomalým dotahem a s integrovaným příčným dělením
- 1 x kovová plně výsuvná zásuvka s čelem o výšce 150 mm s teleskopickými výjezdy s pomalým dotahem a s integrovaným příčným dělením
- 3 x kovová plně výsuvná zásuvka s čelem o výšce 100 mm s teleskopickými výjezdy s pomalým dotahem a s integrovaným příčným dělením
- 3 x přestavitelná nerezová police o tl. min. 20 mm
· 1 x nástavná skříňka dvoukřídlá - rozměr 900x570x600 mm
· 1 x nástavná skříňka dvoukřídlá - rozměr 1200x370x600 mm
· 1 x nástavná skříňka dvoukřídlá - rozměr 800x370x600 mm
· 1 x nástavná skříňka jednokřídlá - rozměr 600x370x600 mm
· 1 x nástavná skříňka dvoukřídlá - rozměr 900x370x600 mm
· 1 x nástavná skříňka dvoukřídlá - rozměr 1000x570x600 mm
· 1 x nástavná skříňka dvoukřídlá - rozměr 750x570x600 mm
4 x vrchní rovný zákryt
2 x vysoký boční zákryt
1 x magnetická záda mezi pracovní deskou a horními skříňkami
4 x krycí lišta soklů
C3-1.29 - 420002
· 2 x vysoká skříň dvoukřídlá, uzamykatelná - rozměr 1000x570x2100 mm, barva dveří RAL ……
Vnitřní vybavení:
- 1 x kovová plně výsuvná zásuvka s čelem o výšce 185 mm s teleskopickými výjezdy s pomalým dotahem a integrovaným příčným dělením
- 1 x kovová plně výsuvná zásuvka s čelem o výšce 150 mm s teleskopickými výjezdy s pomalým dotahem a integrovaným příčným dělením
- 2 x kovová plně výsuvná zásuvka s čelem o výšce 100 mm s teleskopickými výjezdy s pomalým dotahem a integrovaným příčným dělením
- 2 x kovová plně výsuvná zásuvka s čelem o výšce 60 mm s teleskopickými výjezdy s pomalým dotahem a integrovaným příčným dělením
- 3 x přestavitelná nerezová police o tl. min. 20 mm
· 2 x vysoká skříň dvoukřídlá, uzamykatelná - rozměr 1100x570x2100 mm, barva dveří RAL ……
Vnitřní vybavení:
- 1 x kovová plně výsuvná zásuvka s čelem o výšce 185 mm s teleskopickými výjezdy s pomalým dotahem a integrovaným příčným dělením
- 2 x kovová plně výsuvná zásuvka s čelem o výšce 150 mm s teleskopickými výjezdy s pomalým dotahem a integrovaným příčným dělením
- 1 x kovová plně výsuvná zásuvka s čelem o výšce 100 mm s teleskopickými výjezdy s pomalým dotahem a integrovaným příčným dělením
- 1 x kovová plně výsuvná zásuvka s čelem o výšce 60 mm s teleskopickými výjezdy s pomalým dotahem a integrovaným příčným dělením
- 3 x přestavitelná nerezová police o tl. min. 20 mm
· 1 x pracovní deska z umělého kamene – cenové třídy I. - rozměr 1250x600x40 mm
· 1 x hliníkové LED světlo - délka 1200mm
· 1 x horní skříňka dvoukřídlá, uzamykatelná - rozměr 1200x370x600 mm
Vnitřní vybavení:
- 1 x přestavitelná nerezová police o tl. min. 20 mm
· 2 x nástavná skříňka dvoukřídlá - rozměr 1000x570x600 mm
· 2 x nástavná skříňka dvoukřídlá - rozměr 1100x570x600 mm
· 1 x nástavná skříňka dvoukřídlá - rozměr 1200x370x600 mm
3 x vrchní rovný zákryt
1 x vysoký boční zákryt
1 x horní boční zákryt
1 x magnetická záda mezi pracovní deskou a horními skříňkami
2 x krycí lišta soklů
C3-1.36 - 420003
· 1 x spodní skříňka zásuvková - rozměr 600x570x860 mm, barva RAL ……
Vnitřní vybavení:
- 1 x zásuvka o výšce 300 mm
- 3 x zásuvka o výšce 150 mm
· 1 x spodní skříňka dvoukřídlá - rozměr 700x570x860 mm, barva dveří RAL ……
Vnitřní vybavení:
- 2 x přestavitelná nerezová police o tl. min. 20 mm
· 1 x chladnička - rozměr cca 600x570x860 mm
· 1 x spodní skříňka zásuvková - rozměr 600x570x860 mm, barva RAL ……
Vnitřní vybavení:
- 1 x zásuvka o výšce 300 mm
- 3 x zásuvka o výšce 150 mm
· 1 x spodní skříňka pod umyvadlo, výsuvná - rozměr 600x570x860 mm, barva dveří RAL ……
Vnitřní vybavení:
- 1 x separátor odpadu – 2 nádoby
· 1 x pracovní deska z umělého kamene – cenové třídy I. - rozměr 3250x650x40 mm
Vnitřní vybavení:
- 1 x umyvadlo 408x298x115 mm
· 1 x kryt proti ostřiku, VSG sklo 6 mm, s obvodovou fasetou, zkosený, minimálně 3 upínací body
· 1 x hliníkové LED světlo - délka 3100mm
· 2 x horní skříňka jednokřídlá, uzamykatelná - rozměr 600x370x600 mm
Vnitřní vybavení:
- 1 x přestavitelná nerezová police o tl. min. 20 mm
· 1 x horní skříňka dvoukřídlá, uzamykatelná - rozměr 700x370x600 mm
Vnitřní vybavení:
- 1 x přestavitelná nerezová police o tl. min. 20 mm
· 1 x horní skříňka dvoukřídlá, uzamykatelná - rozměr 1200x370x600 mm
Vnitřní vybavení:
- 1 x přestavitelná nerezová police o tl. min. 20 mm
· 2 x nástavná skříňka jednokřídlá - rozměr 600x370x600 mm
· 1 x nástavná skříňka dvoukřídlá - rozměr 700x370x600 mm
· 1 x nástavná skříňka dvoukřídlá - rozměr 1200x370x600 mm
2 x vrchní rovný zákryt
2 x horní boční zákryt
2 x spodní boční zákryt
1 x magnetická záda mezi pracovní deskou a horními skříňkami
2 x krycí lišta soklů
C3-1.37 - 420004
· 1 x vysoká skříň dvoukřídlá, uzamykatelná - rozměr 700x570x2100 mm, barva dveří RAL ……
Vnitřní vybavení:
- 1 x kovová plně výsuvná zásuvka s čelem o výšce 185 mm s teleskopickými výjezdy s pomalým dotahem a s integrovaným příčným dělením
- 1 x kovová plně výsuvná zásuvka s čelem o výšce 150 mm s teleskopickými výjezdy s pomalým dotahem a s integrovaným příčným dělením
- 3 x kovová plně výsuvná zásuvka s čelem o výšce 100 mm s teleskopickými výjezdy s pomalým dotahem a s integrovaným příčným dělením
- 3 x přestavitelná nerezová police o tl. min. 20 mm
· 1 x spodní skříňka zásuvková - rozměr 400x570x860 mm, barva RAL ……
Vnitřní vybavení:
- 1 x zásuvka o výšce 300 mm
- 3 x zásuvka o výšce 150 mm
· 1 x spodní skříňka pod dřez, výsuvná - rozměr 600x570x860 mm, barva dveří RAL ……
Vnitřní vybavení:
- 1 x separátor odpadu – 2 nádoby
· 1 x pracovní deska z umělého kamene – cenové třídy I. - rozměr 1075x650x40 mm
Vnitřní vybavení:
- 1 x dřez 400x400x200 mm
· 1 x hliníkové LED světlo - délka 1000mm
· 1 x horní skříňka dvoukřídlá, uzamykatelná - rozměr 1000x370x600 mm
Vnitřní vybavení:
- 1 x přestavitelná nerezová police o tl. min. 20 mm
· 1 x nástavná skříňka dvoukřídlá - rozměr 700x370x600 mm
· 1 x nástavná skříňka dvoukřídlá - rozměr 1000x370x600 mm
1 x vrchní rovný zákryt
1 x horní boční zákryt
1 x spodní boční zákryt
1 x vysoký boční zákryt
1 x magnetická záda mezi pracovní deskou a horními skříňkami
1 x krycí lišta soklů
C3-1.12 – 420010
· 1 x spodní skříňka zásuvková - rozměr 600x570x860 mm, barva RAL ……
Vnitřní vybavení:
- 1 x zásuvka o výšce 300 mm
- 3 x zásuvka o výšce 150 mm
· 1 x spodní skříňka zásuvková - rozměr 700x570x860 mm, barva RAL ……
Vnitřní vybavení:
- 1 x zásuvka o výšce 300 mm
- 3 x zásuvka o výšce 150 mm
· 1 x chladnička - rozměr cca 600x570x860 mm
· 1 x spodní skříňka pod umyvadlo, výsuvná - rozměr 600x570x860 mm, barva dveří RAL ……
Vnitřní vybavení:
- 1 x separátor odpadu – 2 nádoby
· 1 x pracovní deska z umělého kamene – cenové třídy I. - rozměr 2610x650x40 mm
Vnitřní vybavení:
- 1 x umyvadlo 408x298x115 mm
· 1 x hliníkové LED světlo - délka 2500mm
· 1 x horní skříňka dvoukřídlá, uzamykatelná - rozměr 700x370x600 mm
Vnitřní vybavení:
- 1 x přestavitelná nerezová police o tl. min. 20 mm
· 1 x horní skříňka jednokřídlá, uzamykatelná - rozměr 600x370x600 mm
Vnitřní vybavení:
- 1 x přestavitelná nerezová police o tl. min. 20 mm
· 1 x horní skříňka dvoukřídlá, uzamykatelná - rozměr 1200x370x600 mm
Vnitřní vybavení:
- 1 x přestavitelná nerezová police o tl. min. 20 mm
· 1 x nástavná skříňka jednokřídlá - rozměr 600x370x600 mm
· 1 x nástavná skříňka dvoukřídlá - rozměr 700x370x600 mm
· 1 x nástavná skříňka dvoukřídlá - rozměr 1200x370x600 mm
2 x vrchní rovný zákryt
1 x horní boční zákryt
1 x spodní boční zákryt
1 x magnetická záda mezi pracovní deskou a horními skříňkami
2 x krycí lišta soklů
C3-1.36 – 420011
· 1 x spodní skříňka dvoukřídlá - rozměr 1000x570x860 mm, barva dveří RAL ……
Vnitřní vybavení:
- 2 x přestavitelná nerezová police o tl. min. 20 mm
· 1 x spodní skříňka výsuvná - rozměr 600x570x860 mm, barva dveří RAL ……
Vnitřní vybavení:
- 1 x separátor odpadu – 2 nádoby
· 1 x spodní skříňka zásuvková - rozměr 800x570x860 mm, barva RAL ……
Vnitřní vybavení:
- 1 x zásuvka o výšce 300 mm
- 3 x zásuvka o výšce 150 mm
· 1 x spodní skříňka zásuvková - rozměr 900x570x860 mm, barva RAL ……
Vnitřní vybavení:
- 1 x zásuvka o výšce 300 mm
- 3 x zásuvka o výšce 150 mm
· 1 x pracovní deska z umělého kamene – cenové třídy I. - rozměr 4600x650x40 mm
· 1 x hliníkové LED světlo - délka 4500mm
· 1 x horní skříňka dvoukřídlá, uzamykatelná - rozměr 1000x370x600 mm
Vnitřní vybavení:
- 1 x přestavitelná nerezová police o tl. min. 20 mm
· 1 x horní skříňka dvoukřídlá, uzamykatelná - rozměr 1200x370x600 mm
Vnitřní vybavení:
- 1 x přestavitelná nerezová police o tl. min. 20 mm
· 1 x horní skříňka jednokřídlá, uzamykatelná - rozměr 600x370x600 mm
Vnitřní vybavení:
- 1 x přestavitelná nerezová police o tl. min. 20 mm
· 1 x horní skříňka dvoukřídlá, uzamykatelná - rozměr 800x370x600 mm
Vnitřní vybavení:
- 1 x přestavitelná nerezová police o tl. min. 20 mm
· 1 x horní skříňka dvoukřídlá, uzamykatelná - rozměr 900x370x600 mm
Vnitřní vybavení:
- 1 x přestavitelná nerezová police o tl. min. 20 mm
· 1 x vysoká skříň dvoukřídlá, uzamykatelná - rozměr 1000x570x2100 mm, barva dveří RAL ……
Vnitřní vybavení:
- 1 x kovová plně výsuvná zásuvka s čelem o výšce 185 mm s teleskopickými výjezdy s pomalým dotahem a s integrovaným příčným dělením
- 1 x kovová plně výsuvná zásuvka s čelem o výšce 150 mm s teleskopickými výjezdy s pomalým dotahem a s integrovaným příčným dělením
- 2 x kovová plně výsuvná zásuvka s čelem o výšce 100 mm s teleskopickými výjezdy s pomalým dotahem a s integrovaným příčným dělením
- 2 x kovová plně výsuvná zásuvka s čelem o výšce 60 mm s teleskopickými výjezdy s pomalým dotahem a s integrovaným příčným dělením
- 3 x přestavitelná nerezová police o tl. min. 20 mm
· 1 x nástavná skříňka dvoukřídlá - rozměr 1000x370x600 mm
· 1 x nástavná skříňka dvoukřídlá - rozměr 1000x570x600 mm
· 1 x nástavná skříňka dvoukřídlá - rozměr 1200x370x600 mm
· 1 x nástavná skříňka jednokřídlá - rozměr 600x370x600 mm
· 1 x nástavná skříňka dvoukřídlá - rozměr 800x370x600 mm
· 1 x nástavná skříňka dvoukřídlá - rozměr 900x370x600 mm
3 x vrchní rovný zákryt
1 x vysoký boční zákryt
1 x horní boční zákryt
1 x spodní boční zákryt
1 x magnetická záda mezi pracovní deskou a horními skříňkami
3 x krycí lišta soklů
C3-1.13 - 420012
· 1 x vysoká skříň dvoukřídlá, uzamykatelná - rozměr 1100x570x2100 mm, barva dveří RAL ……
Vnitřní vybavení:
- 5 x přestavitelná nerezová police o tl. min. 20 mm
· 1 x vysoká skříň dvoukřídlá, uzamykatelná - rozměr 1200x570x2100 mm, barva dveří RAL ……
Vnitřní vybavení:
- 1 x kovová plně výsuvná zásuvka s čelem o výšce 185 mm s teleskopickými výjezdy s pomalým dotahem a integrovaným příčným dělením
- 2 x kovová plně výsuvná zásuvka s čelem o výšce 150 mm s teleskopickými výjezdy s pomalým dotahem a integrovaným příčným dělením
- 2 x kovová plně výsuvná zásuvka s čelem o výšce 100 mm s teleskopickými výjezdy s pomalým dotahem a integrovaným příčným dělením
- 3 x přestavitelná nerezová police o tl. min. 20 mm
· 1 x vysoká skříň dvoukřídlá, uzamykatelná - rozměr 750x570x2100 mm, barva dveří RAL ……
Vnitřní vybavení:
- 1 x kovová plně výsuvná zásuvka s čelem o výšce 185 mm s teleskopickými výjezdy s pomalým dotahem a integrovaným příčným dělením
- 1 x kovová plně výsuvná zásuvka s čelem o výšce 150 mm s teleskopickými výjezdy s pomalým dotahem a integrovaným příčným dělením
- 3 x kovová plně výsuvná zásuvka s čelem o výšce 100 mm s teleskopickými výjezdy s pomalým dotahem a integrovaným příčným dělením
- 3 x přestavitelná nerezová police o tl. min. 20 mm
· 1 x vysoká skříň dvoukřídlá, uzamykatelná - rozměr 750x570x2100 mm, barva dveří RAL ……
Vnitřní vybavení:
- 5 x přestavitelná nerezová police o tl. min. 20 mm
· 1 x vysoká skříň dvoukřídlá, uzamykatelná - rozměr 900x570x2100 mm, barva dveří RAL ……
Vnitřní vybavení:
- 5 x přestavitelná nerezová police o tl. min. 20 mm
· 1 x nástavná skříňka dvoukřídlá - rozměr 1100x570x600 mm
· 1 x nástavná skříňka dvoukřídlá - rozměr 1200x570x600 mm
· 2 x nástavná skříňka dvoukřídlá - rozměr 750x570x600 mm
· 1 x nástavná skříňka dvoukřídlá - rozměr 900x570x600 mm
3 x vrchní rovný zákryt
2 x vysoký boční zákryt
1 x vysoký rohový zákryt
3 x krycí lišta soklů
C3-1.12 – 420013
· 1 x vysoká skříň dvoukřídlá, uzamykatelná - rozměr 900x470x2100 mm, barva dveří RAL ……
Vnitřní vybavení:
- 1 x kovová plně výsuvná zásuvka s čelem o výšce 150 mm s teleskopickými výjezdy s pomalým dotahem a integrovaným příčným dělením
- 3 x kovová plně výsuvná zásuvka s čelem o výšce 100 mm s teleskopickými výjezdy s pomalým dotahem a integrovaným příčným dělením
- 4 x kovová plně výsuvná zásuvka s čelem o výšce 60 mm s teleskopickými výjezdy s pomalým dotahem a integrovaným příčným dělením
- 2 x přestavitelná nerezová police o tl. min. 20 mm
- 1x trezor
· 1 x vysoká skříň dvoukřídlá, uzamykatelná - rozměr 800x470x2100 mm, barva dveří RAL ……
Vnitřní vybavení:
- 1 x kovová plně výsuvná zásuvka s čelem o výšce 150 mm s teleskopickými výjezdy s pomalým dotahem a integrovaným příčným dělením
- 3 x kovová plně výsuvná zásuvka s čelem o výšce 100 mm s teleskopickými výjezdy s pomalým dotahem a integrovaným příčným dělením
- 5 x kovová plně výsuvná zásuvka s čelem o výšce 60 mm s teleskopickými výjezdy s pomalým dotahem a integrovaným příčným dělením
- 3 x přestavitelná nerezová police o tl. min. 20 mm
· 1 x nástavná skříňka dvoukřídlá - rozměr 900x470x600 mm
· 1 x nástavná skříňka dvoukřídlá - rozměr 800x470x600 mm
1 x vrchní rovný zákryt
1 x vysoký boční zákryt
1 x krycí lišta soklů
C3-1.24 - 460810
· 1 x vysoká skříň dvoukřídlá, uzamykatelná - rozměr 1000x570x2100 mm, barva dveří RAL ……
Vnitřní vybavení:
- 1 x kovová plně výsuvná zásuvka s čelem o výšce 185 mm s teleskopickými výjezdy s pomalým dotahem a integrovaným příčným dělením
- 1 x kovová plně výsuvná zásuvka s čelem o výšce 150 mm s teleskopickými výjezdy s pomalým dotahem a integrovaným příčným dělením
- 2 x kovová plně výsuvná zásuvka s čelem o výšce 100 mm s teleskopickými výjezdy s pomalým dotahem a integrovaným příčným dělením
- 2 x kovová plně výsuvná zásuvka s čelem o výšce 60 mm s teleskopickými výjezdy s pomalým dotahem a integrovaným příčným dělením
- 3 x přestavitelná nerezová police o tl. min. 20 mm
· 1 x vysoká skříň dvoukřídlá, uzamykatelná - rozměr 1000x570x2100 mm, barva dveří RAL ……
Vnitřní vybavení:
- 5 x přestavitelná nerezová police o tl. min. 20 mm
· 1 x vysoká skříň dvoukřídlá, uzamykatelná - rozměr 900x570x2100 mm, barva dveří RAL ……
Vnitřní vybavení:
- 5 x přestavitelná nerezová police o tl. min. 20 mm
· 2 x vysoká skříň dvoukřídlá, uzamykatelná - rozměr 1000x370x2100 mm, barva dveří RAL ……
Vnitřní vybavení:
- 5 x přestavitelná nerezová police o tl. min. 20 mm
· 1 x vysoká skříň dvoukřídlá, uzamykatelná - rozměr 900x370x2100 mm, barva dveří RAL ……
Vnitřní vybavení:
- 5 x přestavitelná nerezová police o tl. min. 20 mm
· 2 x nástavná skříňka dvoukřídlá - rozměr 1000x570x600 mm
· 2 x nástavná skříňka dvoukřídlá - rozměr 1000x370x600 mm
· 1 x nástavná skříňka dvoukřídlá - rozměr 900x570x600 mm
· 1 x nástavná skříňka dvoukřídlá - rozměr 900x370x600 mm
4 x vrchní rovný zákryt
2 x vysoký boční zákryt
3 x krycí lišta soklů
Upozornění:
Pokud je rozdíl mezi popisem ve specifikaci speciálního zdravotnického nábytku či výkazu – výměru a výkresem, platí vždy výkres.