## Sheet1
|  | ASPE 9 | [21 empty] | Strana: | 1
3.6.1.7
SOUPIS PRACÍ
|  |  |  | Stavba: | [7 empty] | II/377 |  | ŽELEZNÉ
|  |  |  | Objekt: | [7 empty] | SO 101 |  | ÚPRAVA KOMUNIKACE
|  |  |  | Rozpočet: | [7 empty] | SO 101 |  | ÚPRAVA KOMUNIKACE
|  |  |  | Objednavatel: | [8 empty] | Správa a údržba silnic Jihomoravského kraje, příspěvková organizace kraje
Zhotovitel dokumentace:
[5 empty] | Základní cena: | [10 empty] | ____________ |  |  | Kč
[10 empty] | Cena celková: | [5 empty] | ____________ |  |  | Kč
[10 empty] | DPH: | [5 empty] | ____________ |  |  | Kč
[10 empty] | Cena s daní: | [5 empty] | ____________ |  |  | Kč
[6 empty] | Měrné jednotky: | [8 empty] | M2
[6 empty] | Počet měrných jednotek: | [8 empty] | 1673
[6 empty] | Náklad na měrnou jednotku: | [9 empty] | ____________ |  |  | Kč
|  |  |  | Vypracoval zadání: | [12 empty] | Vypracoval nabídku:
|  |  |  | Datum zadání: | [12 empty] | Datum vypracování nabídky:
|  | 0 | [5 empty] | Všeobecné konstrukce a práce
| 3 |  | 014102 |  |  |  |  | 1 | POPLATKY ZA SKLÁDKU | [8 empty] | T | 192.395 | ____________ |  |  | ____________
Poplatek za skládku za uložení vybouraných vrstev živičné vozovky
Celkem: 83,65*2,3t/m3=192,395 [A]
| Technická specifikace: | [8 empty] | zahrnuje veškeré poplatky provozovateli skládky související s uložením odpadu na skládce.
| 9 |  | 014102 |  |  |  |  | 2 | POPLATKY ZA SKLÁDKU | [8 empty] | T | 1338.4 | ____________ |  |  | ____________
Poplatek za uložení položky 123737.1
Celkem: 669,2*2t/m3=1 338,400 [A]
| Technická specifikace: | [8 empty] | zahrnuje veškeré poplatky provozovateli skládky související s uložením odpadu na skládce.
| 11 |  | 014102 |  |  |  |  | 3 | POPLATKY ZA SKLÁDKU | [8 empty] | T | 100 | ____________ |  |  | ____________
Poplatek za uložení položky 123737.2
Celkem: 50*2t/m3=100,000 [A]
| Technická specifikace: | [8 empty] | zahrnuje veškeré poplatky provozovateli skládky související s uložením odpadu na skládce.
| 14 |  | 014102 |  |  |  |  | 4 | POPLATKY ZA SKLÁDKU | [8 empty] | T | 60 | ____________ |  |  | ____________
Poplatek za uložení položky 132737
Celkem: 30*2t/m3=60,000 [A]
| Technická specifikace: | [8 empty] | zahrnuje veškeré poplatky provozovateli skládky související s uložením odpadu na skládce.
| 16 |  | 014102 |  |  |  |  | 5 | POPLATKY ZA SKLÁDKU | [8 empty] | T | 7.68 | ____________ |  |  | ____________
Poplatek za uložení položky 131737
Celkem: 1*(1,6*1,6*1,5)*2t/m3=7,680 [A]
| Technická specifikace: | [8 empty] | zahrnuje veškeré poplatky provozovateli skládky související s uložením odpadu na skládce.
|  | 0 | [5 empty] | Všeobecné konstrukce a práce | [12 empty] | ____________
|  | 1 | [5 empty] | Zemní práce
| 1 |  | 11313A | [5 empty] | ODSTRANĚNÍ KRYTU VOZOVEK A CHODNÍKŮ S ASFALTOVÝM POJIVEM - BEZ DOPRAVY | [8 empty] | M3 | 83.65 | ____________ |  |  | ____________
Odstranění živičné vozovky v tl. 50mm - bouráním
Celkem: 1673*0,05=83,650 [A]
Poplatek za uložení: viz položka 014102.1
| Technická specifikace: | [8 empty] | Položka zahrnuje veškerou manipulaci s vybouranou sutí a s vybouranými hmotami, kromě vodorovné dopravy. Nezahrnuje poplatek za skládku, který se vykazuje v položce 0141** (s výjimkou malého množství bouraného materiálu, kde je možné poplatek zahrnout do jednotkové ceny bourání – tento fakt musí být uveden v doplňujícím textu k položce).
| 2 |  | 11313B | [5 empty] | ODSTRANĚNÍ KRYTU VOZOVEK A CHODNÍKŮ S ASFALTOVÝM POJIVEM - DOPRAVA | [8 empty] | TKM | 5771.85 | ____________ |  |  | ____________
Odvoz odstraněné živičné vozovky na skládku do 30km, včetně uložení na skládku.
Celkem: 83,65*2,3*30=5 771,850 [A]
| Technická specifikace: | [8 empty] | Položka zahrnuje samostatnou dopravu suti a vybouraných hmot. Množství se určí jako součin hmotnosti [t] a požadované vzdálenosti [km].
| 4 |  | 11332A | [5 empty] | ODSTRANĚNÍ PODKLADŮ VOZOVEK A CHODNÍKŮ Z KAMENIVA NESTMELENÉHO - BEZ DOPRAVY | [8 empty] | M3 | 377.262 | ____________ |  |  | ____________
Odstranění podkladních vrstev původní vozovky
Celkem: 1886,31*0,20=377,262 [A]
| Technická specifikace: | [8 empty] | Položka zahrnuje veškerou manipulaci s vybouranou sutí a s vybouranými hmotami, kromě vodorovné dopravy, vč. uložení na meziskládku města. Bez poplatku za skládku.
| 5 |  | 11332B |  |  |  |  | 1 | ODSTRANĚNÍ PODKLADŮ VOZOVEK A CHODNÍKŮ Z KAMENIVA NESTMELENÉHO - DOPRAVA | [8 empty] | TKM | 754.52 | ____________ |  |  | ____________
Odvoz odstraněných podkladních vrstev původní vozovky na meziskládku OÚ vzd. 1km
Celkem: 377,26*2t/m3*1=754,520 [A]
| Technická specifikace: | [8 empty] | Položka zahrnuje samostatnou dopravu suti a vybouraných hmot na meziskládku města vzd. 1km. Množství se určí jako součin hmotnosti [t] a požadované vzdálenosti [km].
| 7 |  | 18110 | [5 empty] | ÚPRAVA PLÁNĚ SE ZHUTNĚNÍM V HORNINĚ TŘ. I | [8 empty] | M2 | 1912 | ____________ |  |  | ____________
Celkem: 1912=1 912,000 [A] Vypočteno grafickým programem Autocad
| Technická specifikace: | [8 empty] | položka zahrnuje úpravu pláně včetně vyrovnání výškových rozdílů. Míru zhutnění určuje projekt.
| 8 |  | 123737 |  |  |  |  | 1 | ODKOP PRO SPOD STAVBU SILNIC A ŽELEZNIC TŘ. I, VČETNĚ ODVOZU NA SKLÁDKU DO 16KM | [8 empty] | M3 | 669.2 | ____________ |  |  | ____________
Celkem: 1912*0,35=669,200 [A] Poplatek za uložení: viz položka 014102.2
| Technická specifikace: | [8 empty] | položka zahrnuje: - vodorovná a svislá doprava, přemístění, přeložení, manipulace s výkopkem - kompletní provedení vykopávky nezapažené i zapažené - ošetření výkopiště po celou dobu práce v něm vč. klimatických opatření - ztížení vykopávek v blízkosti podzemního vedení, konstrukcí a objektů vč. jejich dočasného zajištění - ztížení pod vodou, v okolí výbušnin, ve stísněných prostorech a pod. - příplatek za lepivost - těžení po vrstvách, pásech a po jiných nutných částech (figurách) - čerpání vody vč. čerpacích jímek, potrubí a pohotovostní čerpací soupravy (viz ustanovení k pol. 1151,2) - potřebné snížení hladiny podzemní vody - těžení a rozpojování jednotlivých balvanů - vytahování a nošení výkopku - svahování a přesvah. svahů do konečného tvaru, výměna hornin v podloží a v pláni znehodnocené klimatickými vlivy - ruční vykopávky, odstranění kořenů a napadávek - pažení, vzepření a rozepření vč. přepažování (vyjma štětových stěn) - úpravu, ochranu a očištění dna, základové spáry, stěn a svahů - zhutnění podloží, případně i svahů vč. svahování - zřízení stupňů v podloží a lavic na svazích, není-li pro tyto práce zřízena samostatná položka - udržování výkopiště a jeho ochrana proti vodě - odvedení nebo obvedení vody v okolí výkopiště a ve výkopišti - třídění výkopku - veškeré pomocné konstrukce umožňující provedení vykopávky (příjezdy, sjezdy, nájezdy, lešení, podpěr. konstr., přemostění, zpevněné plochy, zakrytí a pod.) - nezahrnuje uložení zeminy (na skládku, do násypu) ani poplatky za skládku, vykazují se v položce č.0141**
[7 empty] | Atributy položky: |  |  | Množství: do 1000m3 Odvozná vzdálenost zeminy: přes 15km do 16km
| 10 |  | 123737 |  |  |  |  | 2 | ODKOP PRO SPOD STAVBU SILNIC A ŽELEZNIC TŘ. I, ODVOZ DO 16KM | [8 empty] | M3 | 50 | ____________ |  |  | ____________
Odkop případné sanace
Celkem: 200*0,25=50,000 [A] Poplatek za uložení: viz položka 014102.3
| Technická specifikace: | [8 empty] | položka zahrnuje:
- vodorovná a svislá doprava, přemístění, přeložení, manipulace s výkopkem - kompletní provedení vykopávky nezapažené i zapažené - ošetření výkopiště po celou dobu práce v něm vč. klimatických opatření - ztížení vykopávek v blízkosti podzemního vedení, konstrukcí a objektů vč. jejich dočasného zajištění - ztížení pod vodou, v okolí výbušnin, ve stísněných prostorech a pod. - příplatek za lepivost - těžení po vrstvách, pásech a po jiných nutných částech (figurách) - čerpání vody vč. čerpacích jímek, potrubí a pohotovostní čerpací soupravy (viz ustanovení k pol. 1151,2) - potřebné snížení hladiny podzemní vody - těžení a rozpojování jednotlivých balvanů - vytahování a nošení výkopku - svahování a přesvah. svahů do konečného tvaru, výměna hornin v podloží a v pláni znehodnocené klimatickými vlivy - ruční vykopávky, odstranění kořenů a napadávek - pažení, vzepření a rozepření vč. přepažování (vyjma štětových stěn) - úpravu, ochranu a očištění dna, základové spáry, stěn a svahů - zhutnění podloží, případně i svahů vč. svahování - zřízení stupňů v podloží a lavic na svazích, není-li pro tyto práce zřízena samostatná položka - udržování výkopiště a jeho ochrana proti vodě - odvedení nebo obvedení vody v okolí výkopiště a ve výkopišti - třídění výkopku - veškeré pomocné konstrukce umožňující provedení vykopávky (příjezdy, sjezdy, nájezdy, lešení, podpěr. konstr., přemostění, zpevněné plochy, zakrytí a pod.) - nezahrnuje uložení zeminy (na skládku, do násypu) ani poplatky za skládku, vykazují se v položce č.0141**
[7 empty] | Atributy položky: |  |  | Množství: do 1000m3 Odvozná vzdálenost zeminy: přes 15km do 16km
| 12 |  | 11332B |  |  |  |  | 2 | ODSTRANĚNÍ PODKLADŮ VOZOVEK A CHODNÍKŮ Z KAMENIVA NESTMELENÉHO - DOPRAVA | [8 empty] | TKM | 9817.8 | ____________ |  |  | ____________
Odvoz přebytku sanace na skládku do 15km
Celkem: (377,26-50)*2t/m3*15km=9 817,800 [A]
| Technická specifikace: | [8 empty] | Položka zahrnuje samostatnou dopravu suti a vybouraných hmot. Množství se určí jako součin hmotnosti [t] a požadované vzdálenosti [km].
| 13 |  | 132737 | [5 empty] | HLOUBENÍ RÝH ŠÍŘ DO 2M PAŽ I NEPAŽ TŘ. I, ODVOZ DO 16KM | [8 empty] | M3 | 30 | ____________ |  |  | ____________
Přípojky DV
Celkem: 15*1*2=30,000 [A] Poplatek za uložení: viz položka 014102.4
| Technická specifikace: | [8 empty] | položka zahrnuje: - vodorovná a svislá doprava, přemístění, přeložení, manipulace s výkopkem - kompletní provedení vykopávky nezapažené i zapažené - ošetření výkopiště po celou dobu práce v něm vč. klimatických opatření - ztížení vykopávek v blízkosti podzemního vedení, konstrukcí a objektů vč. jejich dočasného zajištění - ztížení pod vodou, v okolí výbušnin, ve stísněných prostorech a pod. - příplatek za lepivost - těžení po vrstvách, pásech a po jiných nutných částech (figurách) - čerpání vody vč. čerpacích jímek, potrubí a pohotovostní čerpací soupravy (viz ustanovení k pol. 1151,2) - potřebné snížení hladiny podzemní vody - těžení a rozpojování jednotlivých balvanů - vytahování a nošení výkopku - svahování a přesvah. svahů do konečného tvaru, výměna hornin v podloží a v pláni znehodnocené klimatickými vlivy - ruční vykopávky, odstranění kořenů a napadávek - pažení, vzepření a rozepření vč. přepažování (vyjma štětových stěn) - úpravu, ochranu a očištění dna, základové spáry, stěn a svahů - odvedení nebo obvedení vody v okolí výkopiště a ve výkopišti - třídění výkopku - veškeré pomocné konstrukce umožňující provedení vykopávky (příjezdy, sjezdy, nájezdy, lešení, podpěr. konstr., přemostění, zpevněné plochy, zakrytí a pod.) - nezahrnuje uložení zeminy (na skládku, do násypu) ani poplatky za skládku, vykazují se v položce č.0141**
[7 empty] | Atributy položky: |  |  | Množství: do 100m3 Odvozná vzdálenost zeminy: přes 15km do 16km
| 15 |  | 131737 | [5 empty] | HLOUBENÍ JAM ZAPAŽ I NEPAŽ TŘ. I, VČETNĚ ODVOZU NA SKLÁDKU DO 16KM | [8 empty] | M3 | 3.84 | ____________ |  |  | ____________
Jámy DV 1-4
Celkem: 1*(1,6*1,6*1,5)=3,840 [A] Poplatek za uložení: viz položka 014102.5
| Technická specifikace: | [8 empty] | položka zahrnuje: - vodorovná a svislá doprava, přemístění, přeložení, manipulace s výkopkem - kompletní provedení vykopávky nezapažené i zapažené - ošetření výkopiště po celou dobu práce v něm vč. klimatických opatření - ztížení vykopávek v blízkosti podzemního vedení, konstrukcí a objektů vč. jejich dočasného zajištění - ztížení pod vodou, v okolí výbušnin, ve stísněných prostorech a pod. - příplatek za lepivost - těžení po vrstvách, pásech a po jiných nutných částech (figurách) - čerpání vody vč. čerpacích jímek, potrubí a pohotovostní čerpací soupravy (viz ustanovení k pol. 1151,2) - potřebné snížení hladiny podzemní vody - těžení a rozpojování jednotlivých balvanů - vytahování a nošení výkopku - svahování a přesvah. svahů do konečného tvaru, výměna hornin v podloží a v pláni znehodnocené klimatickými vlivy - ruční vykopávky, odstranění kořenů a napadávek - pažení, vzepření a rozepření vč. přepažování (vyjma štětových stěn) - úpravu, ochranu a očištění dna, základové spáry, stěn a svahů - odvedení nebo obvedení vody v okolí výkopiště a ve výkopišti - třídění výkopku - veškeré pomocné konstrukce umožňující provedení vykopávky (příjezdy, sjezdy, nájezdy, lešení, podpěr. konstr., přemostění, zpevněné plochy, zakrytí a pod.) - nezahrnuje uložení zeminy (na skládku, do násypu) ani poplatky za skládku, vykazují se v položce č.0141**
[7 empty] | Atributy položky: |  |  | Množství: do 100m3 Odvozná vzdálenost zeminy: přes 15km do 16km Svislé přemístění zeminy: do 2,5m
| 17 |  | 17581 |  |  |  |  | 1 | OBSYP POTRUBÍ A OBJEKTŮ Z NAKUPOVANÝCH MATERIÁLŮ - ŠP | [8 empty] | M3 | 5.699 | ____________ |  |  | ____________
Obsyp potrubí ze štěrkopísku se zhutněním
Celkem: 15*(1*0,4-3,14*0,08*0,08)=5,699 [A]
| Technická specifikace: | [8 empty] | položka zahrnuje: - kompletní provedení zemní konstrukce včetně nákupu a dopravy materiálu dle zadávací dokumentace - úprava ukládaného materiálu vlhčením, tříděním, promícháním nebo vysoušením, příp. jiné úpravy za účelem zlepšení jeho mech. vlastností - hutnění i různé míry hutnění - ošetření úložiště po celou dobu práce v něm vč. klimatických opatření
- ztížení v okolí vedení, konstrukcí a objektů a jejich dočasné zajištění - ztížení provádění vč. hutnění ve ztížených podmínkách a stísněných prostorech - ztížené ukládání sypaniny pod vodu - ukládání po vrstvách a po jiných nutných částech (figurách) vč. dosypávek - spouštění a nošení materiálu - výměna částí zemní konstrukce znehodnocené klimatickými vlivy - ruční hutnění a výplň jam a prohlubní v podloží - úprava, očištění, ochrana a zhutnění podloží - svahování, hutnění a uzavírání povrchů svahů - zřízení lavic na svazích - udržování úložiště a jeho ochrana proti vodě - odvedení nebo obvedení vody v okolí úložiště a v úložišti - veškeré pomocné konstrukce umožňující provedení zemní konstrukce (příjezdy, sjezdy, nájezdy, lešení, podpěrné konstrukce, přemostění, zpevněné plochy, zakrytí a pod.)
[7 empty] | Atributy položky: |  |  | Nakupovaný materiál: kamenivo drcené
| 18 |  | 121101 | [5 empty] | SEJMUTÍ ORNICE NEBO LESNÍ PŮDY S ODVOZEM DO 1KM | [8 empty] | M3 | 5 | ____________ |  |  | ____________
Sejmutí ornice v tl. 0,15m s odvozem na meziskládku OÚ, vzdál. 1km
Celkem: 50*0,5*0,20=5,000 [A]
| Technická specifikace: | [8 empty] | položka zahrnuje sejmutí ornice bez ohledu na tloušťku vrstvy a její vodorovnou dopravu nezahrnuje uložení na trvalou skládku
| 19 |  | 17581 |  |  |  |  | 2 | OBSYP POTRUBÍ A OBJEKTŮ Z NAKUPOVANÝCH MATERIÁLŮ | [8 empty] | M3 | 2.25 | ____________ |  |  | ____________
Šterkopískové lože potrubí se zhutněním
Celkem: 15*1*0,15=2,250 [A]
| Technická specifikace: | [8 empty] | položka zahrnuje: - kompletní provedení zemní konstrukce včetně nákupu a dopravy materiálu dle zadávací dokumentace - úprava ukládaného materiálu vlhčením, tříděním, promícháním nebo vysoušením, příp. jiné úpravy za účelem zlepšení jeho mech. vlastností - hutnění i různé míry hutnění - ošetření úložiště po celou dobu práce v něm vč. klimatických opatření - ztížení v okolí vedení, konstrukcí a objektů a jejich dočasné zajištění - ztížení provádění vč. hutnění ve ztížených podmínkách a stísněných prostorech - ztížené ukládání sypaniny pod vodu
- ukládání po vrstvách a po jiných nutných částech (figurách) vč. dosypávek - spouštění a nošení materiálu - výměna částí zemní konstrukce znehodnocené klimatickými vlivy - ruční hutnění a výplň jam a prohlubní v podloží - úprava, očištění, ochrana a zhutnění podloží - svahování, hutnění a uzavírání povrchů svahů - zřízení lavic na svazích - udržování úložiště a jeho ochrana proti vodě - odvedení nebo obvedení vody v okolí úložiště a v úložišti - veškeré pomocné konstrukce umožňující provedení zemní konstrukce (příjezdy, sjezdy, nájezdy, lešení, podpěrné konstrukce, přemostění, zpevněné plochy, zakrytí a pod.)
[7 empty] | Atributy položky: |  |  | Nakupovaný materiál: kamenivo drcené
| 20 |  | 17481 | [5 empty] | ZÁSYP JAM A RÝH Z NAKUPOVANÝCH MATERIÁLŮ | [8 empty] | M3 | 22.5 | ____________ |  |  | ____________
Zásyp ze štěrkopísku se zhutněním
Celkem: 15*1*1,5=22,500 [A]
| Technická specifikace: | [8 empty] | položka zahrnuje: - kompletní provedení zemní konstrukce včetně nákupu a dopravy materiálu dle zadávací dokumentace - úprava ukládaného materiálu vlhčením, tříděním, promícháním nebo vysoušením, příp. jiné úpravy za účelem zlepšení jeho mech. vlastností - hutnění i různé míry hutnění - ošetření úložiště po celou dobu práce v něm vč. klimatických opatření - ztížení v okolí vedení, konstrukcí a objektů a jejich dočasné zajištění - ztížení provádění vč. hutnění ve ztížených podmínkách a stísněných prostorech - ztížené ukládání sypaniny pod vodu - ukládání po vrstvách a po jiných nutných částech (figurách) vč. dosypávek - spouštění a nošení materiálu - výměna částí zemní konstrukce znehodnocené klimatickými vlivy - udržování úložiště a jeho ochrana proti vodě - odvedení nebo obvedení vody v okolí úložiště a v úložišti - veškeré pomocné konstrukce umožňující provedení zemní konstrukce (příjezdy, sjezdy, nájezdy, lešení, podpěrné konstrukce, přemostění, zpevněné plochy, zakrytí a pod.)
[7 empty] | Atributy položky: |  |  | Nakupovaný materiál: kamenivo drcené
|  | 1 | [5 empty] | Zemní práce | [12 empty] | ____________
|  | 5 | [5 empty] | Komunikace
| 6 |  | 56334 | [5 empty] | VOZOVKOVÉ VRSTVY ZE ŠTĚRKODRTI TL. DO 200MM | [8 empty] | M2 | 1912 | ____________ |  |  | ____________
Vozovkové vrstvy ze štěrkodrti tl. 200mm, ŠDA 32-63mm
Celkem: 1912=1 912,000 [A] Vypočteno grafickým programem Autocad
| Technická specifikace: | [8 empty] | - dodání kameniva předepsané kvality a zrnitosti - rozprostření a zhutnění vrstvy v předepsané tloušťce - zřízení vrstvy bez rozlišení šířky, pokládání vrstvy po etapách - nezahrnuje postřiky, nátěry
[7 empty] | Atributy položky: |  |  | Tloušťka vrstvy: 200mm
| 21 |  | 56365 | [5 empty] | VOZOVKOVÉ VRSTVY Z RECYKLOVANÉHO MATERIÁLU TL DO 250MM | [8 empty] | M2 | 200 | ____________ |  |  | ____________
Sanace z nenakupovaného materiálu (výzisk z podkladních vrstev), včetně dovozu z meziskládky vzdál. 1km
Celkem: 200=200,000 [A]
| Technická specifikace: | [8 empty] | - dodání recyklátu v požadované kvalitě - očištění podkladu - uložení recyklátu dle předepsaného technologického předpisu, zhutnění vrstvy v předepsané tloušťce - zřízení vrstvy bez rozlišení šířky, pokládání vrstvy po etapách, včetně pracovních spar a spojů - úpravu napojení, ukončení - nezahrnuje postřiky, nátěry
[7 empty] | Atributy položky: |  |  | Tloušťka vrstvy: 250mm
| 22 |  | 56434 | [5 empty] | VOZOVKOVÉ VRSTVY ZE ŠTĚRKU VYPLŇ CEM MALTOU TL DO 200MM | [8 empty] | M2 | 1886.313 | ____________ |  |  | ____________
ŠCM tl.200mm
Celkem: 1714,83*1,1=1 886,313 [A]
| Technická specifikace: | [8 empty] | - dodání směsi v požadované kvalitě - očištění podkladu - uložení směsi dle předepsaného technologického předpisu a zhutnění vrstvy v předepsané tloušťce - zřízení vrstvy bez rozlišení šířky, pokládání vrstvy po etapách, včetně pracovních spar a spojů
- úpravu napojení, ukončení - úpravu dilatačních spar včetně předepsané výztuže - nezahrnuje postřiky, nátěry - nezahrnuje úpravu povrchu krytu
[7 empty] | Atributy položky: |  |  | Tloušťka vrstvy: 200mm
| 23 |  | 572123 | [5 empty] | INFILTRAČNÍ POSTŘIK Z EMULZE DO 1,0KG/M2 | [8 empty] | M2 | 1714.83 | ____________ |  |  | ____________
PIEK 0,8kg/m2
Celkem: 1714,83=1 714,830 [A]
| Technická specifikace: | [8 empty] | - dodání všech předepsaných materiálů pro postřiky v předepsaném množství - provedení dle předepsaného technologického předpisu - zřízení vrstvy bez rozlišení šířky, pokládání vrstvy po etapách - úpravu napojení, ukončení
| 24 |  | 574C66 | [5 empty] | ASFALTOVÝ BETON PRO LOŽNÍ VRSTVY ACL 16+, TL. 70MM | [8 empty] | M2 | 1714.825 | ____________ |  |  | ____________
ACL 16+ tl.70mm
Celkem: 1673*1,025=1 714,825 [A]
| Technická specifikace: | [8 empty] | - dodání směsi v požadované kvalitě - očištění podkladu - uložení směsi dle předepsaného technologického předpisu, zhutnění vrstvy v předepsané tloušťce - zřízení vrstvy bez rozlišení šířky, pokládání vrstvy po etapách, včetně pracovních spar a spojů - úpravu napojení, ukončení podél obrubníků, dilatačních zařízení, odvodňovacích proužků, odvodňovačů, vpustí, šachet a pod. - nezahrnuje postřiky, nátěry - nezahrnuje těsnění podél obrubníků, dilatačních zařízení, odvodňovacích proužků, odvodňovačů, vpustí, šachet a pod.
| 25 |  | 572213 | [5 empty] | SPOJOVACÍ POSTŘIK Z EMULZE DO 0,5KG/M2 | [8 empty] | M2 | 1673 | ____________ |  |  | ____________
PSEK 0,25kg/m2
Celkem: 1673=1 673,000 [A]
| Technická specifikace: | [8 empty] | - dodání všech předepsaných materiálů pro postřiky v předepsaném množství - provedení dle předepsaného technologického předpisu - zřízení vrstvy bez rozlišení šířky, pokládání vrstvy po etapách - úpravu napojení, ukončení
| 26 |  | 574A44 | [5 empty] | ASFALTOVÝ BETON PRO OBRUSNÉ VRSTVY ACO 11+, TL. 50MM | [8 empty] | M2 | 1673 | ____________ |  |  | ____________
ACO 11+, tl.50mm
Celkem: 1673=1 673,000 [A] Plocha vypočtena grafickým programem Autocad
| Technická specifikace: | [8 empty] | - dodání směsi v požadované kvalitě - očištění podkladu - uložení směsi dle předepsaného technologického předpisu, zhutnění vrstvy v předepsané tloušťce - zřízení vrstvy bez rozlišení šířky, pokládání vrstvy po etapách, včetně pracovních spar a spojů - úpravu napojení, ukončení podél obrubníků, dilatačních zařízení, odvodňovacích proužků, odvodňovačů, vpustí, šachet a pod. - nezahrnuje postřiky, nátěry - nezahrnuje těsnění podél obrubníků, dilatačních zařízení, odvodňovacích proužků, odvodňovačů, vpustí, šachet a pod.
|  | 5 | [5 empty] | Komunikace | [12 empty] | ____________
|  | 8 | [5 empty] | Potrubí
| 27 |  | 87433 | [5 empty] | POTRUBÍ Z TRUB PLASTOVÝCH ODPADNÍCH DN DO 150MM | [8 empty] | M | 15 | ____________ |  |  | ____________
Dešťová přípojka PP-DN 150
Celkem: 15=15,000 [A]
| Technická specifikace: | [8 empty] | položky pro zhotovení potrubí platí bez ohledu na sklon zahrnuje: - výrobní dokumentaci (včetně technologického předpisu) - dodání veškerého trubního a pomocného materiálu (trouby, trubky, tvarovky, spojovací a těsnící materiál a pod.), podpěrných, závěsných a upevňovacích prvků, včetně potřebných úprav - úprava a příprava podkladu a podpěr, očištění a ošetření podkladu a podpěr - zřízení plně funkčního potrubí, kompletní soustavy, podle příslušného technologického předpisu - zřízení potrubí i jednotlivých částí po etapách, včetně pracovních spar a spojů, pracovního zaslepení konců a pod. - úprava prostupů, průchodů šachtami a komorami, okolí podpěr a vyústění, zaústění, napojení, vyvedení a upevnění odpad. výustí - ochrana potrubí nátěrem (vč. úpravy povrchu), případně izolací, nejsou-li tyto práce předmětem jiné položky - úprava, očištění a ošetření prostoru kolem potrubí - položky platí pro práce prováděné v prostoru zapaženém i nezapaženém a i v kolektorech, chráničkách - položky zahrnují i práce spojené s nutnými obtoky, převáděním a čerpáním vody nezahrnuje zkoušky vodotěsnosti a televizní prohlídku
[7 empty] | Atributy položky: |  |  | DN trub: 150mm Materiál: PP
| 29 |  | 89921 | [5 empty] | VÝŠKOVÁ ÚPRAVA POKLOPŮ | [8 empty] | KUS | 2 | ____________ |  |  | ____________
Revizní šachta
Celkem: 2=2,000 [A]
| Technická specifikace: | [8 empty] | - položka výškové úpravy zahrnuje všechny nutné práce a materiály pro zvýšení nebo snížení zařízení (včetně nutné úpravy stávajícího povrchu vozovky nebo chodníku).
| 30 |  | 89923 | [5 empty] | VÝŠKOVÁ ÚPRAVA KRYCÍCH HRNCŮ | [8 empty] | KUS | 5 | ____________ |  |  | ____________
Poklopy šoupátek
Celkem: 5=5,000 [A]
| Technická specifikace: | [8 empty] | - položka výškové úpravy zahrnuje všechny nutné práce a materiály pro zvýšení nebo snížení zařízení (včetně nutné úpravy stávajícího povrchu vozovky nebo chodníku).
|  | 8 | [5 empty] | Potrubí | [12 empty] | ____________
|  | 9 | [5 empty] | Ostatní konstrukce a práce
| 28 |  | 93641 | [5 empty] | LAPAČ SPLAVENIN | [8 empty] | KUS | 1 | ____________ |  |  | ____________
Celkem: 1=1,000 [A]
| Technická specifikace: | [8 empty] | Položka zahrnuje veškerý materiál, výrobky a polotovary, včetně mimostaveništní a vnitrostaveništní dopravy (rovněž přesuny), včetně naložení a složení,případně s uložením.
[7 empty] | Atributy položky: |  |  | Stupeň vlivu prostředí: XF3 Třída betonu: C25/30
| 31 |  | 96688 | [5 empty] | VYBOURÁNÍ KANALIZAČ ŠACHET KOMPLETNÍCH | [8 empty] | KUS | 1 | ____________ |  |  | ____________
Bourání lapače splavenin, včetně odvozu na skládku a poplatku za skládku.
Celkem: 1=1,000 [A]
| Technická specifikace: | [8 empty] | - položka zahrnuje veškerou manipulaci s vybouranou sutí a hmotami včetně uložení na skládku. - položka zahrnuje veškeré další práce plynoucí z technologického předpisu a z platných předpisů
[7 empty] | Atributy položky: |  |  | Odvozná vzdálenost vybouraného materiálu: přes 16km do 20km Poplatky za skládku: včetně poplatku
| 32 |  | 919112 | [5 empty] | ŘEZÁNÍ ASFALTOVÉHO KRYTU VOZOVEK TL DO 100MM | [8 empty] | M | 35 | ____________ |  |  | ____________
Řez silniční pilou v místě napojení
Celkem: 35=35,000 [A]
| Technická specifikace: | [8 empty] | položka zahrnuje řezání vozovkové vrstvy v předepsané tloušťce, včetně spotřeby vody
| 33 |  | 931325 | [5 empty] | TĚSNĚNÍ DILATAČ SPAR ASF ZÁLIVKOU MODIFIK PRŮŘ DO 600MM2 | [8 empty] | M | 600 | ____________ |  |  | ____________
Asfaltová zálivka spáry
Celkem: 600=600,000 [A]
| Technická specifikace: | [8 empty] | položka zahrnuje dodávku a osazení předepsaného materiálu, očištění ploch spáry před úpravou, očištění okolí spáry po úpravě nezahrnuje těsnící profil
|  | 9 | [5 empty] | Ostatní konstrukce a práce | [12 empty] | ____________
| Celkem: | [20 empty] | ____________