## SO 000SO 000.a
EstiCon |  |  |  | Firma: | [6 empty] | 3
Soupis prací objektu
S | Stavba: | 2024758 |  | III/4243 Přejezd ČD - Tvrdonice, SO 102 III/4243 Tvrdonice - průtah |  |  | SO 000.a | 0 |  | 0 | 2
O | Objekt: | SO 000 |  | Ostatní a vedlejší náklady | [5 empty] | 0.15 | 2
O1 | Rozpočet: | SO 000.a |  | Ostatní náklady | [5 empty] | 0.21
Typ | Poř. číslo | Kód položky | Varianta | Název Položky | MJ | Množství | Cena |  | Cenová soustava
[7 empty] | Jednotková | Celkem
0 | 1 | 2 | 3 | 4 | 5 | 6 | 7 | 8 | 9
SD |  | 0 |  | Všeobecné konstrukce a práce |  |  |  | 0
P | 1 | 029113 |  | OSTATNÍ POŽADAVKY - GEODETICKÉ ZAMĚŘENÍ - CELKY | KPL | 1 | 0 | 0 |  | 0 | 3
PP |  |  |  | Geodetické zaměření stavby - popsáno v obchodních podmínkách
TS |  |  |  | zahrnuje veškeré náklady spojené s objednatelem požadovanými pracemi
P | 2 | 02944 |  | OSTAT POŽADAVKY - DOKUMENTACE SKUTEČ PROVEDENÍ V DIGIT FORMĚ | KPL | 1 | 0 | 0 |  | 0 | 3
PP |  |  |  | Dokumentace skutečného provedení stavby (dále jen DSPS) - popsáno v obchodních podmínkách
TS |  |  |  | zahrnuje veškeré náklady spojené s objednatelem požadovanými pracemi
P | 3 | 02945 |  | OSTAT POŽADAVKY - GEOMETRICKÝ PLÁN | KPL | 1 | 0 | 0 |  | 0 | 3
PP |  |  |  | Geometrické plány - popsáno v obchodních podmínkách
TS |  |  |  | položka zahrnuje: - přípravu podkladů, podání žádosti na katastrální úřad - polní práce spojené s vyhotovením geometrického plánu - výpočetní a grafické kancelářské práce - úřední ověření výsledného geometrického plánu
P | 4 | 02946 |  | OSTAT POŽADAVKY - FOTODOKUMENTACE | KPL | 1 | 0 | 0 |  | 0 | 3
PP |  |  |  | Fotodokumentace provádění stavby - popsáno v obchodních podmínkách
TS |  |  |  | položka zahrnuje: - fotodokumentaci zadavatelem požadovaného děje a konstrukcí v požadovaných časových intervalech - zadavatelem specifikované výstupy (fotografie v papírovém a digitálním formátu) v požadovaném počtu

## SO 000SO 000.b
EstiCon |  |  |  | Firma: | [6 empty] | 3
Soupis prací objektu
S | Stavba: | 2024758 |  | III/4243 Přejezd ČD - Tvrdonice, SO 102 III/4243 Tvrdonice - průtah |  |  | SO 000.b | 0 |  | 0 | 2
O | Objekt: | SO 000 |  | Ostatní a vedlejší náklady | [5 empty] | 0.15 | 2
O1 | Rozpočet: | SO 000.b |  | Vedlejší náklady | [5 empty] | 0.21
Typ | Poř. číslo | Kód položky | Varianta | Název Položky | MJ | Množství | Cena |  | Cenová soustava
[7 empty] | Jednotková | Celkem
0 | 1 | 2 | 3 | 4 | 5 | 6 | 7 | 8 | 9
SD |  | 0 |  | Všeobecné konstrukce a práce |  |  |  | 0
P | 1 | 00001 | R | Vytyčení veškerých inženýrských sítí v prostoru staveniště - popsáno v obchodních podmínkách a v projektové dokumentaci | KPL | 1 | 0 | 0 |  | 0 | 3
PP
TS
P | 2 | 00002 | R | Vytyčení obvodu prostoru staveniště - popsáno v projektové dokumentaci | KPL | 1 | 0 | 0 |  | 0 | 3
PP
TS
P | 3 | 00003 | R | Zřízení a odstranění zařízení staveniště - popsáno v obchodních podmínkách | KPL | 1 | 0 | 0 |  | 0 | 3
PP
TS
P | 4 | 00004 | R | Zajištění povolení k uzavírkám - popsáno v obchodních podmínkách, v zákoně č. 13/1997 Sb., a vyhlášce č. 104/1997 | KPL | 1 | 0 | 0 |  | 0 | 3
PP
TS
P | 5 | 00005 | R | Zajištění stanovení, umístění, údržbu, přemístění a odstranění dočasného dopravního značení - popsáno v projektové dokumentaci | KPL | 1 | 0 | 0 |  | 0 | 3
PP
TS
P | 6 | 00008 | R | Zajištění přístupů a příjezdů k sousedním nemovitostem - popsáno v obchodních podmínkách, v zákoně č. 13/1997 Sb., a vyhlášce č. 104/1997 | KPL | 1 | 0 | 0 |  | 0 | 3
PP
TS
P | 7 | 00014 | R | Zajištění provedení a výstupů veškerých zkoušek a revizí - popsáno v obchodních podmínkách, technických podmínkách a normách ČSN | KPL | 1 | 0 | 0 |  | 0 | 3
PP
TS
P | 8 | 00015 | R | Bezpečnostní opatření - popsáno v projektové dokumentaci | KPL | 1 | 0 | 0 |  | 0 | 3
PP
TS
P | 9 | 00018 | R | Návrh technologického postupu prací - popsáno v obchodních podmínkách | KPL | 1 | 0 | 0 |  | 0 | 3
PP
TS

## SO 102
EstiCon |  |  |  | Firma: | [6 empty] | 3
Soupis prací objektu
S | Stavba: | 2024758 |  | III/4243 Přejezd ČD - Tvrdonice, SO 102 III/4243 Tvrdonice - průtah |  |  | SO 102 | 0 |  | 0 | 2
O | Rozpočet: | SO 102 |  | III/4243 TVRDONICE PRŮTAH | [5 empty] | 0.15 | 2
Typ | Poř. číslo | Kód položky | Varianta | Název Položky | MJ | Množství | Cena |  | Cenová soustava | 0.21
[7 empty] | Jednotková | Celkem
0 | 1 | 2 | 3 | 4 | 5 | 6 | 7 | 8 | 9
SD |  | 0 |  | Všeobecné konstrukce a práce |  |  |  | 0
P | 1 | 014102 | 01 | POPLATKY ZA SKLÁDKU | T | 275.251 | 0 | 0 |  | 0 | 3
PP |  |  |  | SKLÁDKA - Uložení stavební suti na skládku
VV |  |  |  | "914923 (základ) = "14"ks"*(0,3"m"*0,3"m"*0,5"m")*2,3"t/m3" = 1,449 [A] "966842 (sloupky) = "23"ks"*(2,4"m"*0,1"m"*0,1"m")*2,5"t/m3" = 1,380 [B] "113145 = "1,432"m3"*2,3"t/m3" = 3,294 [C] "113155 = "9,000"m3"*2,3"t/m3" = 20,700 [D] "11354A = "13,750"m"*0,250"m"*0,180"m"*2,000"t/m3" = 1,238 [E] "966155 = "4,451"m3"*2,3"t/m3" = 10,237 [H] "11351A = "177,211"m"*0,130"t/m" = 23,037 [I] "11352A = "847,025"m"*0,205"t/m" = 173,640 [J] "113185.01 = "0,971"m3"*2,000"t/m3" = 1,942 [K] "113185.02 = "12,917"m3"*2,000"t/m3" = 25,834 [L] "96687 = "10"ks"*0,500"m3/ks"*2,500"t/m3" = 12,500 [M] Celkové množství = 275,251
TS |  |  |  | Položka zahrnuje: - veškeré poplatky provozovateli skládky související s uložením odpadu na skládce. Položka nezahrnuje: - x
P | 2 | 014102 | 02 | POPLATKY ZA SKLÁDKU | T | 6855.771 | 0 | 0 |  | 0 | 3
PP |  |  |  | SKLÁDKA - Poplatek za uložení zeminy na skládku,
VV |  |  |  | "Pol. č.113328 = "796,870"m3"*1,9"t/m3" = 1514,053 [A] "Pol. č.122738 = "2144,268"m3"*2,0"t/m3" = 4288,536 [B] "Pol. č.132738 = "231,287"m3"*2,0"t/m3" = 462,574 [C] "Pol. č.131738 = "54,000"m3"*2,0"t/m3" = 108,000 [D] "Pol. č. 212625.01 = "259,850"m"*0,400"m"*0,450"m"*2,0"t/m3" = 93,546 [E] "Pol. č. 212625.02 = "1080,727"m"*0,400"m"*0,450"m"*2,0"t/m3" = 389,062 [F] Celkové množství = 6855,771
TS |  |  |  | Položka zahrnuje: - veškeré poplatky provozovateli skládky související s uložením odpadu na skládce. Položka nezahrnuje: - x
P | 3 | 02720 |  | POMOC PRÁCE ZŘÍZ NEBO ZAJIŠŤ REGULACI A OCHRANU DOPRAVY | KPL | 1 | 0 | 0 |  | 0 | 3
PP |  |  |  | DIO - Přechodná úprava dopravního značení a objízdných tras, včetně údržby a úprav během stavebních prací v souladu s TP 66 - II. vydání, Zássady pro označování pracovních míst na PK a s platnými předpisy pro navrhování DZ na PK včetně vyhlášky č. 294/2015 Sb. Stávající DZ svislé se pro potřeby PDZ zachovají a dle potřeby zakryjí, upraví nebo doplní. Přechodné SDZ (značky, směrové desky, závory, semaforová souprava, světla) se umístí na nosičích a podkadních deskách včetně nutných přesunů dle jednotlivých fází (etap) výstavby, dodávky, montáže, demontáže. Zahrnuje: -postavení, přesuny etap, likvidace -nájem -servis, údržba značení
TS |  |  |  | Položka zahrnuje: - veškeré náklady spojené s objednatelem požadovanými zařízeními Položka nezahrnuje: - x
SD |  | 1 |  | Zemní práce |  |  |  | 0
P | 4 | 11120 |  | ODSTRANĚNÍ KŘOVIN | M2 | 35 | 0 | 0 |  | 0 | 3
PP |  |  |  | KÁCENÍ DŘEVIN - Kácení křovin a dřevin s průměrem kmene do 0,1m včetně vykopání kořenů, odvoz a likvidace dřevní hmoty v režii zhotovitele Plocha zjištěna grafickým programem AutoCAD C.3 - Koordinační situační výkres
VV |  |  |  | 35"m2" = 35,000 [A]
TS |  |  |  | Položka zahrnuje: - odstranění křovin a stromů do průměru 100 mm - dopravu dřevin bez ohledu na vzdálenost - spálení na hromadách nebo štěpkování Položka nezahrnuje: - x
P | 5 | 11204 |  | KÁCENÍ STROMŮ D KMENE DO 0,3M S ODSTRANĚNÍM PAŘEZŮ | KUS | 10 | 0 | 0 |  | 0 | 3
PP |  |  |  | KÁCENÍ DŘEVIN - Kácení stromů s obvodem kmene do 0,94 m včetně odstranění pařezů, odvoz a likvidace dřevní hmoty v režii zhotovitele Viz B - Souhrnná technická zpráva a C.3 - Koordinační situační výkres
VV |  |  |  | 10"ks" = 10,000 [A]
TS |  |  |  | Položka zahrnuje: - poražení stromu a osekání větví - spálení větví na hromadách nebo štěpkování - dopravu a uložení kmenů, případné další práce s nimi dle pokynů zadávací dokumentace - vytrhání nebo vykopání pařezů - veškeré zemní práce spojené s odstraněním pařezů - dopravu a uložení pařezů, případně další práce s nimi dle pokynů zadávací dokumentace - zásyp jam po pařezech Položka nezahrnuje: - x Způsob měření: - kácení stromů se měří v [ks] poražených stromů (průměr stromů se měří ve výšce 1,3m nad terénem)
P | 6 | 113145 |  | ODSTRANĚNÍ KRYTU ZPEVNĚNÝCH PLOCH S CEMENT POJIVEM, ODVOZ DO 8KM | M3 | 1.432 | 0 | 0 |  | 0 | 3
PP |  |  |  | BOURACÍ PRÁCE - Vybourání dobetonávek sjezdů včetně odvozu a uložení na skládku (odvozná vzdálenost v režii zhotovitele) Plocha zjištěna grafickým programem AutoCAD Viz D.1.1.2.1-Situace pozemní komunikace a D.1.1.2.4-Charakteristické příčné řezy
VV |  |  |  | "km 4,05567 L ""-" 7,459"m2"*0,150"m" = 1,119 [A] "km 4,18138 P - "2,086"m2"*0,150"m" = 0,313 [B] "Celkem: "A+B = 1,432 [C]
TS |  |  |  | Položka zahrnuje: - veškerou manipulaci s vybouranou sutí a s vybouranými hmotami vč. uložení na skládku. Položka nezahrnuje: - poplatek za skládku, který se vykazuje v položce 0141** (s výjimkou malého množství bouraného materiálu, kde je možné poplatek zahrnout do jednotkové ceny bourání – tento fakt musí být uveden v doplňujícím textu k položce). jednotkové ceny bourání – tento fakt musí být uveden v doplňujícím textu k položce).
P | 7 | 113155 |  | ODSTRANĚNÍ KRYTU ZPEVNĚNÝCH PLOCH Z BETONU, ODVOZ DO 8KM | M3 | 9 | 0 | 0 |  | 0 | 3
PP |  |  |  | ÚPRAVA Č. 1+2 - Vybourání vrstvy recyklace za studena v místě znaků inženýrských sítí Odvoz na skládku (odvozná vzdálenost v režii zhotovitele)
VV |  |  |  | "Vybourání v místě uličních vpustí" "="15"ks"*1,500"m"*1,500"m"*0,160"m" = 5,400 [A] "Vybourání v místě šachet dešťové kanalizace" "="6"ks"*1,500"m"*1,500"m"*0,160"m" = 2,160 [B] "Vybourání v místě armatur vodovodu a plynovodu" "="9"ks"*1,000"m"*1,000"m"*0,160"m" = 1,440 [C] "Celkem: "A+B+C = 9,000 [D]
TS |  |  |  | Položka zahrnuje: - veškerou manipulaci s vybouranou sutí a s vybouranými hmotami vč. uložení na skládku. Položka nezahrnuje: - poplatek za skládku, který se vykazuje v položce 0141** (s výjimkou malého množství bouraného materiálu, kde je možné poplatek zahrnout do jednotkové ceny bourání – tento fakt musí být uveden v doplňujícím textu k položce). jednotkové ceny bourání – tento fakt musí být uveden v doplňujícím textu k položce).
P | 8 | 11317 |  | ODSTRAN KRYTU ZPEVNĚNÝCH PLOCH Z DLAŽEB KOSTEK | M3 | 0.881 | 0 | 0 |  | 0 | 3
PP |  |  |  | BOURACÍ PRÁCE - Odstranění dlažby z drobných kamenných kostek včetně odvozu a likvidace v režii zhotovitele Plocha zjištěna grafickým programem AutoCAD
VV |  |  |  | "km 3,69625 P ="2,318"m2"*0,100"m" = 0,232 [A] "km 3,85533 L ="3,150"m2"*0,100"m" = 0,315 [B] "km 3,90256 L ="2,630"m2"*0,100"m" = 0,263 [C] "km 4,14914 L ="0,710"m2"*0,100"m" = 0,071 [D] "Celkem: "A+B+C+D = 0,881 [E]
TS |  |  |  | Položka zahrnuje: - veškerou manipulaci s vybouranou sutí a s vybouranými hmotami vč. uložení na skládku. Položka nezahrnuje: - poplatek za skládku, který se vykazuje v položce 0141** (s výjimkou malého množství bouraného materiálu, kde je možné poplatek zahrnout do jednotkové ceny bourání – tento fakt musí být uveden v doplňujícím textu k položce). jednotkové ceny bourání – tento fakt musí být uveden v doplňujícím textu k položce).
P | 9 | 113185 | 01 | ODSTRANĚNÍ KRYTU ZPEVNĚNÝCH PLOCH Z DLAŽDIC, ODVOZ DO 8KM | M3 | 0.971 | 0 | 0 |  | 0 | 3
PP |  |  |  | BOURACÍ PRÁCE - Odstranění stávající cementobetonové dlažby tl. 60mm, včetně odvozu a uložení na skládku (odvozná vzdálenost v režii zhotovitele) Plocha zjištěna grafickým programem AutoCAD Viz D.1.1.2.1-Situace pozemní komunikace a D.1.1.2.4-Charakteristické příčné řezy
VV |  |  |  | "Kvádr šedý 100x200x60 (část odvoz na skládku a část použita na předláždění, viz položka č. 587205.01)" "="76,297"m2"*0,1*0,060"m" = 0,458 [A] "Kvádr červený reliéfní 100x200x60 (část odvoz na skládku a část použita na předláždění, viz položka č.587205.01)" "="26,664"m2"*0,1*0,060"m" = 0,160 [B] "Vlnka (šedá a červená) 112x225x60 (stávající - předláždění, viz položka č. 587205.02)" "="(31,423"m2"-25,539"m2")*0,060"m" = 0,353 [C] "Celkem: "A+B+C = 0,971 [D]
TS |  |  |  | Položka zahrnuje: - veškerou manipulaci s vybouranou sutí a s vybouranými hmotami vč. uložení na skládku. Položka nezahrnuje: - poplatek za skládku, který se vykazuje v položce 0141** (s výjimkou malého množství bouraného materiálu, kde je možné poplatek zahrnout do jednotkové ceny bourání – tento fakt musí být uveden v doplňujícím textu k položce). jednotkové ceny bourání – tento fakt musí být uveden v doplňujícím textu k položce).
P | 10 | 113185 | 02 | ODSTRANĚNÍ KRYTU ZPEVNĚNÝCH PLOCH Z DLAŽDIC, ODVOZ DO 8KM | M3 | 12.917 | 0 | 0 |  | 0 | 3
PP |  |  |  | BOURACÍ PRÁCE - Odstranění stávající cementobetonové dlažby tl. 80mm ve sjezdech, včetně odvozu na skládku (odvozná vzdálenost v režii zhotovitele) Plocha zjištěna grafickým programem AutoCAD Viz D.1.1.2.1-Situace pozemní komunikace a D.1.1.2.4-Charakteristické příčné řezy
VV |  |  |  | "Kvádr šedý 100x200x80 (část odvoz na skládku a část použita na předláždění, viz položka č. 587205.02)" "="362,001"m2"*0,1*0,080"m" = 2,896 [A] "Kvádr červený reliefní 100x200x80 (část odvoz na skládku a část použita na předláždění, viz položka č. 578205.02)" "="25,804"m2"*0,1*0,080"m" = 0,206 [B] "Vlnka (šedá a červená) 112x225x80 (část odvoz na skládku a část použita na předláždění, viz položka č. 587205.02)" "="(0,815"m2"+27,389"m2"*0,1)*0,080"m" = 0,284 [C] "Stávající dlaždice různých formátů" "="119,142"m2"*0,080"m" = 9,531 [D] "Celkem: "A+B+C+D = 12,917 [E]
TS |  |  |  | Položka zahrnuje: - veškerou manipulaci s vybouranou sutí a s vybouranými hmotami vč. uložení na skládku. Položka nezahrnuje: - poplatek za skládku, který se vykazuje v položce 0141** (s výjimkou malého množství bouraného materiálu, kde je možné poplatek zahrnout do jednotkové ceny bourání – tento fakt musí být uveden v doplňujícím textu k položce). jednotkové ceny bourání – tento fakt musí být uveden v doplňujícím textu k položce).
P | 11 | 11332 |  | ODSTRANĚNÍ PODKLADŮ ZPEVNĚNÝCH PLOCH Z KAMENIVA NESTMELENÉHO | M3 | 91.32 | 0 | 0 |  | 0 | 3
PP |  |  |  | ZEMNÍ PRÁCE - Odstranění nestmelených podkladních vrstev zpevněných ploch, odvoz na meziskládku v režii zhotovitele
VV |  |  |  | "Nestmelené kamenivo, které bude použito k zásypu krajnic (viz pol. č. 173103)" "="91,320"m3" = 91,320 [A]
TS |  |  |  | Položka zahrnuje: - veškerou manipulaci s vybouranou sutí a s vybouranými hmotami vč. uložení na skládku. Položka nezahrnuje: - poplatek za skládku, který se vykazuje v položce 0141** (s výjimkou malého množství bouraného materiálu, kde je možné poplatek zahrnout do jednotkové ceny bourání – tento fakt musí být uveden v doplňujícím textu k položce).
P | 12 | 113328 |  | ODSTRANĚNÍ PODKLADŮ ZPEVNĚNÝCH PLOCH Z KAMENIVA NESTMEL, ODVOZ DO 20KM | M3 | 796.87 | 0 | 0 |  | 0 | 3
PP |  |  |  | ZEMNÍ PRÁCE - Odstranění nestmelených podkladních vrstev zpevněných ploch, včetně odvozu a uložení na skládku (odvozná vzdálenost v režii zhotovitele) Plocha zjištěna grafickým programem AutoCAD Viz D.1.1.2.1-Situace pozemní komunikace a D.1.1.2.4-Charakteristické příčné řezy
VV |  |  |  | "Podklad tl. 0,15m pod pochozí dlažbou (viz položka č. 113184.01)" 16,180"m2"*0,150"m" = 2,427 [A] "Podklad tl. 0,20m pod pojížděnou dlažbou (viz položka č. 113184.02)" 160,743"m2"*0,200"m" = 32,149 [B] "Podklad pod vozovkou (úprava č. 1)" "="4526,782"m2"*0,180"m" = 814,821 [C] "Kubatura výkopů pro úpravu č.3 (autobusové zálivy)" "="155,172"m2"*0,250"m" = 38,793 [D] "Vyjmutí nestmeleného kameniva, které bude použito k zásypu krajnic (viz pol. č. 173103) a jehož výkop je součástí položky č. 11332" "="-91,320"m3" = -91,320 [E] "Celkem: "A+B+C+D+E = 796,870 [F]
TS |  |  |  | Položka zahrnuje: - veškerou manipulaci s vybouranou sutí a s vybouranými hmotami vč. uložení na skládku. Položka nezahrnuje: - poplatek za skládku, který se vykazuje v položce 0141** (s výjimkou malého množství bouraného materiálu, kde je možné poplatek zahrnout do jednotkové ceny bourání – tento fakt musí být uveden v doplňujícím textu k položce).
P | 13 | 11351A |  | ODSTRANĚNÍ ZÁHONOVÝCH OBRUBNÍKŮ - BEZ DOPRAVY | M | 177.211 | 0 | 0 |  | 0 | 3
PP |  |  |  | BOURACÍ PRÁCE - Odstranění záhonových obrubníků včetně betonové patky a uložení na skládku Viz D.1.1.2.1-Situace pozemní komunikace a D.1.1.2.4-Charakteristické příčné řezy
VV |  |  |  | 177,211"m" = 177,211 [A]
TS |  |  |  | Položka zahrnuje: - veškerou manipulaci s vybouranou sutí a s vybouranými hmotami, kromě vodorovné dopravy, vč. uložení na skládku. Položka nezahrnuje: - vodorovnou dopravu - poplatek za skládku, který se vykazuje v položce 0141** (s výjimkou malého množství bouraného materiálu, kde je možné poplatek zahrnout do jednotkové ceny bourání – tento fakt musí být uveden v doplňujícím textu k položce).
P | 14 | 11351B |  | ODSTRANĚNÍ ZÁHONOVÝCH OBRUBNÍKŮ - DOPRAVA | tkm | 184.299 | 0 | 0 |  | 0 | 3
PP
VV |  |  |  | (177,211*0,130)*8 = 184,299 [A]
TS |  |  |  | Položka zahrnuje: - samostatnou dopravu suti a vybouraných hmot. Položka nezahrnuje: - x Způsob měření: - množství se určí jako součin hmotnosti [t] a požadované vzdálenosti [km].
P | 15 | 11352A |  | ODSTRANĚNÍ CHODNÍKOVÝCH A SILNIČNÍCH OBRUBNÍKŮ BETONOVÝCH - BEZ DOPRAVY | M | 847.025 | 0 | 0 |  | 0 | 3
PP |  |  |  | BOURACÍ PRÁCE - Odstranění chodníkových a silničních obrubníků včetně betonové patky včetně uložení na skládku Viz D.1.1.2.1-Situace pozemní komunikace a D.1.1.2.4-Charakteristické příčné řezy
VV |  |  |  | "chodníkové obrubníky ="86,408"m" = 86,408 [A] "silniční obrubníky ="760,617"m" = 760,617 [B] "Celkem: "A+B = 847,025 [C]
TS |  |  |  | Položka zahrnuje: - veškerou manipulaci s vybouranou sutí a s vybouranými hmotami, kromě vodorovné dopravy, vč. uložení na skládku. Položka nezahrnuje: - vodorovnou dopravu - poplatek za skládku, který se vykazuje v položce 0141** (s výjimkou malého množství bouraného materiálu, kde je možné poplatek zahrnout do jednotkové ceny bourání – tento fakt musí být uveden v doplňujícím textu k položce).
P | 16 | 11352B |  | ODSTRANĚNÍ CHODNÍKOVÝCH A SILNIČNÍCH OBRUBNÍKŮ BETONOVÝCH - DOPRAVA | tkm | 1389.121 | 0 | 0 |  | 0 | 3
PP
VV |  |  |  | (847,025*0,205)*8 = 1389,121 [A]
TS |  |  |  | Položka zahrnuje: - samostatnou dopravu suti a vybouraných hmot. Položka nezahrnuje: - x Způsob měření: - množství se určí jako součin hmotnosti [t] a požadované vzdálenosti [km].
P | 17 | 11354A |  | ODSTRANĚNÍ OBRUB Z KRAJNÍKŮ - BEZ DOPRAVY | M | 13.75 | 0 | 0 |  | 0 | 3
PP |  |  |  | BOURACÍ PRÁCE - Odstranění přídlažby z betonových dlaždic včetně betonového podkladu a včetně uložení na skládku Délka změřena grafickým programem AutoCAD Viz D.1.1.2.1-Situace pozemní komunikace a D.1.1.2.4-Charakteristické příčné řezy
VV |  |  |  | "km 4,14914 L - "0,5"m"+3,25"m" = 3,750 [A] "konec úseku L - "10,00"m" = 10,000 [B] "Celkem: "A+B = 13,750 [C]
TS |  |  |  | Položka zahrnuje: - veškerou manipulaci s vybouranou sutí a s vybouranými hmotami, kromě vodorovné dopravy, vč. uložení na skládku. Položka nezahrnuje: - vodorovnou dopravu - poplatek za skládku, který se vykazuje v položce 0141** (s výjimkou malého množství bouraného materiálu, kde je možné poplatek zahrnout do jednotkové ceny bourání – tento fakt musí být uveden v doplňujícím textu k položce).
P | 18 | 11354B |  | ODSTRANĚNÍ OBRUB Z KRAJNÍKŮ - DOPRAVA | tkm | 9.9 | 0 | 0 |  | 0 | 3
PP |  |  |  | k pol. 11354A
VV |  |  |  | (13,750*0,250*0,180)*2,00*8 = 9,900 [A]
TS |  |  |  | Položka zahrnuje: - samostatnou dopravu suti a vybouraných hmot. Položka nezahrnuje: - x Způsob měření: - množství se určí jako součin hmotnosti [t] a požadované vzdálenosti [km].
P | 19 | 11355 |  | ODSTRANĚNÍ OBRUB Z DLAŽEBNÍCH KOSTEK JEDNODUCHÝCH | M | 238 | 0 | 0 |  | 0 | 3
PP |  |  |  | BOURACÍ PRÁCE - Odstranění kamenné přídlažby z velkých kamenných kostek včetně podkladu, odvoz a likvidace v režii zhotovitele Délka změřena grafickým programem AutoCAD Viz D.1.1.2.1-Situace pozemní komunikace a D.1.1.2.4-Charakteristické příčné řezy
VV |  |  |  | "km 4,33325 - 4,49200 P - "158,75"m" = 158,750 [A] "km 4,51675 - 4,59600 P - "79,25"m" = 79,250 [B] "Celkem: "A+B = 238,000 [C]
TS |  |  |  | Položka zahrnuje: - veškerou manipulaci s vybouranou sutí a s vybouranými hmotami vč. uložení na skládku. Položka nezahrnuje: - poplatek za skládku, který se vykazuje v položce 0141** (s výjimkou malého množství bouraného materiálu, kde je možné poplatek zahrnout do jednotkové ceny bourání – tento fakt musí být uveden v doplňujícím textu k položce).
P | 20 | 11372 |  | FRÉZOVÁNÍ ZPEVNĚNÝCH PLOCH ASFALTOVÝCH | M3 | 638.576 | 0 | 0 |  | 0 | 3
PP |  |  |  | BOURACÍ PRÁCE - Odfrézování asfaltových vrstev (asfalt s obsahem dehtu), odvoz získaného materiálu na meziskládku v režii zhotovitele, vyfrézovaný materiál bude zpětně využit při recyklaci za studena Plocha zjištěna grafickým programem AutoCAD Viz D.1.1.2.1 - Situace pozemní komunikace a D.1.1.2.4 - Charakteristické příčné řezy
VV |  |  |  | "obrusná vrstva tl.40mm - "4402,119"m2"*0,040"m" = 176,085 [A] "ložná vrstva tl. 60mm - "4423,236"m2"*0,060"m" = 265,394 [B] "podkladní vrstva - "3941,944"m2"*0,050"m" = 197,097 [C] "Celkem: "A+B+C = 638,576 [D]
TS |  |  |  | Položka zahrnuje: - veškerou manipulaci s vybouranou sutí a s vybouranými hmotami vč. uložení na skládku. Položka nezahrnuje: - poplatek za skládku, který se vykazuje v položce 0141** (s výjimkou malého množství bouraného materiálu, kde je možné poplatek zahrnout do jednotkové ceny bourání – tento fakt musí být uveden v doplňujícím textu k položce).
P | 21 | 12110 |  | SEJMUTÍ ORNICE NEBO LESNÍ PŮDY | M3 | 203.676 | 0 | 0 |  | 0 | 3
PP |  |  |  | ODHUMUSOVÁNÍ – Sejmutí humózní vrstvy včetně odvozu a uložení na dočasnou skládku v režii zhotovitele, zemina bude použita pro zpětné ohumusování Plocha zjištěna grafickým programem AutoCAD Viz D.1.1.2.1 - Situace pozemní komunikace a D.1.1.2.4 - Charakteristické příčné řezy
VV |  |  |  | "V místě úpravy příkopu" 390,101"m2"*0,150"m" = 58,515 [A] "V ""místě budování krajnice "185,628"m2"*0,150"m" = 27,844 [B] "V místě násypu u vjezdové brány "190,416"m2"*0,150"m" = 28,562 [C] "Za budouvanými obrubami "591,699"m2"*0,150"m" = 88,755 [D] "Celkem: "A+B+C+D = 203,676 [E]
TS |  |  |  | Položka zahrnuje: - sejmutí ornice bez ohledu na tloušťku vrstvy - její vodorovnou dopravu Položka nezahrnuje: - uložení na trvalou skládku
P | 22 | 122738 |  | ODKOPÁVKY A PROKOPÁVKY OBECNÉ TŘ. I, ODVOZ DO 20KM | M3 | 2144.268 | 0 | 0 |  | 0 | 3
PP |  |  |  | ZEMNÍ PRÁCE - Veškeré výkopy v zemině tř. I včetně pažení, včetně odvozu na skládku (odvozná vzdálenost v režii zhotovitele) Plochy a délky zjištěny grafickým programem AutoCAD Kubatury zjištěny řezovou metodou
VV |  |  |  | "Výkop pro sanaci pod úpravou č. 1 (plná kce vozovky)" "="4526,782"m2"*0,400"m" = 1810,713 [A] "Výkop pro sanaci pod úpravou č. 3 (autobusové zálivy)" "="143,095"m2"*0,400"m" = 57,238 [B] "Kubatura výkopů pro úpravu č.6 (dlážděné sjezdy)" "="586,003"m2"*0,270"m" = 158,221 [C] "Kubatura výkopů pro úpravu č.7 (dlážděné chodníky)" "="146,509"m2"*0,150"m" = 21,976 [D] "Kubatura výkopu pod krajnicemi a za obrubníky" "="96,120"m3" = 96,120 [E] "Celkem: "A+B+C+D+E = 2144,268 [F]
TS |  |  |  | Položka zahrnuje: - vodorovnou a svislou dopravu, přemístění, přeložení, manipulace s výkopkem - kompletní provedení vykopávky nezapažené i zapažené - ošetření výkopiště po celou dobu práce v něm vč. klimatických opatření - ztížení vykopávek v blízkosti podzemního vedení, konstrukcí a objektů vč. jejich dočasného zajištění - ztížení pod vodou, v okolí výbušnin, ve stísněných prostorech a pod. - příplatek za lepivost - těžení po vrstvách, pásech a po jiných nutných částech (figurách) - čerpání vody vč. čerpacích jímek, potrubí a pohotovostní čerpací soupravy (viz ustanovení k pol. 1151,2) - potřebné snížení hladiny podzemní vody - těžení a rozpojování jednotlivých balvanů - vytahování a nošení výkopku - svahování a přesvah. svahů do konečného tvaru, výměna hornin v podloží a v pláni znehodnocené klimatickými vlivy - ruční vykopávky, odstranění kořenů a napadávek - pažení, vzepření a rozepření vč. přepažování (vyjma pažení záporového a štětových stěn) - úpravu, ochranu a očištění dna, základové spáry, stěn a svahů - zhutnění podloží, případně i svahů vč. svahování - zřízení stupňů v podloží a lavic na svazích, není-li pro tyto práce zřízena samostatná položka - udržování výkopiště a jeho ochrana proti vodě - odvedení nebo obvedení vody v okolí výkopiště a ve výkopišti - třídění výkopku - veškeré pomocné konstrukce umožňující provedení vykopávky (příjezdy, sjezdy, nájezdy, lešení, podpěr. konstr., přemostění, zpevněné plochy, zakrytí a pod.) Položka nezahrnuje: - uložení zeminy (na skládku, do násypu) ani poplatky za skládku, vykazují se v položce č.0141**
P | 23 | 12573 | 01 | VYKOPÁVKY ZE ZEMNÍKŮ A SKLÁDEK TŘ. I | M3 | 729.896 | 0 | 0 |  | 0 | 3
PP |  |  |  | ÚPRAVA Č.1 - Výkopávka a nakládka materiálu z meziskládky, doprava v režii zhotovitele Viz D.1.1.2.1 - Situace pozemní komunikace a D.1.1.2.4 - Charakteristické příčné řezy
VV |  |  |  | "Vyfrézovaný asfalt s obsahem dehtu (viz. položka č. 11372) využit pro následnou recyklaci" "="176,085"m3"+265,394"m3"+197,097"m3" = 638,576 [A] "Štěrkodrť pro zpětný zásyp (viz položka č. 173103)" "="91,320"m3" = 91,320 [B] "Celkem: "A+B = 729,896 [C]
TS |  |  |  | Položka zahrnuje: - vodorovnou a svislou dopravu, přemístění, přeložení, manipulace s výkopkem - kompletní provedení vykopávky nezapažené i zapažené - ošetření výkopiště po celou dobu práce v něm vč. klimatických opatření - ztížení vykopávek v blízkosti podzemního vedení, konstrukcí a objektů vč. jejich dočasného zajištění - ztížení pod vodou, v okolí výbušnin, ve stísněných prostorech a pod. - příplatek za lepivost - těžení po vrstvách, pásech a po jiných nutných částech (figurách) - čerpání vody vč. čerpacích jímek, potrubí a pohotovostní čerpací soupravy (viz ustanovení k pol. 1151,2) - potřebné snížení hladiny podzemní vody - těžení a rozpojování jednotlivých balvanů - vytahování a nošení výkopku - ruční vykopávky, odstranění kořenů a napadávek - pažení, vzepření a rozepření vč. přepažování (vyjma pažení záporového a štětových stěn) - úpravu, ochranu a očištění dna, základové spáry, stěn a svahů - udržování výkopiště a jeho ochrana proti vodě - odvedení nebo obvedení vody v okolí výkopiště a ve výkopišti - třídění výkopku - veškeré pomocné konstrukce umožňující provedení vykopávky (příjezdy, sjezdy, nájezdy, lešení, podpěr. konstr., přemostění, zpevněné plochy, zakrytí a pod.) Položka nezahrnuje: - práce spojené s otvírkou zemníku
P | 24 | 12573 | 02 | VYKOPÁVKY ZE ZEMNÍKŮ A SKLÁDEK TŘ. I | M3 | 203.676 | 0 | 0 |  | 0 | 3
PP |  |  |  | ZEMNÍ PRÁCE - Vykopávka a doprava humózní zeminy z deponie stavby na místo zpětného ohumusování Viz položka č. 18232
VV |  |  |  | "Svahy zemního tělesa tl. 0,100m (km 3,629-3,700 L, km 3,629-4,137 P)" "="787,383"m2"*0,100"m" = 78,738 [A] "Za obrubou tl. 0,150m (km 3,700-4,596 L, km 4,137-4,596 P)" "="832,918"m2"*0,150"m" = 124,938 [B] "Celkem: "A+B = 203,676 [C]
TS |  |  |  | Položka zahrnuje: - vodorovnou a svislou dopravu, přemístění, přeložení, manipulace s výkopkem - kompletní provedení vykopávky nezapažené i zapažené - ošetření výkopiště po celou dobu práce v něm vč. klimatických opatření - ztížení vykopávek v blízkosti podzemního vedení, konstrukcí a objektů vč. jejich dočasného zajištění - ztížení pod vodou, v okolí výbušnin, ve stísněných prostorech a pod. - příplatek za lepivost - těžení po vrstvách, pásech a po jiných nutných částech (figurách) - čerpání vody vč. čerpacích jímek, potrubí a pohotovostní čerpací soupravy (viz ustanovení k pol. 1151,2) - potřebné snížení hladiny podzemní vody - těžení a rozpojování jednotlivých balvanů - vytahování a nošení výkopku - ruční vykopávky, odstranění kořenů a napadávek - pažení, vzepření a rozepření vč. přepažování (vyjma pažení záporového a štětových stěn) - úpravu, ochranu a očištění dna, základové spáry, stěn a svahů - udržování výkopiště a jeho ochrana proti vodě - odvedení nebo obvedení vody v okolí výkopiště a ve výkopišti - třídění výkopku - veškeré pomocné konstrukce umožňující provedení vykopávky (příjezdy, sjezdy, nájezdy, lešení, podpěr. konstr., přemostění, zpevněné plochy, zakrytí a pod.) Položka nezahrnuje: - práce spojené s otvírkou zemníku
P | 25 | 131738 |  | HLOUBENÍ JAM ZAPAŽ I NEPAŽ TŘ. I, ODVOZ DO 20KM | M3 | 54 | 0 | 0 |  | 0 | 3
PP |  |  |  | ZEMNÍ PRÁCE - Výkop pro vybudování nových uliční vpustí, včetně odvozu na skládku (odvozná vzdálenost v režii zhotovitele) Délky zjištěny grafickým programem AutoCAD
VV |  |  |  | "="16"ks"*1,500"m"*1,500"m"*1,500"m" = 54,000 [A]
TS |  |  |  | Položka zahrnuje: - vodorovnou a svislou dopravu, přemístění, přeložení, manipulace s výkopkem - kompletní provedení vykopávky nezapažené i zapažené - ošetření výkopiště po celou dobu práce v něm vč. klimatických opatření - ztížení vykopávek v blízkosti podzemního vedení, konstrukcí a objektů vč. jejich dočasného zajištění - ztížení pod vodou, v okolí výbušnin, ve stísněných prostorech a pod. - příplatek za lepivost - těžení po vrstvách, pásech a po jiných nutných částech (figurách) - čerpání vody vč. čerpacích jímek, potrubí a pohotovostní čerpací soupravy (viz ustanovení k pol. 1151,2) - potřebné snížení hladiny podzemní vody - těžení a rozpojování jednotlivých balvanů - vytahování a nošení výkopku - svahování a přesvah. svahů do konečného tvaru, výměna hornin v podloží a v pláni znehodnocené klimatickými vlivy - ruční vykopávky, odstranění kořenů a napadávek - pažení, vzepření a rozepření vč. přepažování (vyjma pažení záporového a štětových stěn) - úpravu, ochranu a očištění dna, základové spáry, stěn a svahů - odvedení nebo obvedení vody v okolí výkopiště a ve výkopišti - třídění výkopku - veškeré pomocné konstrukce umožňující provedení vykopávky (příjezdy, sjezdy, nájezdy, lešení, podpěr. konstr., přemostění, zpevněné plochy, zakrytí a pod.) Položka nezahrnuje: - uložení zeminy (na skládku, do násypu) ani poplatky za skládku, vykazují se v položce č.0141**
P | 26 | 132738 |  | HLOUBENÍ RÝH ŠÍŘ DO 2M PAŽ I NEPAŽ TŘ. I, ODVOZ DO 20KM | M3 | 231.287 | 0 | 0 |  | 0 | 3
PP |  |  |  | ZEMNÍ PRÁCE - Výkopy rýh v zemině tř. I, včetně odvozu na skládku (odvozná vzdálenost v režii zhotovitele) Délky zjištěny grafickým programem AutoCAD
VV |  |  |  | "Výkop rýhy pro drenážní příkop včetně jeho vyústění (km 3,71911 - 3,79279)" "="0,400"m"*(0,150"m"+0,800"m")/2*73,010"m" = 13,872 [A] "Výkop rýhy pro vyústění drenážního příkopu (km 3,79279 - 3,89236)" "="0,600"m"*(0,950"m"+0,450"m")/2*100,000"m" = 42,000 [B] "Výkop rýhy pro přípojky uličních vpustí (viz položka č. 87433.01)" "="111,000"m"*1,500"m"*1,000"m" = 166,500 [C] "Výkop rýhy pro vyústění podélné drenáže (viz položka č. 87427)" "="29,580"m"*0,500"m"*0,500"m" = 7,395 [D] "Výkop rýh pro betonový práh kamenné dlažby (viz položka č. 451314)" "="(2,260"m"+2*2,300"m"+2*2,000"m")*0,350"m"*0,400"m" = 1,520 [E] "Celkem: "A+B+C+D+E = 231,287 [F]
TS |  |  |  | Položka zahrnuje: - vodorovnou a svislou dopravu, přemístění, přeložení, manipulace s výkopkem - kompletní provedení vykopávky nezapažené i zapažené - ošetření výkopiště po celou dobu práce v něm vč. klimatických opatření - ztížení vykopávek v blízkosti podzemního vedení, konstrukcí a objektů vč. jejich dočasného zajištění - ztížení pod vodou, v okolí výbušnin, ve stísněných prostorech a pod. - příplatek za lepivost - těžení po vrstvách, pásech a po jiných nutných částech (figurách) - čerpání vody vč. čerpacích jímek, potrubí a pohotovostní čerpací soupravy (viz ustanovení k pol. 1151,2) - potřebné snížení hladiny podzemní vody - těžení a rozpojování jednotlivých balvanů - vytahování a nošení výkopku - svahování a přesvah. svahů do konečného tvaru, výměna hornin v podloží a v pláni znehodnocené klimatickými vlivy - ruční vykopávky, odstranění kořenů a napadávek - pažení, vzepření a rozepření vč. přepažování (vyjma pažení záporového a štětových stěn) - úpravu, ochranu a očištění dna, základové spáry, stěn a svahů - odvedení nebo obvedení vody v okolí výkopiště a ve výkopišti - třídění výkopku - veškeré pomocné konstrukce umožňující provedení vykopávky (příjezdy, sjezdy, nájezdy, lešení, podpěr. konstr., přemostění, zpevněné plochy, zakrytí a pod.) Položka nezahrnuje: - uložení zeminy (na skládku, do násypu) ani poplatky za skládku, vykazují se v položce č.0141**
P | 27 | 17120 | 1 | ULOŽENÍ SYPANINY DO NÁSYPŮ A NA SKLÁDKY BEZ ZHUTNĚNÍ | M3 | 2670.859 | 0 | 0 |  | 0 | 3
PP |  |  |  | ULOŽENÍ NA SKLÁDKU - Uložení zeminy z výkopu na skládku
VV |  |  |  | "Zemina z výkopu pro stavební jámu viz položka č. 12273" "="2144,268"m3" = 2144,268 [A] "Zemina z výkopu pro uliční vpusti viz položka č. 131734" "="54,000"m3" = 54,000 [B] "Zemina z výkopu rýh viz položka č. 132734" "="231,287"m3" = 231,287 [C] "Zemina z výkopu rýhy pro drenáž viz položky č. 212625" "="(259,850"m"+1080,727"m")*0,400"m"*0,450"m" = 241,304 [D] "Celkem: "A+B+C+D = 2670,859 [E]
TS |  |  |  | Položka zahrnuje: - kompletní provedení zemní konstrukce do předepsaného tvaru - ošetření úložiště po celou dobu práce v něm vč. klimatických opatření - ztížení v okolí vedení, konstrukcí a objektů a jejich dočasné zajištění - ztížení provádění ve ztížených podmínkách a stísněných prostorech - ztížené ukládání sypaniny pod vodu - ukládání po vrstvách a po jiných nutných částech (figurách) vč. dosypávek - spouštění a nošení materiálu - úprava, očištění a ochrana podloží a svahů - svahování, uzavírání povrchů svahů - udržování úložiště a jeho ochrana proti vodě - odvedení nebo obvedení vody v okolí úložiště a v úložišti - veškeré pomocné konstrukce umožňující provedení zemní konstrukce (příjezdy, sjezdy, nájezdy, lešení, podpěrné konstrukce, přemostění, zpevněné plochy, zakrytí a pod.) Položka nezahrnuje: - x
P | 28 | 17120 | 2 | ULOŽENÍ SYPANINY DO NÁSYPŮ A NA SKLÁDKY BEZ ZHUTNĚNÍ | M3 | 203.676 | 0 | 0 |  | 0 | 3
PP |  |  |  | ULOŽENÍ NA SKLÁDKU - Uložení zeminy z výkopu na meziskládku
VV |  |  |  | "Humózní zemina viz položka č. 12110" "="203,676"m3" = 203,676 [A]
TS |  |  |  | Položka zahrnuje: - kompletní provedení zemní konstrukce do předepsaného tvaru - ošetření úložiště po celou dobu práce v něm vč. klimatických opatření - ztížení v okolí vedení, konstrukcí a objektů a jejich dočasné zajištění - ztížení provádění ve ztížených podmínkách a stísněných prostorech - ztížené ukládání sypaniny pod vodu - ukládání po vrstvách a po jiných nutných částech (figurách) vč. dosypávek - spouštění a nošení materiálu - úprava, očištění a ochrana podloží a svahů - svahování, uzavírání povrchů svahů - udržování úložiště a jeho ochrana proti vodě - odvedení nebo obvedení vody v okolí úložiště a v úložišti - veškeré pomocné konstrukce umožňující provedení zemní konstrukce (příjezdy, sjezdy, nájezdy, lešení, podpěrné konstrukce, přemostění, zpevněné plochy, zakrytí a pod.) Položka nezahrnuje: - x
P | 29 | 173103 |  | ZEMNÍ KRAJNICE A DOSYPÁVKY SE ZHUT DO 100% PS | M3 | 91.32 | 0 | 0 |  | 0 | 3
PP |  |  |  | ZEMNÍ PRÁCE - Dosypávky krajnic a zeminy za obrubou (zpětné použití zeminy z výkopů pol. č. 11332) Plochy zjištěny grafickým programem AutoCAD Viz D.1.1.2.1-Situace pozemní komunikace a D.1.1.2.4 - Charakteristické příčné řezy
VV |  |  |  | "Dosypávka pod krajnicí bez příkopu (km 3,638-3,700 L, km 3,629-3,648 P a km 3,896-4,137 P)" "="0,075"m2"*(62,000"m"+19,000"m"+241,000"m") = 24,150 [A] "Dosypávka pod krajnicí u příkopu (km 3,654-3,891 P)" "="0,050"m2"*237,000"m" = 11,850 [B] "Dosypávka za obrubou" "="0,050"m2"*1106,395"m" = 55,320 [C] "Celkem: "A+B+C = 91,320 [D]
TS |  |  |  | Položka zahrnuje: - kompletní provedení zemní konstrukce vč. výběru vhodného materiálu - úprava ukládaného materiálu vlhčením, tříděním, promícháním nebo vysoušením, příp. jiné úpravy za účelem zlepšení jeho mech. vlastností - hutnění i různé míry hutnění - ošetření úložiště po celou dobu práce v něm vč. klimatických opatření - ztížení v okolí vedení, konstrukcí a objektů a jejich dočasné zajištění - ztížení provádění vč. hutnění ve ztížených podmínkách a stísněných prostorech - ztížené ukládání sypaniny pod vodu - ukládání po vrstvách a po jiných nutných částech (figurách) vč. dosypávek - spouštění a nošení materiálu - výměna částí zemní konstrukce znehodnocené klimatickými vlivy - ruční hutnění - svahování, hutnění a uzavírání povrchů svahů - udržování úložiště a jeho ochrana proti vodě - odvedení nebo obvedení vody v okolí úložiště a v úložišti - veškeré pomocné konstrukce umožňující provedení zemní konstrukce (příjezdy, sjezdy, nájezdy, lešení, podpěrné konstrukce, přemostění, zpevněné plochy, zakrytí a pod.) Položka nezahrnuje: - x
P | 30 | 17481 |  | ZÁSYP JAM A RÝH Z NAKUPOVANÝCH MATERIÁLŮ | M3 | 45.219 | 0 | 0 |  | 0 | 3
PP |  |  |  | ZEMNÍ PRÁCE - Zásyp štěrkodrtí ŠDa 0/32, hutněno po vrstvách 300mm na 100% PS Kubatura zjištěna řezovou metodou Viz D.1.1.2.1-Situace pozemní komunikace a D.1.1.2.4-Charakteristické příčné řezy
VV |  |  |  | "Pod ostrůvkem vjezdové brány a pod rozšířením komunikace u vjezdové brány" "="31,719"m3" = 31,719 [A] "Zásyp jam po rušených vpustech v km 3,843; 3,891; 4,342; 4,494" "="4*1,500"m"*1,500"m"*1,500"m" = 13,500 [B] "Celkem: "A+B = 45,219 [C]
TS |  |  |  | Položka zahrnuje: - kompletní provedení zemní konstrukce včetně nákupu a dopravy materiálu dle zadávací dokumentace - úprava ukládaného materiálu vlhčením, tříděním, promícháním nebo vysoušením, příp. jiné úpravy za účelem zlepšení jeho mech. vlastností - hutnění i různé míry hutnění - ošetření úložiště po celou dobu práce v něm vč. klimatických opatření - ztížení v okolí vedení, konstrukcí a objektů a jejich dočasné zajištění - ztížení provádění vč. hutnění ve ztížených podmínkách a stísněných prostorech - ztížené ukládání sypaniny pod vodu - ukládání po vrstvách a po jiných nutných částech (figurách) vč. dosypávek - spouštění a nošení materiálu - výměna částí zemní konstrukce znehodnocené klimatickými vlivy - udržování úložiště a jeho ochrana proti vodě - odvedení nebo obvedení vody v okolí úložiště a v úložišti - veškeré pomocné konstrukce umožňující provedení zemní konstrukce (příjezdy, sjezdy, nájezdy, lešení, podpěrné konstrukce, přemostění, zpevněné plochy, zakrytí a pod.) Položka nezahrnuje: - x
P | 31 | 17581 | 01 | OBSYP POTRUBÍ A OBJEKTŮ Z NAKUPOVANÝCH MATERIÁLŮ | M3 | 237.86 | 0 | 0 |  | 0 | 3
PP |  |  |  | Obsyp štěrkodrtí ŠDa 0/32 Délky zjištěny grafickým programem AutoCAD Viz D.1.1.2.1-Situace pozemní komunikace, D.1.1.2.4-Charakteristické příčné řezy
VV |  |  |  | "Obsyp uličních vpustí (viz položka č. 89712)" "="22"ks"*((1,500"m"*1,500"m"-3,141*0,315"m"^2)*1,500"m") = 63,965 [A] "Přípojky uličních vpustí (viz položka č. 87433)" "="111,000"m"*1,500"m"*1,000"m" = 166,500 [B] "Vyústění drenáže (viz položka č. 87427)" "="29,580"m"*0,500"m"*0,500"m" = 7,395 [C] "Celkem: "A+B+C = 237,860 [D]
TS |  |  |  | Položka zahrnuje: - kompletní provedení zemní konstrukce včetně nákupu a dopravy materiálu dle zadávací dokumentace - úprava ukládaného materiálu vlhčením, tříděním, promícháním nebo vysoušením, příp. jiné úpravy za účelem zlepšení jeho mech. vlastností - hutnění i různé míry hutnění - ošetření úložiště po celou dobu práce v něm vč. klimatických opatření - ztížení v okolí vedení, konstrukcí a objektů a jejich dočasné zajištění - ztížení provádění vč. hutnění ve ztížených podmínkách a stísněných prostorech - ztížené ukládání sypaniny pod vodu - ukládání po vrstvách a po jiných nutných částech (figurách) vč. dosypávek - spouštění a nošení materiálu - výměna částí zemní konstrukce znehodnocené klimatickými vlivy - ruční hutnění a výplň jam a prohlubní v podloží - úprava, očištění, ochrana a zhutnění podloží - svahování, hutnění a uzavírání povrchů svahů - zřízení lavic na svazích - udržování úložiště a jeho ochrana proti vodě - odvedení nebo obvedení vody v okolí úložiště a v úložišti - veškeré pomocné konstrukce umožňující provedení zemní konstrukce (příjezdy, sjezdy, nájezdy, lešení, podpěrné konstrukce, přemostění, zpevněné plochy, zakrytí a pod.) Položka nezahrnuje: - x Způsob měření: - zemina vytlačená potrubím o DN 180mm se od kubatury obsypů neodečítá
P | 32 | 17581 | 02 | OBSYP POTRUBÍ A OBJEKTŮ Z NAKUPOVANÝCH MATERIÁLŮ | M3 | 3.051 | 0 | 0 |  | 0 | 3
PP |  |  |  | DRENÁŽNÍ PŘÍKOP - Obsyp vyústění drenážního příkopu z drenážního potrubí kamenivem těženým, frakce 11/22mm Viz D.1.1.2.1-Situace pozemní komunikace a D.1.1.2.4-Charakteristické příčné řezy
VV |  |  |  | "km 3,76341-3,79279" "="29,000"m"*0,400"m"*0,263"m" = 3,051 [A]
TS |  |  |  | Položka zahrnuje: - kompletní provedení zemní konstrukce včetně nákupu a dopravy materiálu dle zadávací dokumentace - úprava ukládaného materiálu vlhčením, tříděním, promícháním nebo vysoušením, příp. jiné úpravy za účelem zlepšení jeho mech. vlastností - hutnění i různé míry hutnění - ošetření úložiště po celou dobu práce v něm vč. klimatických opatření - ztížení v okolí vedení, konstrukcí a objektů a jejich dočasné zajištění - ztížení provádění vč. hutnění ve ztížených podmínkách a stísněných prostorech - ztížené ukládání sypaniny pod vodu - ukládání po vrstvách a po jiných nutných částech (figurách) vč. dosypávek - spouštění a nošení materiálu - výměna částí zemní konstrukce znehodnocené klimatickými vlivy - ruční hutnění a výplň jam a prohlubní v podloží - úprava, očištění, ochrana a zhutnění podloží - svahování, hutnění a uzavírání povrchů svahů - zřízení lavic na svazích - udržování úložiště a jeho ochrana proti vodě - odvedení nebo obvedení vody v okolí úložiště a v úložišti - veškeré pomocné konstrukce umožňující provedení zemní konstrukce (příjezdy, sjezdy, nájezdy, lešení, podpěrné konstrukce, přemostění, zpevněné plochy, zakrytí a pod.) Položka nezahrnuje: - x Způsob měření: - zemina vytlačená potrubím o DN 180mm se od kubatury obsypů neodečítá
P | 33 | 17581 | 03 | OBSYP POTRUBÍ A OBJEKTŮ Z NAKUPOVANÝCH MATERIÁLŮ | M3 | 15 | 0 | 0 |  | 0 | 3
PP |  |  |  | DRENÁŽNÍ PŘÍKOP - Obsyp potrubí kamenivem těženým frakce 8/16mm Viz D.1.1.2.1-Situace pozemní komunikace a D.1.1.2.4-Charakteristické příčné řezy
VV |  |  |  | "Drenážní příkop km 3,79279-3,89236" "="100,000"m"*0,600"m"*0,250"m" = 15,000 [A]
TS |  |  |  | Položka zahrnuje: - kompletní provedení zemní konstrukce včetně nákupu a dopravy materiálu dle zadávací dokumentace - úprava ukládaného materiálu vlhčením, tříděním, promícháním nebo vysoušením, příp. jiné úpravy za účelem zlepšení jeho mech. vlastností - hutnění i různé míry hutnění - ošetření úložiště po celou dobu práce v něm vč. klimatických opatření - ztížení v okolí vedení, konstrukcí a objektů a jejich dočasné zajištění - ztížení provádění vč. hutnění ve ztížených podmínkách a stísněných prostorech - ztížené ukládání sypaniny pod vodu - ukládání po vrstvách a po jiných nutných částech (figurách) vč. dosypávek - spouštění a nošení materiálu - výměna částí zemní konstrukce znehodnocené klimatickými vlivy - ruční hutnění a výplň jam a prohlubní v podloží - úprava, očištění, ochrana a zhutnění podloží - svahování, hutnění a uzavírání povrchů svahů - zřízení lavic na svazích - udržování úložiště a jeho ochrana proti vodě - odvedení nebo obvedení vody v okolí úložiště a v úložišti - veškeré pomocné konstrukce umožňující provedení zemní konstrukce (příjezdy, sjezdy, nájezdy, lešení, podpěrné konstrukce, přemostění, zpevněné plochy, zakrytí a pod.) Položka nezahrnuje: - x Způsob měření: - zemina vytlačená potrubím o DN 180mm se od kubatury obsypů neodečítá
P | 34 | 18110 | 01 | ÚPRAVA PLÁNĚ SE ZHUTNĚNÍM V HORNINĚ TŘ. I | M2 | 264.494 | 0 | 0 |  | 0 | 3
PP |  |  |  | Úprava a zhutnění základové spáry Plocha zjištěna grafickým programem AutoCAD Viz D.1.1.2.1-Situace pozemní komunikace
VV |  |  |  | "Uliční vpusti" "="1,500"m"*1,500"m"*22"ks" = 49,500 [A] "Přípojky uličních vpustí (viz položka č. 87433)" "="1,000"m"*111,000"m" = 111,000 [B] "Vyústění drenáže (viz položka č. 87427)" "="29,580"m"*0,500"m" = 14,790 [C] "Vyústění drenážního příkopu km 3,71911-3,79279" "="73,010"m"*0,400"m" = 29,204 [D] "Drenážní příkop km 3,79279-3,89236" "="100,000"m"*0,600"m" = 60,000 [E] "Celkem: "A+B+C+D+E = 264,494 [F]
TS |  |  |  | Položka zahrnuje: - úpravu pláně včetně vyrovnání výškových rozdílů. Míru zhutnění určuje projekt. Položka nezahrnuje: - x
P | 35 | 18110 | 02 | ÚPRAVA PLÁNĚ SE ZHUTNĚNÍM V HORNINĚ TŘ. I | M2 | 595.242 | 0 | 0 |  | 0 | 3
PP |  |  |  | Úprava a zhutnění pláně Plocha zjištěna grafickým programem AutoCAD Viz D.1.1.2.1-Situace pozemní komunikace
VV |  |  |  | "Pláň pod úpravou č. 4 (sjezdy s asfaltovým povrchem)" "="268,623"m2" = 268,623 [A] "Pláň pod úpravou č.5 (sjezdy z recyklátu)" "="36,400"m2" = 36,400 [B] "Pláň pod úpravou č. 6 (sjzedy s povrchem z bet. dlažby)" "="249,195"m2" = 249,195 [C] "Pláň pod úpravou č.7 (chodníky)" "="28,306"m2" = 28,306 [D] "Pláň pod úpravou č.8 (dlažba vjezdové brány)" "="12,718"m2" = 12,718 [E] "Celkem: "A+B+C+D+E = 595,242 [F]
TS |  |  |  | Položka zahrnuje: - úpravu pláně včetně vyrovnání výškových rozdílů. Míru zhutnění určuje projekt. Položka nezahrnuje: - x
P | 36 | 18110 | 03 | ÚPRAVA PLÁNĚ SE ZHUTNĚNÍM V HORNINĚ TŘ. I | M2 | 4669.877 | 0 | 0 |  | 0 | 3
PP |  |  |  | Strojní úprava a zhutnění pláně Plocha zjištěna grafickým programem AutoCAD Viz D.1.1.2.1-Situace pozemní komunikace
VV |  |  |  | "Pod sanací - úprava č.1 (plná kce vozovky)" "="4526,782"m2" = 4526,782 [A] "Pod sanací - úprava č. 3 (autobusové zálivy)" "="143,095"m2" = 143,095 [B] "Celkem: "A+B = 4669,877 [C]
TS |  |  |  | Položka zahrnuje: - úpravu pláně včetně vyrovnání výškových rozdílů. Míru zhutnění určuje projekt. Položka nezahrnuje: - x
P | 37 | 18220 |  | ROZPROSTŘENÍ ORNICE VE SVAHU | M3 | 35.562 | 0 | 0 |  | 0 | 3
PP |  |  |  | ZELEŇ - Zpětné ohumusování ve svahu Plochy zjištěny grafickým programem AutoCAD Viz D.1.1.2.1 - Situace pozemní komunikace
VV |  |  |  | "Svahy příkopů tl. 0,100m (km 3,654-3,891 P)" "="278,689"m2"*0,100"m" = 27,869 [A] "Svah násypu u vjezdové brány (km 4,010-4,070)" "="76,931"m2"*0,100"m" = 7,693 [B] "Celkem: "A+B = 35,562 [C]
TS |  |  |  | Položka zahrnuje: - nutné přemístění ornice z dočasných skládek vzdálených do 50m - rozprostření ornice v předepsané tloušťce ve svahu přes 1:5 Položka nezahrnuje: - x
P | 38 | 18230 |  | ROZPROSTŘENÍ ORNICE V ROVINĚ | M3 | 168.114 | 0 | 0 |  | 0 | 3
PP |  |  |  | ZELEŇ - Zpětné ohumusování ploch, které byly zasaženy výkopovými pracemi a úpravou terénu Plochy zjištěny grafickým programem AutoCAD Viz D.1.1.2.1 - Situace pozemní komunikace
VV |  |  |  | "Svahy zemního tělesa tl. 0,100m (km 3,629-3,700 L, km 3,629-4,137 P) mimo svahů (pol. č. 18222)" "="(787,383"m2"-355,620"m2")*0,100"m" = 43,176 [A] "Za obrubou tl. 0,150m (km 3,700-4,596 L, km 4,137-4,596 P)" "="(832,918"m2")*0,150"m" = 124,938 [B] "Celkem: "A+B = 168,114 [C]
TS |  |  |  | Položka zahrnuje: - nutné přemístění ornice z dočasných skládek vzdálených do 50m - rozprostření ornice v předepsané tloušťce v rovině a ve svahu do 1:5
P | 39 | 18241 |  | ZALOŽENÍ TRÁVNÍKU RUČNÍM VÝSEVEM | M2 | 1620.301 | 0 | 0 |  | 0 | 3
PP |  |  |  | ZELEŇ - Osetí svahů travním semenem Plochy zjištěny grafickým programem AutoCAD Viz D.1.1.2.1 - Situace pozemní komunikace
VV |  |  |  | "="1620,301"m2" = 1620,301 [A]
TS |  |  |  | Položka zahrnuje: - dodání předepsané travní směsi, její výsev na ornici, zalévání, první pokosení, to vše bez ohledu na sklon terénu Položka nezahrnuje: - x
SD |  | 2 |  | Základy |  |  |  | 0
P | 40 | 212625 | 01 | TRATIVODY KOMPL Z TRUB Z PLAST HM DN DO 100MM, RÝHA TŘ I | M | 259.85 | 0 | 0 |  | 0 | 3
PP |  |  |  | PODÉLNÁ DRENÁŽ - Kompletní konstrukce podélné drenáže včetně výkopu rýh, podkladního lože z prostého betonu C8/10 tl. 100mm, drenážních trub plastových flexibilních DN 100mm vhodných do dynamicky zatížených konstrukcí (SN8) a zásypu z kameniva těženého fr. 11/22mm Viz D.1.1.2.2-Podélný profil včetně odvozu přebytečného materiálu na skládku v režii zhotovitele
VV |  |  |  | "km 3,65950 - 3,67664 L ="17,350"m" = 17,350 [A] "km 3,80750 - 3,96221 L ="154,750"m" = 154,750 [B] "km 4,13710 - 4,14491 P ="7,850"m" = 7,850 [C] "km 4,36789 - 4,40781 L ="39,950"m" = 39,950 [D] "km 4,36789 - 4,40781 P ="39,950"m" = 39,950 [E] "Celkem: "A+B+C+D+E = 259,850 [F]
TS |  |  |  | Položka zahrnuje: - platí pro kompletní konstrukce trativodů: - výkop rýhy předepsaného tvaru v dané třídě těžitelnosti, výplň, zásyp trativodu včetně dopravy, uložení přebytečného materiálu, dodávky předepsaného materiálu pro výplň a zásyp - zřízení spojovací vrstvy - zřízení podkladu a lože trativodu z předepsaného materiálu - dodávka a uložení trativodu předepsaného materiálu a profilu - obsyp trativodu předepsaným materiálem - ukončení trativodu zaústěním do potrubí nebo vodoteče, případně vybudování ukončujícího objektu (kapličky) dle VL - veškerý materiál, výrobky a polotovary, včetně mimostaveništní a vnitrostaveništní dopravy Položka nezahrnuje: - opláštění z geotextilie, fólie
P | 41 | 212625 | 02 | TRATIVODY KOMPL Z TRUB Z PLAST HM DN DO 100MM, RÝHA TŘ I | M | 1080.727 | 0 | 0 |  | 0 | 3
PP |  |  |  | PODÉLNÁ DRENÁŽ - Kompletní konstrukce podélné drenáže včetně výkopu rýh, podkladu ze štěrkodrti fr. 0/32 tl. 100mm, drenážních trub plastových flexibilních DN 100mm vhodných do dynamicky zatížených konstrukcí (SN8) a zásypu z kameniva těženého fr. 11/22mm Viz D.1.1.2.1-Situace pozemní komunikace a D.1.1.2.2-Podélný profil včetně odvozu přebytečného materiálu na skládku v režii zhotovitele
VV |  |  |  | "Levá strana km 3,65950 - 4,56684 bez úseků v položce č. 212625.01" "="910,511"m"-(17,350"m"+154,730"m"+39,950"m") = 698,481 [A] "Pravá strana km 4,13710 - 4,56761 bez úseků v položce č. 212625.01" "="430,046"m"-(7,850"m"+39,950"m") = 382,246 [B] "Celkem: "A+B = 1080,727 [C]
TS |  |  |  | Položka zahrnuje: - platí pro kompletní konstrukce trativodů: - výkop rýhy předepsaného tvaru v dané třídě těžitelnosti, výplň, zásyp trativodu včetně dopravy, uložení přebytečného materiálu, dodávky předepsaného materiálu pro výplň a zásyp - zřízení spojovací vrstvy - zřízení podkladu a lože trativodu z předepsaného materiálu - dodávka a uložení trativodu předepsaného materiálu a profilu - obsyp trativodu předepsaným materiálem - ukončení trativodu zaústěním do potrubí nebo vodoteče, případně vybudování ukončujícího objektu (kapličky) dle VL - veškerý materiál, výrobky a polotovary, včetně mimostaveništní a vnitrostaveništní dopravy Položka nezahrnuje: - opláštění z geotextilie, fólie
P | 42 | 21361 |  | DRENÁŽNÍ VRSTVY Z GEOTEXTILIE | M2 | 2219.216 | 0 | 0 |  | 0 | 3
PP |  |  |  | PODÉLNÁ DRENÁŽ - Filtrační geotextilie 300g/m2 Viz D.1.1.2.1-Situace pozemní komunikace
VV |  |  |  | "Podélná drenáž (viz položky 212625.01 a 212625.02)" "="1,500"m"*(259,850"m"+1080,727"m") = 2010,866 [A] "Vyústění drenážního příkopu km 3,76341-3,79279" "="29,000"m"*1,150"m" = 33,350 [B] "Drenážní příkop km 3,79279-3,89236" "="100,000"m"*1,750"m" = 175,000 [C] "Celkem: "A+B+C = 2219,216 [D]
TS |  |  |  | Položka zahrnuje: - dodávku předepsané geotextilie (včetně nutných přesahů) pro drenážní vrstvu, včetně mimostaveništní a vnitrostaveništní dopravy - provedení drenážní vrstvy předepsaných rozměrů a předepsaného tvaru Položka nezahrnuje: - x
P | 43 | 21450 |  | SANAČNÍ VRSTVY Z KAMENIVA | M3 | 1867.951 | 0 | 0 |  | 0 | 3
PP |  |  |  | SANACE PODLOŽÍ – Štěrkodrť Šda 0/125 tl. 400mm, včetně hutnění Plocha zjištěna grafickým programem AutoCAD Viz D.1.1.2.1-Situace pozemní komunikace a D.1.1.2.4-Charakteristické příčné řezy
VV |  |  |  | "Úprava č.1 (plná kce vozovky)" "="4526,782"m2"*0,400"m" = 1810,713 [A] "Úprava č. 3 (autobusové zálivy)" "="143,095"m2"*0,400"m" = 57,238 [B] "Celkem: "A+B = 1867,951 [C]
TS |  |  |  | Položka zahrnuje - dodávku předepsaného kameniva - mimostaveništní a vnitrostaveništní dopravu a jeho uložení - není-li v zadávací dokumentaci uvedeno jinak, jedná se o nakupovaný materiál Položka nezahrnuje: - x
SD |  | 3 |  | Svislé konstrukce |  |  |  | 0
P | 44 | 33811 |  | SLOUPKY OHRADNÍ A PLOTOVÉ Z DÍLCŮ BETON | M3 | 0.608 | 0 | 0 |  | 0 | 3
PP |  |  |  | OPLOCENÍ - Sloupky oplocení betonové 100x100mm dl. 2,20m včetně vzpěr 100x100mm dl. 2,100m Viz D.1.1.2.1 - Situace pozemní komunikace a D.1.1.2.3 - Vzorové příčné řezy
VV |  |  |  | "="20"ks"*0,100"m"*0,100"m"*2,200"m"+8"ks"*0,100"m"*0,100"m"*2,100"m" = 0,608 [A]
TS |  |  |  | Položka zahrnuje: - dodání dílce požadovaného tvaru a vlastností, jeho skladování, doprava a osazení do definitivní polohy, včetně komplexní technologie výroby a montáže dílců, ošetření a ochrana dílců, - u dílců betonových tuhé kovové prvky a závěsná oka, - úpravy a zařízení pro uložení a transport dílce, - veškeré požadované úpravy dílců, včetně doplňkových konstrukcí a vybavení, - sestavení dílce na stavbě včetně montážních zařízení, plošin a prahů a pod., - výplň, těsnění a tmelení spár a spojů, - očištění a ošetření úložných ploch, - zednické výpomoce pro montáž dílců, - označení dílce výrobním štítkem nebo jiným způsobem, - úpravy dílce pro dodržení požadované přesnosti jeho osazení, včetně případných měření, - veškerá zařízení pro zajištění stability v každém okamžiku, - další práce dané případně specifikací k příslušnému prefabrik. dílci (úprava pohledových ploch, příp. rubových ploch, osazení měřících zařízení, zkoušení a měření dílců a pod.). Položka nezahrnuje: - x
SD |  | 4 |  | Vodorovné konstrukce |  |  |  | 0
P | 45 | 451311 |  | PODKL A VÝPLŇ VRSTVY Z PROST BET DO C8/10 | M3 | 7.16 | 0 | 0 |  | 0 | 3
PP |  |  |  | DRENÁŽNÍ PŘÍKOP - Podkladní lože drenážního potrubí z prostého betonu C8/10 tl. 100mm Viz D.1.1.2.1-Situace pozemní komunikace a D.1.1.2.4-Charakteristické příčné řezy
VV |  |  |  | "Vyústění drenážního příkopu km 3,76341-3,79279" "="29,000"m"*0,400"m"*0,100"m" = 1,160 [A] "Drenážní příkop km 3,79279-3,89236" "="100,000"m"*0,600"m"*0,100"m" = 6,000 [B] "Celkem: "A+B = 7,160 [C]
TS |  |  |  | Položka zahrnuje: - dodání čerstvého betonu (betonové směsi) požadované kvality, jeho uložení do požadovaného tvaru při jakékoliv hustotě výztuže, konzistenci čerstvého betonu a způsobu hutnění, ošetření a ochranu betonu, - zhotovení nepropustného, mrazuvzdorného betonu a betonu požadované trvanlivosti a vlastností, užití potřebných přísad a technologií výroby betonu, - zřízení pracovních a dilatačních spar, včetně potřebných úprav, výplně, vložek, opracování, očištění a ošetření, - bednění požadovaných konstr. (i ztracené) s úpravou dle požadované kvality povrchu betonu, včetně odbedňovacích a odskružovacích prostředků, nátěrů zabraňujících soudržnosti betonu a bednění, - podpěrné konstr. (skruže) a lešení všech druhů pro bednění, vč. ochranných a bezpečnostních opatření a základů těchto konstrukcí a lešení, - vytvoření kotevních čel, kapes, nálitků a sedel, zřízení všech požadovaných otvorů, výklenků, prostupů, dutin, drážek a pod., vč. ztížení práce a úprav kolem nich, - úpravy pro osazení výztuže, doplňkových konstrukcí a vybavení, - úpravy povrchu pro položení požadované izolace, povlaků a nátěrů, případně vyspravení, - ztížení práce u kabelových a injektážních trubek a ostatních zařízení osazovaných do betonu, - konstrukce betonových kloubů, upevnění kotevních prvků a doplňkových konstrukcí, - nátěry zabraňující soudržnost betonu a bednění, - výplň, těsnění a tmelení spar a spojů, - opatření povrchů betonu izolací proti zemní vlhkosti v částech, kde přijdou do styku se zeminou nebo kamenivem, - případné zřízení spojovací vrstvy u základů, - úpravy pro osazení zařízení ochrany konstrukce proti vlivu bludných proudů, Položka nezahrnuje: - x
P | 46 | 451314 |  | PODKLADNÍ A VÝPLŇOVÉ VRSTVY Z PROSTÉHO BETONU C25/30 | M3 | 5.404 | 0 | 0 |  | 0 | 3
PP |  |  |  | ZPEVNĚNÍ SVAHU - Podkladní betonové lože z betonu C25/30-XF3 pod kamennou dlažbu tl. 150mm, včetně zajišťovacího prahu 0,350x0,400m, včetně dopravy materiálu Plochy zjištěny grafickým programem AutoCAD Viz D.1.1.2.1-Situace pozemní komunikace
VV |  |  |  | "Vtok zatrubnění příkopu km 3,65427" "="4,125"m2"*0,150"m"+2,260"m"*0,350"m"*0,400"m" = 0,935 [A] "Vtok a výtok propustku km 3,71711" "="8,300"m2"*0,150"m"+(2,300"m"+2,300"m")*0,350"m"*0,400"m" = 1,889 [B] "Vyústění UV1, UV2 a UV3" "="3*(2,000"m2"*0,150"m"+2*2,000"m"*0,350"m"*0,400"m") = 2,580 [C] "Celkem: "A+B+C = 5,404 [D]
TS |  |  |  | Položka zahrnuje: - dodání čerstvého betonu (betonové směsi) požadované kvality, jeho uložení do požadovaného tvaru při jakékoliv hustotě výztuže, konzistenci čerstvého betonu a způsobu hutnění, ošetření a ochranu betonu, - zhotovení nepropustného, mrazuvzdorného betonu a betonu požadované trvanlivosti a vlastností, užití potřebných přísad a technologií výroby betonu, - zřízení pracovních a dilatačních spar, včetně potřebných úprav, výplně, vložek, opracování, očištění a ošetření, - bednění požadovaných konstr. (i ztracené) s úpravou dle požadované kvality povrchu betonu, včetně odbedňovacích a odskružovacích prostředků, nátěrů zabraňujících soudržnosti betonu a bednění, - podpěrné konstr. (skruže) a lešení všech druhů pro bednění, vč. ochranných a bezpečnostních opatření a základů těchto konstrukcí a lešení, - vytvoření kotevních čel, kapes, nálitků a sedel, zřízení všech požadovaných otvorů, výklenků, prostupů, dutin, drážek a pod., vč. ztížení práce a úprav kolem nich, - úpravy pro osazení výztuže, doplňkových konstrukcí a vybavení, - úpravy povrchu pro položení požadované izolace, povlaků a nátěrů, případně vyspravení, - ztížení práce u kabelových a injektážních trubek a ostatních zařízení osazovaných do betonu, - konstrukce betonových kloubů, upevnění kotevních prvků a doplňkových konstrukcí, - nátěry zabraňující soudržnost betonu a bednění, - výplň, těsnění a tmelení spar a spojů, - opatření povrchů betonu izolací proti zemní vlhkosti v částech, kde přijdou do styku se zeminou nebo kamenivem, - případné zřízení spojovací vrstvy u základů, - úpravy pro osazení zařízení ochrany konstrukce proti vlivu bludných proudů, Položka nezahrnuje: - x
P | 47 | 45157 | 01 | PODKLADNÍ A VÝPLŇOVÉ VRSTVY Z KAMENIVA TĚŽENÉHO | M3 | 12.029 | 0 | 0 |  | 0 | 3
PP |  |  |  | KANALIZAČNÍ PŘÍPOJKY (uliční vpusti) - Pískové lože frakce 0/4mm
VV |  |  |  | "Přípojky uličních vpustí (viz položka č. 87433) tl. 100mm" "="0,500"m"*0,100"m"*111,000"m" = 5,550 [A] "Vyústění drenáže (viz položka č. 87427) tl. 200mm" "="29,580"m"*0,500"m"*0,200"m" = 2,958 [B] "Vyústění drenážního příkopu km 3,71911-3,76341 tl. 200mm" "="44,010"m"*0,400"m"*0,200"m" = 3,521 [C] "Celkem: "A+B+C = 12,029 [D]
TS |  |  |  | Položka zahrnuje: - dodávku předepsaného kameniva - mimostaveništní a vnitrostaveništní dopravu a jeho uložení - není-li v zadávací dokumentaci uvedeno jinak, jedná se o nakupovaný materiál Položka nezahrnuje: - x
P | 48 | 45157 | 02 | PODKLADNÍ A VÝPLŇOVÉ VRSTVY Z KAMENIVA TĚŽENÉHO | M3 | 24.4 | 0 | 0 |  | 0 | 3
PP |  |  |  | DRENÁŽNÍ PŘÍKOP - Zásyp kamenivem těženým frakce 16/32mm Viz D.1.1.2.1-Situace pozemní komunikace a D.1.1.2.4-Charakteristické příčné řezy
VV |  |  |  | "Drenážní příkop km 3,79279-3,89236" "šířka zásypu 0,600m - 1,000m, hloubka zásypu 0,100m - 0,510m" "="100,000"m"*(0,600"m"+1,000"m")/2*(0,100"m"+0,510"m")/2 = 24,400 [A]
TS |  |  |  | Položka zahrnuje: - dodávku předepsaného kameniva - mimostaveništní a vnitrostaveništní dopravu a jeho uložení - není-li v zadávací dokumentaci uvedeno jinak, jedná se o nakupovaný materiál Položka nezahrnuje: - x
P | 49 | 45157 | 03 | PODKLADNÍ A VÝPLŇOVÉ VRSTVY Z KAMENIVA TĚŽENÉHO | M3 | 18 | 0 | 0 |  | 0 | 3
PP |  |  |  | DRENÁŽNÍ PŘÍKOP - Filtrační vrstva ze štěrkopísku frakce 0/8mm Viz D.1.1.2.1-Situace pozemní komunikace a D.1.1.2.4-Charakteristické příčné řezy
VV |  |  |  | "Drenážní příkop km 3,79279-3,89236" "="100,000"m"*1,200"m"*0,150"m" = 18,000 [A]
TS |  |  |  | Položka zahrnuje: - dodávku předepsaného kameniva - mimostaveništní a vnitrostaveništní dopravu a jeho uložení - není-li v zadávací dokumentaci uvedeno jinak, jedná se o nakupovaný materiál Položka nezahrnuje: - x
P | 50 | 461314 |  | PATKY Z PROSTÉHO BETONU C25/30 | M3 | 2.604 | 0 | 0 |  | 0 | 3
PP |  |  |  | OPLOCENÍ - Betonové patky pro sloupky a vzpěry oplocení z betonu C25/30-XF3 Viz D.1.1.2.1 - Situace pozemní komunikace a D.1.1.2.3 - Vzorové příčné řezy
VV |  |  |  | "="20"ks"*0,300"m"*0,300"m"*0,700"m"+8"ks"*0,800"m"*0,300"m"*0,700"m" = 2,604 [A]
TS |  |  |  | Položka zahrnuje: - nutné zemní práce (hloubení rýh a pod.) - dodání čerstvého betonu (betonové směsi) požadované kvality, jeho uložení do požadovaného tvaru při jakékoliv konzistenci čerstvého betonu a způsobu hutnění, ošetření a ochranu betonu, - zhotovení nepropustného, mrazuvzdorného betonu a betonu požadované trvanlivosti a vlastností, - užití potřebných přísad a technologií výroby betonu, - zřízení pracovních a dilatačních spar, včetně potřebných úprav, výplně, vložek, opracování, očištění a ošetření, - bednění požadovaných konstr. (i ztracené) s úpravou dle požadované kvality povrchu betonu, včetně odbedňovacích a odskružovacích prostředků, - zřízení všech požadovaných otvorů, kapes, výklenků, prostupů, dutin, drážek a pod., vč. ztížení práce a úprav kolem nich, - úpravy pro osazení doplňkových konstrukcí a vybavení, - úpravy povrchu pro položení požadované izolace, povlaků a nátěrů, případně vyspravení, - konstrukce betonových kloubů, upevnění kotevních prvků a doplňkových konstrukcí, - nátěry zabraňující soudržnost betonu a bednění, - výplň, těsnění a tmelení spar a spojů, - opatření povrchů betonu izolací proti zemní vlhkosti v částech, kde přijdou do styku se zeminou nebo kamenivem Položka nezahrnuje: - x
P | 51 | 465512 |  | DLAŽBY Z LOMOVÉHO KAMENE NA MC | M3 | 4.606 | 0 | 0 |  | 0 | 3
PP |  |  |  | ZPEVNĚNÍ SVAHU - Kamenná dlažba z lomového kamene tl. 250mm, šířka spáry 30 - 50mm, spáry zatřené stěrkou MC25 včetně dopravy materiálu Viz D.1.1.2.1-Situace pozemní komunikace
VV |  |  |  | "Vtok zatrubnění příkopu km 3,65427" "="4,125"m2"*0,250"m" = 1,031 [A] "Vtok a výtok propustku km 3,71711" "="8,300"m2"*0,250"m" = 2,075 [B] "Vyústění UV1, UV2 a UV3" "="3*2,000"m2"*0,250"m" = 1,500 [C] "Celkem: "A+B+C = 4,606 [D]
TS |  |  |  | Položka zahrnuje: - nutné zemní práce (svahování, úpravu pláně a pod.) - zřízení spojovací vrstvy - zřízení lože dlažby z cementové malty předepsané kvality a předepsané tloušťky - dodávku a položení dlažby z lomového kamene do předepsaného tvaru - spárování, těsnění, tmelení a vyplnění spar MC případně s vyklínováním - úprava povrchu pro odvedení srážkové vody Položka nezahrnuje: - podklad pod dlažbu, vykazuje se samostatně položkami SD 45
SD |  | 5 |  | Komunikace |  |  |  | 0
P | 52 | 56140G | 01 | SMĚSI Z KAMENIVA STMELENÉ CEMENTEM SC C 8/10 | M3 | 9 | 0 | 0 |  | 0 | 3
PP |  |  |  | ÚPRAVA Č. 1+2 - Doplnění směsi stmelené cementem v okolí znaků inženýrských sítí po vybourané recyklaci
VV |  |  |  | "Doplnění""uličních vpustí" "="15"ks"*1,500"m"*1,500"m"*0,160"m" = 5,400 [A] "Doplnění v místě šachet dešťové kanalizace" "="6"ks"*1,500"m"*1,500"m"*0,160"m" = 2,160 [B] "Doplnění v místě armatur vodovodu a plynovodu" "="9"ks"*1,000"m"*1,000"m"*0,160"m" = 1,440 [C] "Celkem: "A+B+C = 9,000 [D]
TS |  |  |  | Položka zahrnuje: - dodání směsi v požadované kvalitě - očištění podkladu - uložení směsi dle předepsaného technologického předpisu a zhutnění vrstvy v předepsané tloušťce - zřízení vrstvy bez rozlišení šířky, pokládání vrstvy po etapách, včetně pracovních spar a spojů - úpravu napojení, ukončení - úpravu dilatačních spar včetně předepsané výztuže Položka nezahrnuje: - postřiky, nátěry
P | 53 | 56140G | 02 | SMĚSI Z KAMENIVA STMELENÉ CEMENTEM SC C 8/10 | M3 | 52.275 | 0 | 0 |  | 0 | 3
PP |  |  |  | Vrstva ze směsi kameniva 0/32 stmelené cementem C 8/10 Plocha zjištěna grafickým programem AutoCAD Viz D.1.1.2.1-Situace pozemní komunikace a D.1.1.2.4 - Charakteristické příčné řezy
VV |  |  |  | "Úprava č. 3 (autobusové zálivy) tl. 140mm" "="159,801"m2"*0,140"m" = 22,372 [A] "Úprava č. 6 (sjzedy s povrchem z bet. dlažby) tl. 120mm" "="249,195"m2"*0,120"m" = 29,903 [B] "Celkem: "A+B = 52,275 [C]
TS |  |  |  | Položka zahrnuje: - dodání směsi v požadované kvalitě - očištění podkladu - uložení směsi dle předepsaného technologického předpisu a zhutnění vrstvy v předepsané tloušťce - zřízení vrstvy bez rozlišení šířky, pokládání vrstvy po etapách, včetně pracovních spar a spojů - úpravu napojení, ukončení - úpravu dilatačních spar včetně předepsané výztuže Položka nezahrnuje: - postřiky, nátěry
P | 54 | 56330 |  | VOZOVKOVÉ VRSTVY ZE ŠTĚRKODRTI | M3 | 32.47 | 0 | 0 |  | 0 | 3
PP |  |  |  | ÚPRAVA Č. 1 - Rozšíření vrstvy štěrkodrti z důvodu protisklonu zemní pláně ze štěrkodrti ŠDA 0/32mm tl. 0-150mm + hutnění Plocha zjištěna grafickým programem AutoCAD Viz D.1.1.2.1-Situace pozemní komunikace a D.1.1.2.4 - Charakteristické příčné řezy
VV |  |  |  | "km 3,62900-3,82000 vlevo" "="0,170"m2"*191,000"m" = 32,470 [A]
TS |  |  |  | Položka zahrnuje: - dodání kameniva předepsané kvality a zrnitosti - rozprostření a zhutnění vrstvy v předepsané tloušťce - zřízení vrstvy bez rozlišení šířky, pokládání vrstvy po etapách Položka nezahrnuje: - postřiky, nátěry
P | 55 | 56331 |  | VOZOVKOVÉ VRSTVY ZE ŠTĚRKODRTI TL. DO 50MM | M2 | 6160.799 | 0 | 0 |  | 0 | 3
PP |  |  |  | ÚPRAVA Č. 1+2 - Doplnění vrstvy ŠDA 0/32 tl. 50mm pro úpravu křivky zrnitosti Plocha zjištěna grafickým programem AutoCAD Viz D.1.1.2.1 - Situace pozemní komunikace a D.1.1.2.4 - Charakteristické příčné řezy
VV |  |  |  | "Úprava č.1" "= "3558,199"m2"+85,500"m2(krajnice)" = 3643,699 [A] "Úprava č.2" "= "2517,100"m2" = 2517,100 [B] "Celkem: "A+B = 6160,799 [C]
TS |  |  |  | Položka zahrnuje: - dodání kameniva předepsané kvality a zrnitosti - rozprostření a zhutnění vrstvy v předepsané tloušťce - zřízení vrstvy bez rozlišení šířky, pokládání vrstvy po etapách Položka nezahrnuje: - postřiky, nátěry
P | 56 | 56333 | 01 | VOZOVKOVÉ VRSTVY ZE ŠTĚRKODRTI TL. DO 150MM | M2 | 202.82 | 0 | 0 |  | 0 | 3
PP |  |  |  | ÚPRAVA Č. 1 - Odvodnění podkladní vrstvy pod krajnicí, štěrkodrt ŠDA 0/32mm tl. 150mm + hutnění Viz D.1.1.2.1-Situace pozemní komunikace a D.1.1.2.4 - Charakteristické příčné řezy
VV |  |  |  | "km 3,62900-4,13860 vpravo" "="507,050"m"*0,400"m" = 202,820 [A]
TS |  |  |  | Položka zahrnuje: - dodání kameniva předepsané kvality a zrnitosti - rozprostření a zhutnění vrstvy v předepsané tloušťce - zřízení vrstvy bez rozlišení šířky, pokládání vrstvy po etapách Položka nezahrnuje: - postřiky, nátěry
P | 57 | 56333 | 02 | VOZOVKOVÉ VRSTVY ZE ŠTĚRKODRTI TL. DO 150MM | M2 | 558.842 | 0 | 0 |  | 0 | 3
PP |  |  |  | Štěrkodrť ŠDA 0/32mm tl. 150mm + hutnění Plocha zjištěna grafickým programem AutoCAD Viz D.1.1.2.1-Situace pozemní komunikace a D.1.1.2.4 - Charakteristické příčné řezy
VV |  |  |  | "Úprava č. 4 (sjezdy s asfaltovým povrchem)" "="268,623"m2" = 268,623 [A] "Úprava č. 6 (sjzedy s povrchem z bet. dlažby)" "="249,195"m2" = 249,195 [B] "Úprava č.7 (chodníky)" "="28,306"m2" = 28,306 [C] "Úprava č.8 (dlažba vjezdové brány)" "="12,718"m2" = 12,718 [D] "Celkem: "A+B+C+D = 558,842 [E]
TS |  |  |  | Položka zahrnuje: - dodání kameniva předepsané kvality a zrnitosti - rozprostření a zhutnění vrstvy v předepsané tloušťce - zřízení vrstvy bez rozlišení šířky, pokládání vrstvy po etapách Položka nezahrnuje: - postřiky, nátěry
P | 58 | 56334 |  | VOZOVKOVÉ VRSTVY ZE ŠTĚRKODRTI TL. DO 200MM | M2 | 160.131 | 0 | 0 |  | 0 | 3
PP |  |  |  | ÚPRAVA Č. 3 - Štěrkodrť ŠDA 0/63mm tl. 200mm + hutnění Plocha zjištěna grafickým programem AutoCAD Viz D.1.1.2.1-Situace pozemní komunikace a D.1.1.2.4 - Charakteristické příčné řezy
VV |  |  |  | "="160,131"m2" = 160,131 [A]
TS |  |  |  | Položka zahrnuje: - dodání kameniva předepsané kvality a zrnitosti - rozprostření a zhutnění vrstvy v předepsané tloušťce - zřízení vrstvy bez rozlišení šířky, pokládání vrstvy po etapách Položka nezahrnuje: - postřiky, nátěry
P | 59 | 56335 |  | VOZOVKOVÉ VRSTVY ZE ŠTĚRKODRTI TL. DO 250MM | M2 | 4496.618 | 0 | 0 |  | 0 | 3
PP |  |  |  | ÚPRAVA Č. 1 - Štěrkodrť ŠDA 0/32mm tl. 220mm + hutnění =4496,618m2 Plocha zjištěna grafickým programem AutoCAD Viz D.1.1.2.1-Situace pozemní komunikace a D.1.1.2.4 - Charakteristické příčné řezy
VV |  |  |  | "="4496,618"m2" = 4496,618 [A]
TS |  |  |  | Položka zahrnuje: - dodání kameniva předepsané kvality a zrnitosti - rozprostření a zhutnění vrstvy v předepsané tloušťce - zřízení vrstvy bez rozlišení šířky, pokládání vrstvy po etapách Položka nezahrnuje: - postřiky, nátěry
P | 60 | 56363 |  | VOZOVKOVÉ VRSTVY Z RECYKLOVANÉHO MATERIÁLU TL DO 150MM | M2 | 72.8 | 0 | 0 |  | 0 | 3
PP |  |  |  | ÚPRAVA Č. 5 - Hutněná vrstva z asfaltového recyklátu tl. 2x150mm =2*36,400m2 Plocha zjištěna grafickým programem AutoCAD Viz D.1.1.2.1-Situace pozemní komunikace
VV |  |  |  | "="2*36,400"m2" = 72,800 [A]
TS |  |  |  | Položka zahrnuje: - dodání recyklátu v požadované kvalitě - očištění podkladu - uložení recyklátu dle předepsaného technologického předpisu, zhutnění vrstvy v předepsané tloušťce - zřízení vrstvy bez rozlišení šířky, pokládání vrstvy po etapách, včetně pracovních spar a spojů - úpravu napojení, ukončení Položka nezahrnuje: - postřiky, nátěry
P | 61 | 56364 |  | VOZOVKOVÉ VRSTVY Z RECYKLOVANÉHO MATERIÁLU TL DO 200MM | M2 | 6160.799 | 0 | 0 |  | 0 | 3
PP |  |  |  | ÚPRAVA Č.1+2 - Recyklace za studena na místě - rozprostření vyfrézovaného asfaltu s obsahem dehtu na výškovou úroveň 100mm pod požadovanou úroveň nivelety dle PD Plocha zjištěna grafickým programem AutoCAD Viz D.1.1.2.1 - Situace pozemní komunikace a D.1.1.2.4 - Charakteristické příčné řezy
VV |  |  |  | "Úprava č.1" "= "3558,199"m2"+85,500"m2(krajnice)" = 3643,699 [A] "Úprava č.2" "= "2517,100"m2" = 2517,100 [B] "Celkem: "A+B = 6160,799 [C]
TS |  |  |  | Položka zahrnuje: - dodání recyklátu v požadované kvalitě - očištění podkladu - uložení recyklátu dle předepsaného technologického předpisu, zhutnění vrstvy v předepsané tloušťce - zřízení vrstvy bez rozlišení šířky, pokládání vrstvy po etapách, včetně pracovních spar a spojů - úpravu napojení, ukončení Položka nezahrnuje: - postřiky, nátěry
P | 62 | 567504 |  | VRSTVY PRO OBNOVU A OPRAVY RECYK ZA STUDENA CEM A ASF EMULZÍ | M3 | 985.728 | 0 | 0 |  | 0 | 3
PP |  |  |  | ÚPRAVA Č.1+2 - Recyklace za studena na místě RS 0/32 CA tl. 160mm včetně prvotního rozfrézování stávající vozovky s ponecháním materiálu na místě Plocha zjištěna grafickým programem AutoCAD Viz D.1.1.2.1 - Situace pozemní komunikace a D.1.1.2.4 - Charakteristické příčné řezy
VV |  |  |  | "Úprava č.1 " "= "(3558,199"m2"+85,500"m2(krajnice)")*0,160"m" = 582,992 [A] "Úprava č.2 " "= "2517,100"m2"*0,160"m" = 402,736 [B] "Celkem: "A+B = 985,728 [C]
TS |  |  |  | Položka zahrnuje: - dodání materiálů předepsaných pro recyklaci za studena - provedení recyklace dle předepsaného technologického předpisu, zhutnění vrstvy v předepsané tloušťce - zřízení vrstvy bez rozlišení šířky, pokládání vrstvy po etapách - úpravu napojení, ukončení Položka nezahrnuje: - postřiky, nátěry
P | 63 | 56962 |  | ZPEVNĚNÍ KRAJNIC Z RECYKLOVANÉHO MATERIÁLU TL DO 100MM | M2 | 285 | 0 | 0 |  | 0 | 3
PP |  |  |  | KRAJNICE - Zpevnění krajnic z R-materiálu tl. 100mm , šířky 0,500m Asfaltový recyklát bude dodán dle technické specifikace a proj. dokumentace. Asf. recyklát nebude použit z položky 11372. Viz D.1.1.2.1-Situace pozemní komunikace a D.1.1.2.4-Charakteristické příčné řezy
VV |  |  |  | "km 3,638-3,700 L" "="62,000"m"*0,500"m" = 31,000 [A] "km 3,629-4,137 P" "="508,000"m"*0,500"m" = 254,000 [B] "Celkem: "A+B = 285,000 [C]
TS |  |  |  | Položka zahrnuje: - dodání recyklátu předepsané kvality a zrnitosti - očištění podkladu - uložení recyklátu dle předepsaného technologického předpisu, zhutnění vrstvy v předepsané tloušťce - zřízení vrstvy bez rozlišení šířky, pokládání vrstvy po etapách, Položka nezahrnuje: - postřiky, nátěry
P | 64 | 572123 |  | INFILTRAČNÍ POSTŘIK Z EMULZE DO 1,0KG/M2 | M2 | 511.33 | 0 | 0 |  | 0 | 3
PP |  |  |  | ÚPRAVA Č. 4 - Infiltrační postřik (pod ACL) z kationaktivní asfaltové emulze, zbytkové množství pojiva 1,00kg/m2 (po odštěpení) Plocha zjištěna grafickým programem AutoCAD Viz D.1.1.2.1-Situace pozemní komunikace
VV |  |  |  | "="511,330"m2" = 511,330 [A]
TS |  |  |  | Položka zahrnuje: - dodání všech předepsaných materiálů pro postřiky v předepsaném množství - provedení dle předepsaného technologického předpisu - zřízení vrstvy bez rozlišení šířky, pokládání vrstvy po etapách - úpravu napojení, ukončení Položka nezahrnuje: - x
P | 65 | 572213 |  | SPOJOVACÍ POSTŘIK Z EMULZE DO 0,5KG/M2 | M2 | 6667.488 | 0 | 0 |  | 0 | 3
PP |  |  |  | Spojovací postřik (pod ACO) z kationaktivní asfaltové emulze, zbytkové množství pojiva 0,40kg/m2 (po odštěpení) Plocha zjištěna grafickým programem AutoCAD Viz D.1.1.2.1-Situace pozemní komunikace
VV |  |  |  | "Úprava č.1" "="3560,868"m2"+57,000"m2(krajnice)" = 3617,868 [A] "Úprava č.2" "="2517,703"m2" = 2517,703 [B] "Úprava č.4" "="531,917"m2" = 531,917 [C] "Celkem: "A+B+C = 6667,488 [D]
TS |  |  |  | Položka zahrnuje: - dodání všech předepsaných materiálů pro postřiky v předepsaném množství - provedení dle předepsaného technologického předpisu - zřízení vrstvy bez rozlišení šířky, pokládání vrstvy po etapách - úpravu napojení, ukončení Položka nezahrnuje: - x
P | 66 | 57472 |  | VOZOVKOVÉ VÝZTUŽNÉ VRSTVY Z TEXTILIE | M2 | 4669.877 | 0 | 0 |  | 0 | 3
PP |  |  |  | SANACE PODLOŽÍ - Netkaná separační geotextilie - plošná hmotnost min.300g/m2 typ S2 dle TP 97, odolnost proti protržení CBR - 3 kN Plocha zjištěna grafickým programem AutoCAD Viz D.1.1.2.1-Situace pozemní komunikace
VV |  |  |  | "Úprava č.1 (plná kce vozovky)" "="4526,782"m2" = 4526,782 [A] "Úprava č. 3 (autobusové zálivy)" "="143,095"m2" = 143,095 [B] "Celkem: "A+B = 4669,877 [C]
TS |  |  |  | Položka zahrnuje: - dodání textilie v požadované kvalitě a v množství včetně přesahů (přesahy započteny v jednotkové ceně) - očištění podkladu - pokládka textilie dle předepsaného technologického předpisu Položka nezahrnuje: - x
P | 67 | 574A34 |  | ASFALTOVÝ BETON PRO OBRUSNÉ VRSTVY ACO 11+ TL. 40MM | M2 | 6573.455 | 0 | 0 |  | 0 | 3
PP |  |  |  | Asfaltový beton pro obrusné vrstvy ACO 11+, tl. 40mm + hutnění Plocha zjištěna grafickým programem AutoCAD Viz D.1.1.2.1-Situace pozemní komunikace
VV |  |  |  | "Úprava č.1" "="3523,835"m2" = 3523,835 [A] "Úprava č.2" "="2517,703"m2" = 2517,703 [B] "Úprava č.4" "="531,917"m2" = 531,917 [C] "Celkem: "A+B+C = 6573,455 [D]
TS |  |  |  | Položka zahrnuje: - dodání směsi v požadované kvalitě - očištění podkladu - uložení směsi dle předepsaného technologického předpisu, zhutnění vrstvy v předepsané tloušťce - zřízení vrstvy bez rozlišení šířky, pokládání vrstvy po etapách, včetně pracovních spar a spojů - úpravu napojení, ukončení podél obrubníků, dilatačních zařízení, odvodňovacích proužků, odvodňovačů, vpustí, šachet a pod. Položka nezahrnuje: - postřiky, nátěry - těsnění podél obrubníků, dilatačních zařízení, odvodňovacích proužků, odvodňovačů, vpustí, šachet a pod.
P | 68 | 574C56 |  | ASFALTOVÝ BETON PRO LOŽNÍ VRSTVY ACL 16+ TL. 60MM | M2 | 6646.901 | 0 | 0 |  | 0 | 3
PP |  |  |  | Asfaltový beton pro ložné vrstvy ACL 16+, tl. 60mm + hutnění Plocha zjištěna grafickým programem AutoCAD Viz D.1.1.2.1-Situace pozemní komunikace
VV |  |  |  | "Úprava č.1" "="3560,868"m2"+57,000"m2(krajnice)" = 3617,868 [A] "Úprava č.2" "="2517,703"m2" = 2517,703 [B] "Úprava č.4" "="511,330 = 511,330 [C] "Celkem: "A+B+C = 6646,901 [D]
TS |  |  |  | Položka zahrnuje: - dodání směsi v požadované kvalitě - očištění podkladu - uložení směsi dle předepsaného technologického předpisu, zhutnění vrstvy v předepsané tloušťce - zřízení vrstvy bez rozlišení šířky, pokládání vrstvy po etapách, včetně pracovních spar a spojů - úpravu napojení, ukončení podél obrubníků, dilatačních zařízení, odvodňovacích proužků, odvodňovačů, vpustí, šachet a pod. Položka nezahrnuje: - postřiky, nátěry - těsnění podél obrubníků, dilatačních zařízení, odvodňovacích proužků, odvodňovačů, vpustí, šachet a pod.
P | 69 | 58221 |  | DLÁŽDĚNÉ KRYTY Z DROBNÝCH KOSTEK DO LOŽE Z KAMENIVA | M2 | 14.784 | 0 | 0 |  | 0 | 3
PP |  |  |  | ÚPRAVA Č.8 - Dlažba z drobných kamenných kostek do lože z kameniva fr. 4/8mm tl. 50mm, kamenné dlažební kostky včetně jejich naložení zajistí objednatel Plocha zjištěna grafickým programem AutoCAD Viz D.1.1.2.1-Situace pozemní komunikace a D.1.1.2.4 - Charakteristické příčné řezy
VV |  |  |  | "="14,784"m2" = 14,784 [A]
TS |  |  |  | Položka zahrnuje: - dodání dlažebního materiálu v požadované kvalitě, dodání materiálu pro předepsané lože v tloušťce předepsané dokumentací a pro předepsanou výplň spar - očištění podkladu - uložení dlažby dle předepsaného technologického předpisu včetně předepsané podkladní vrstvy a předepsané výplně spar - zřízení vrstvy bez rozlišení šířky, pokládání vrstvy po etapách - úpravu napojení, ukončení podél obrubníků, dilatačních zařízení, odvodňovacích proužků, odvodňovačů, vpustí, šachet a pod., nestanoví-li zadávací dokumentace jinak Položka nezahrnuje: - postřiky, nátěry - těsnění podél obrubníků, dilatačních zařízení, odvodňovacích proužků, odvodňovačů, vpustí, šachet a pod.
P | 70 | 58222 | 01 | DLÁŽDĚNÉ KRYTY Z DROBNÝCH KOSTEK DO LOŽE Z MC | M2 | 3.92 | 0 | 0 |  | 0 | 3
PP |  |  |  | PŘÍDLAŽBA - Dlažba v zálivech uličních vpustí z žulových kostek drobných 100x100x100mm, včetně betonového lože z betonu C 20/25-XF3 a vyspárování maltou M25-XF4, kamenné dlažební kostky včetně jejich naložení zajistí objednatel Plocha zjištěna grafickým programem AutoCAD Viz D.1.1.2.1-Situace pozemní komunikace
VV |  |  |  | "="4*0,980"m2" = 3,920 [A]
TS |  |  |  | Položka zahrnuje: - dodání dlažebního materiálu v požadované kvalitě, dodání materiálu pro předepsané lože v tloušťce předepsané dokumentací a pro předepsanou výplň spar - očištění podkladu - uložení dlažby dle předepsaného technologického předpisu včetně předepsané podkladní vrstvy a předepsané výplně spar - zřízení vrstvy bez rozlišení šířky, pokládání vrstvy po etapách - úpravu napojení, ukončení podél obrubníků, dilatačních zařízení, odvodňovacích proužků, odvodňovačů, vpustí, šachet a pod., nestanoví-li zadávací dokumentace jinak Položka nezahrnuje: - postřiky, nátěry - těsnění podél obrubníků, dilatačních zařízení, odvodňovacích proužků, odvodňovačů, vpustí, šachet a pod.
P | 71 | 58222 | 02 | DLÁŽDĚNÉ KRYTY Z DROBNÝCH KOSTEK DO LOŽE Z MC | M2 | 168.444 | 0 | 0 |  | 0 | 3
PP |  |  |  | ÚPRAVA Č. 3 - Dlažba z drobných žulových kostek, včetně lože z cementové malty CM25 tl. 50mm a vyspárování cementovou maltou CM25, kamenné dlažební kostky včetně jejich naložení zajistí objednatel Plocha zjištěna grafickým programem AutoCAD Viz D.1.1.2.1-Situace pozemní komunikace a D.1.1.2.4 - Charakteristické příčné řezy
VV |  |  |  | "="168,444"m2" = 168,444 [A]
TS |  |  |  | Položka zahrnuje: - dodání dlažebního materiálu v požadované kvalitě, dodání materiálu pro předepsané lože v tloušťce předepsané dokumentací a pro předepsanou výplň spar - očištění podkladu - uložení dlažby dle předepsaného technologického předpisu včetně předepsané podkladní vrstvy a předepsané výplně spar - zřízení vrstvy bez rozlišení šířky, pokládání vrstvy po etapách - úpravu napojení, ukončení podél obrubníků, dilatačních zařízení, odvodňovacích proužků, odvodňovačů, vpustí, šachet a pod., nestanoví-li zadávací dokumentace jinak Položka nezahrnuje: - postřiky, nátěry - těsnění podél obrubníků, dilatačních zařízení, odvodňovacích proužků, odvodňovačů, vpustí, šachet a pod.
P | 72 | 582611 |  | KRYTY Z BETON DLAŽDIC ŠEDÝCH TL 60MM DO LOŽE Z KAM | M2 | 13.438 | 0 | 0 |  | 0 | 3
PP |  |  |  | ÚPRAVA Č.7 - Dlažba z betonové dlažby 200x100x60mm šedé nehmatné do lože z kameniva fr. 4/8mm tl. 30mm Plocha zjištěna grafickým programem AutoCAD Viz D.1.1.2.1-Situace pozemní komunikace a D.1.1.2.4 - Charakteristické příčné řezy
VV |  |  |  | "Náhrada zničené dlažby (viz pol. č. 587205.01)" "="76,297"m2"*0,10 = 7,630 [A] "Nová plocha dlažby" "="5,808"m2" = 5,808 [B] "Celkem: "A+B = 13,438 [C]
TS |  |  |  | Položka zahrnuje: - dodání dlažebního materiálu v požadované kvalitě, dodání materiálu pro předepsané lože v tloušťce předepsané dokumentací a pro předepsanou výplň spar - očištění podkladu - uložení dlažby dle předepsaného technologického předpisu včetně předepsané podkladní vrstvy a předepsané výplně spar - zřízení vrstvy bez rozlišení šířky, pokládání vrstvy po etapách - úpravu napojení, ukončení podél obrubníků, dilatačních zařízení, odvodňovacích proužků, odvodňovačů, vpustí, šachet a pod., nestanoví-li zadávací dokumentace jinak Položka nezahrnuje: - postřiky, nátěry - těsnění podél obrubníků, dilatačních zařízení, odvodňovacích proužků, odvodňovačů, vpustí, šachet a pod.
P | 73 | 582612 | 01 | KRYTY Z BETON DLAŽDIC ŠEDÝCH TL 80MM DO LOŽE Z KAM | M2 | 205.226 | 0 | 0 |  | 0 | 3
PP |  |  |  | ÚPRAVA Č.6 - Dlažba z betonové dlažby200x100x80mm šedé nehmatné do lože z kameniva fr. 4/8mm tl. 40mm Plocha zjištěna grafickým programem AutoCAD Viz D.1.1.2.1-Situace pozemní komunikace a D.1.1.2.4 - Charakteristické příčné řezy
VV |  |  |  | "Náhrada zničené dlažby (viz pol. č. 587205.02)" "="362,001"m2"*0,10 = 36,200 [A] "Nová plocha dlažby" "="169,026"m2" = 169,026 [B] "Celkem: "A+B = 205,226 [C]
TS |  |  |  | Položka zahrnuje: - dodání dlažebního materiálu v požadované kvalitě, dodání materiálu pro předepsané lože v tloušťce předepsané dokumentací a pro předepsanou výplň spar - očištění podkladu - uložení dlažby dle předepsaného technologického předpisu včetně předepsané podkladní vrstvy a předepsané výplně spar - zřízení vrstvy bez rozlišení šířky, pokládání vrstvy po etapách - úpravu napojení, ukončení podél obrubníků, dilatačních zařízení, odvodňovacích proužků, odvodňovačů, vpustí, šachet a pod., nestanoví-li zadávací dokumentace jinak Položka nezahrnuje: - postřiky, nátěry - těsnění podél obrubníků, dilatačních zařízení, odvodňovacích proužků, odvodňovačů, vpustí, šachet a pod.
P | 74 | 582612 | 02 | KRYTY Z BETON DLAŽDIC SE ZÁMKEM TL 80MM DO LOŽE Z KAM | M2 | 2.739 | 0 | 0 |  | 0 | 3
PP |  |  |  | ÚPRAVA Č.6 - Dlažba z betonové dlažby tvaru "vlnka" tl.80mm do lože z kameniva fr. 4/8mm tl. 40mm Viz D.1.1.2.1-Situace pozemní komunikace a D.1.1.2.4 - Charakteristické příčné řezy
VV |  |  |  | "Náhrada zničené dlažby (viz pol. č. 587205.02)" "="27,389"m2"*0,10 = 2,739 [A]
TS |  |  |  | Položka zahrnuje: - dodání dlažebního materiálu v požadované kvalitě, dodání materiálu pro předepsané lože v tloušťce předepsané dokumentací a pro předepsanou výplň spar - očištění podkladu - uložení dlažby dle předepsaného technologického předpisu včetně předepsané podkladní vrstvy a předepsané výplně spar - zřízení vrstvy bez rozlišení šířky, pokládání vrstvy po etapách - úpravu napojení, ukončení podél obrubníků, dilatačních zařízení, odvodňovacích proužků, odvodňovačů, vpustí, šachet a pod., nestanoví-li zadávací dokumentace jinak Položka nezahrnuje: - postřiky, nátěry - těsnění podél obrubníků, dilatačních zařízení, odvodňovacích proužků, odvodňovačů, vpustí, šachet a pod.
P | 75 | 58261A |  | KRYTY Z BETON DLAŽDIC BAREV RELIÉF TL 60MM DO LOŽE Z KAM | M2 | 14.868 | 0 | 0 |  | 0 | 3
PP |  |  |  | ÚPRAVA Č.7 - Dlažba z betonové dlažby 200x100x60mm červené reliefní do lože z kameniva fr. 4/8mm tl. 30mm Plocha zjištěna grafickým programem AutoCAD Viz D.1.1.2.1-Situace pozemní komunikace a D.1.1.2.4 - Charakteristické příčné řezy
VV |  |  |  | "Náhrada zničené dlažby (viz pol. č. 587205.01)" "="26,664"m2"*0,10 = 2,666 [A] "Nová plocha dlažby" "="12,202"m2" = 12,202 [B] "Celkem: "A+B = 14,868 [C]
TS |  |  |  | Položka zahrnuje: - dodání dlažebního materiálu v požadované kvalitě, dodání materiálu pro předepsané lože v tloušťce předepsané dokumentací a pro předepsanou výplň spar - očištění podkladu - uložení dlažby dle předepsaného technologického předpisu včetně předepsané podkladní vrstvy a předepsané výplně spar - zřízení vrstvy bez rozlišení šířky, pokládání vrstvy po etapách - úpravu napojení, ukončení podél obrubníků, dilatačních zařízení, odvodňovacích proužků, odvodňovačů, vpustí, šachet a pod., nestanoví-li zadávací dokumentace jinak Položka nezahrnuje: - postřiky, nátěry - těsnění podél obrubníků, dilatačních zařízení, odvodňovacích proužků, odvodňovačů, vpustí, šachet a pod.
P | 76 | 58261B |  | KRYTY Z BETON DLAŽDIC BAREV RELIÉF TL 80MM DO LOŽE Z KAM | M2 | 43.968 | 0 | 0 |  | 0 | 3
PP |  |  |  | ÚPRAVA Č.6 - Dlažba z betonových dlažebních kostek 200x100x80mm červěných reliéfních do lože z kameniva fr. 4/8mm tl. 40mm Plocha zjištěna grafickým programem AutoCAD Viz D.1.1.2.1-Situace pozemní komunikace a D.1.1.2.4 - Charakteristické příčné řezy
VV |  |  |  | "Náhrada zničené dlažby (viz pol. č. 587205.02)" "="25,804"m2"*0,10 = 2,580 [A] "Nová plocha dlažby" "="41,388"m2" = 41,388 [B] "Celkem: "A+B = 43,968 [C]
TS |  |  |  | Položka zahrnuje: - dodání dlažebního materiálu v požadované kvalitě, dodání materiálu pro předepsané lože v tloušťce předepsané dokumentací a pro předepsanou výplň spar - očištění podkladu - uložení dlažby dle předepsaného technologického předpisu včetně předepsané podkladní vrstvy a předepsané výplně spar - zřízení vrstvy bez rozlišení šířky, pokládání vrstvy po etapách - úpravu napojení, ukončení podél obrubníků, dilatačních zařízení, odvodňovacích proužků, odvodňovačů, vpustí, šachet a pod., nestanoví-li zadávací dokumentace jinak Položka nezahrnuje: - postřiky, nátěry - těsnění podél obrubníků, dilatačních zařízení, odvodňovacích proužků, odvodňovačů, vpustí, šachet a pod.
P | 77 | 587205 | 01 | PŘEDLÁŽDĚNÍ KRYTU Z BETONOVÝCH DLAŽDIC | M2 | 118.204 | 0 | 0 |  | 0 | 3
PP |  |  |  | PŘEDLÁŽDĚNÍ - Odstranění stávající cementobetonové dlažby tl. 60mm, očištění a její umístění na dočasnou skládku, včetně dodání a rozprostření nového lože a zpětného položení cementobetonové dlažby (použita část stávajících dlažeb, část v položce 113184.01) Plocha zjištěna grafickým programem AutoCAD
VV |  |  |  | "Kvádr šedý 100x200x60" "="76,297"m2"*0,9 = 68,667 [A] "Kvádr červený reliéfní 100x200x60" "="26,664"m2"*0,9 = 23,998 [B] "Vlnka (šedá a červená) 112x225x60" "="25,539"m2" = 25,539 [C] "Celkem: "A+B+C = 118,204 [D]
TS |  |  |  | Položka zahrnuje: - pod pojmem *předláždění* se rozumí rozebrání stávající dlažby a pokládka dlažby ze stávajícího dlažebního materiálu (bez dodávky nového) - nezbytnou manipulaci s tímto materiálem (nakládání, doprava, složení, očištění) - dodání a rozprostření materiálu pro lože a jeho tloušťku předepsanou dokumentací a pro předepsanou výplň spar Položka nezahrnuje: - doplnění plochy s použitím nového materiálu (vykazuje se v položce č.582)
P | 78 | 587205 | 02 | PŘEDLÁŽDĚNÍ KRYTU Z BETONOVÝCH DLAŽDIC | M2 | 373.675 | 0 | 0 |  | 0 | 3
PP |  |  |  | PŘEDLÁŽDĚNÍ - Odstranění stávající cementobetonové dlažby tl. 80mm, očištění a její umístění na dočasnou skládku, včetně dodání a rozprostření nového lože a zpětného položení cementobetonové dlažby (použita část stávajících dlažeb, část v položce 113184.02) Plocha zjištěna grafickým programem AutoCAD
VV |  |  |  | "Kvádr šedý 100x200x80" "="362,001"m2"*0,9 = 325,801 [A] "Kvádr červený reliefní 100x200x80" "="25,804"m2"*0,9 = 23,224 [B] "Vlnka (šedá a červená) 112x225x80" "="27,389"m2"*0,9 = 24,650 [C] "Celkem: "A+B+C = 373,675 [D]
TS |  |  |  | Položka zahrnuje: - pod pojmem *předláždění* se rozumí rozebrání stávající dlažby a pokládka dlažby ze stávajícího dlažebního materiálu (bez dodávky nového) - nezbytnou manipulaci s tímto materiálem (nakládání, doprava, složení, očištění) - dodání a rozprostření materiálu pro lože a jeho tloušťku předepsanou dokumentací a pro předepsanou výplň spar Položka nezahrnuje: - doplnění plochy s použitím nového materiálu (vykazuje se v položce č.582)
P | 79 | 58920 |  | VÝPLŇ SPAR MODIFIKOVANÝM ASFALTEM | M | 286.962 | 0 | 0 |  | 0 | 3
PP |  |  |  | Zalití pracovní spáry modifikovaným asfaltem, včetně prořezání drážky Viz D.1.1.2.1-Situace pozemní komunikace
VV |  |  |  | "Na začátku a na konci úseku" "="6,000"m"+6,525"m" = 12,525 [A] "Sjezdy a křižovatky" "="274,437"m" = 274,437 [B] "Celkem: "A+B = 286,962 [C]
TS |  |  |  | Položka zahrnuje: - dodávku předepsaného materiálu - vyčištění a výplň spar tímto materiálem Položka nezahrnuje: - x
SD |  | 7 |  | Přidružená stavební výroba |  |  |  | 0
P | 80 | 711117 |  | IZOLACE BĚŽNÝCH KONSTRUKCÍ PROTI ZEMNÍ VLHKOSTI Z PE FÓLIÍ | M2 | 267.05 | 0 | 0 |  | 0 | 3
PP |  |  |  | DRENÁŽNÍ PŘÍKOP - Zřízení izolace proti pronikání spodní vody do tělesa drenážnío příkopu z nepropustné izolační polymerní folie min. tl. 1,5mm svařováním. Viz D.1.1.2.1-Situace pozemní komunikace a D.1.1.2.4-Charakteristické příčné řezy
VV |  |  |  | "Vyústění drenážního příkopu km 3,76341-3,79279" "="29,000"m"*1,450"m" = 42,050 [A] "Drenážní příkop km 3,79279-3,89236" "="100,000"m"*2,250"m" = 225,000 [B] "Celkem: "A+B = 267,050 [C]
TS |  |  |  | Položka zahrnuje: - dodání předepsaného izolačního materiálu - očištění a ošetření podkladu, zadávací dokumentace může zahrnout i případné vyspravení - zřízení izolace jako kompletního povlaku, případně komplet. soustavy nebo systému podle příslušného technolog. předpisu - zřízení izolace i jednotlivých vrstev po etapách, včetně pracovních spár a spojů - úprava u okrajů, rohů, hran, dilatačních i pracovních spojů, kotev, obrubníků, dilatačních zařízení, odvodnění, otvorů, neizolovaných míst a pod. - zajištění odvodnění povrchu izolace, včetně odvodnění nejnižších míst, pokud dokumentace pro zadání stavby nestanoví jinak - ochrana izolace do doby zřízení definitivní ochranné vrstvy nebo konstrukce - úprava, očištění a ošetření prostoru kolem izolace - provedení požadovaných zkoušek Položka nezahrnuje: - ochranné vrstvy, např. geotextilii
P | 81 | 711519 |  | OCHRANA IZOLACE PODZEMNÍCH OBJEKTŮ TEXTILIÍ | M2 | 534.1 | 0 | 0 |  | 0 | 3
PP |  |  |  | DRENÁŽNÍ PŘÍKOP - Ochranná geotextilie 400g/m2 na rubu i líci izolační folie Viz D.1.1.2.1-Situace pozemní komunikace a D.1.1.2.4-Charakteristické příčné řezy
VV |  |  |  | "Vyústění drenážního příkopu km 3,76341-3,79279" "="29,000"m"*1,450"m"*2 = 84,100 [A] "Drenážní příkop km 3,79279-3,89236" "="100,000"m"*2,250"m"*2 = 450,000 [B] "Celkem: "A+B = 534,100 [C]
TS |  |  |  | Položka zahrnuje: - dodání předepsaného ochranného materiálu - zřízení ochrany izolace Položka nezahrnuje: - x
P | 82 | 76792 |  | OPLOCENÍ Z DRÁTĚNÉHO PLETIVA POTAŽENÉHO PLASTEM | M2 | 94.875 | 0 | 0 |  | 0 | 3
PP |  |  |  | OPLOCENÍ - Oplocení z drátěného pletiva poplastovaného, dodávka a montáž včetně napínacích drátů a kotvícího materiálu Viz D.1.1.2.1 - Situace pozemní komunikace a D.1.1.2.3 - Vzorové příčné řezy
VV |  |  |  | "="63,25"m"*1,50"m" = 94,875 [A]
TS |  |  |  | Položka zahrnuje: - vlastní pletivo - rámy, rošty, lišty, kování, podpěrné, závěsné, upevňovací prvky, spojovací a těsnící materiál, pomocný materiál - kompletní povrchovou úpravu - ostnatý drát Položka nezahrnuje: - sloupky, které se vykazují v samostatných položkách 338** - podezdívka (272**) Způsob měření: - uvažovaná plocha se pak vypočítává po horní hranu drátu
SD |  | 8 |  | Potrubí |  |  |  | 0
P | 83 | 86334 |  | POTRUBÍ Z TRUB OCELOVÝCH DN DO 200MM | M | 21.25 | 0 | 0 |  | 0 | 3
PP |  |  |  | KANALIZAČNÍ PŘÍPOJKY - Ocelová chránička DN 200, tl. stěny 6,3mm na přípojkách uličních vpustí UV-01-L, UV-02-L a UV-03-L vyústěných do protilehlého příkopu
VV |  |  |  | "UV-01-L-3,84066 ="7,25"m" = 7,250 [A] "UV-02-L-3,87801 ="7,00"m" = 7,000 [B] "UV-03-L-3,88818 ="7,00"m" = 7,000 [C] "Celkem: "A+B+C = 21,250 [D]
TS |  |  |  | Položka zahrnuje: - výrobní dokumentaci (včetně technologického předpisu) - dodání veškerého trubního a pomocného materiálu (trouby, trubky, tvarovky, spojovací a těsnící materiál a pod.), podpěrných, závěsných a upevňovacích prvků, včetně potřebných úprav - úprava a příprava podkladu a podpěr, očištění a ošetření podkladu a podpěr - zřízení plně funkčního potrubí, kompletní soustavy, podle příslušného technologického předpisu (bez ohledu na sklon) - zřízení potrubí i jednotlivých částí po etapách, včetně pracovních spar a spojů, pracovního zaslepení konců a pod. - úprava prostupů, průchodů šachtami a komorami, okolí podpěr a vyústění, zaústění, napojení, vyvedení a upevnění odpad. výustí - ochrana potrubí nátěrem (vč. úpravy povrchu), případně izolací, nejsou-li tyto práce předmětem jiné položky - úprava, očištění a ošetření prostoru kolem potrubí - položky platí pro práce prováděné v prostoru zapaženém i nezapaženém a i v kolektorech, chráničkách - položky zahrnují i práce spojené s nutnými obtoky, převáděním a čerpáním vody - opláštění dle dokumentace a nutné opravy opláštění při jeho poškození Položka nezahrnuje: - tlakovou zkoušku ani proplacha dezinfekci
P | 84 | 87427 |  | POTRUBÍ Z TRUB PLASTOVÝCH ODPADNÍCH DN DO 100MM | M | 29.58 | 0 | 0 |  | 0 | 3
PP |  |  |  | PODÉLNÁ DRENÁŽ - Vyústění drenáže z trub plastových plných DN=100mm vhodné do dynamicky zatížených konstrukcí (SN16) Viz D.1.1.2.1-Situace pozemní komunikace
VV |  |  |  | "km 3,65950 ="9,400"m" = 9,400 [A] "km 3,65950 - 3,66581 ="6,330"m" = 6,330 [B] "km 3,87200 ="7,050"m" = 7,050 [C] "km 3,96570 ="0,500"m" = 0,500 [D] "km 4,14491 ="0,750"m" = 0,750 [E] "km 4,19222 ="2,100"m" = 2,100 [F] "km 4,56684 ="1,850"m" = 1,850 [G] "km 4,56761 ="1,600"m" = 1,600 [H] "Celkem: "A+B+C+D+E+F+G+H = 29,580 [I]
TS |  |  |  | Položka zahrnuje: - výrobní dokumentaci (včetně technologického předpisu) - dodání veškerého trubního a pomocného materiálu (trouby, trubky, tvarovky, spojovací a těsnící materiál a pod.), podpěrných, závěsných a upevňovacích prvků, včetně potřebných úprav - úprava a příprava podkladu a podpěr, očištění a ošetření podkladu a podpěr - zřízení plně funkčního potrubí, kompletní soustavy, podle příslušného technologického předpisu (bez ohledu na sklon) - zřízení potrubí i jednotlivých částí po etapách, včetně pracovních spar a spojů, pracovního zaslepení konců a pod. - úprava prostupů, průchodů šachtami a komorami, okolí podpěr a vyústění, zaústění, napojení, vyvedení a upevnění odpad. výustí - ochrana potrubí nátěrem (vč. úpravy povrchu), případně izolací, nejsou-li tyto práce předmětem jiné položky - úprava, očištění a ošetření prostoru kolem potrubí - položky platí pro práce prováděné v prostoru zapaženém i nezapaženém a i v kolektorech, chráničkách - položky zahrnují i práce spojené s nutnými obtoky, převáděním a čerpáním vody Položka nezahrnuje: - tlakové zkoušky ani proplach a dezinfekci
P | 85 | 87433 | 01 | POTRUBÍ Z TRUB PLASTOVÝCH ODPADNÍCH DN DO 150MM | M | 111 | 0 | 0 |  | 0 | 3
PP |  |  |  | KANALIZAČNÍ PŘÍPOJKY (uliční vpusti) - Kanalizační přípojky, PP trubka DN=150mm vhodná do dynamicky zatížených konstrukcí (SN16) včetně odbočných tvarovek s hrdly a těsnění Viz D.1.1.2.1-Situace pozemní komunikace
VV |  |  |  | "UV-01-L-3,84066 ="7,25"m" = 7,250 [A] "UV-02-L-3,87801 ="7,00"m" = 7,000 [B] "UV-03-L-3,88818 ="7,00"m" = 7,000 [C] "UV-04-L-3,91371 ="1,00"m" = 1,000 [D] "UV-05-L-3,96520 ="1,00"m" = 1,000 [E] "UV-06-L-4,01250 ="1,00"m" = 1,000 [F] "UV-07-L-4,10249 ="1,00"m" = 1,000 [G] "UV-08-P-4,14391 ="2,50"m" = 2,500 [H] "UV-09-L-4,19140 ="10,00"m" = 10,000 [I] "UV-10-P-4,22672 ="4,50"m" = 4,500 [J] "UV-11-L-4,26871 ="13,25"m" = 13,250 [K] "UV-12-P-4,28095 ="4,25"m" = 4,250 [L] "UV-13-P-4,29334 ="2,50"m" = 2,500 [M] "UV-14-L-4,33240 ="11,25"m" = 11,250 [N] "UV-15-P-4,33256 ="11,00"m" = 11,000 [O] "UV-16-L-4,36414 ="6,25"m" = 6,250 [P] "UV-17-L-4,43282 ="2,25"m" = 2,250 [Q] "UV-18-P-4,43286 ="4,75"m" = 4,750 [R] "UV-19-P-4,49189 ="4,75"m" = 4,750 [S] "UV-20-L-4,51338 ="1,50"m" = 1,500 [T] "UV-21-L-4,56860 ="2,25"m" = 2,250 [U] "UV-22-P-4,56860 ="4,75"m" = 4,750 [V] "Celkem: "A+B+C+D+E+F+G+H+I+J+K+L+M+N+O+P+Q+R+S+T+U+V = 111,000 [W]
TS |  |  |  | Položka zahrnuje: - výrobní dokumentaci (včetně technologického předpisu) - dodání veškerého trubního a pomocného materiálu (trouby, trubky, tvarovky, spojovací a těsnící materiál a pod.), podpěrných, závěsných a upevňovacích prvků, včetně potřebných úprav - úprava a příprava podkladu a podpěr, očištění a ošetření podkladu a podpěr - zřízení plně funkčního potrubí, kompletní soustavy, podle příslušného technologického předpisu (bez ohledu na sklon) - zřízení potrubí i jednotlivých částí po etapách, včetně pracovních spar a spojů, pracovního zaslepení konců a pod. - úprava prostupů, průchodů šachtami a komorami, okolí podpěr a vyústění, zaústění, napojení, vyvedení a upevnění odpad. výustí - ochrana potrubí nátěrem (vč. úpravy povrchu), případně izolací, nejsou-li tyto práce předmětem jiné položky - úprava, očištění a ošetření prostoru kolem potrubí - položky platí pro práce prováděné v prostoru zapaženém i nezapaženém a i v kolektorech, chráničkách - položky zahrnují i práce spojené s nutnými obtoky, převáděním a čerpáním vody Položka nezahrnuje: - tlakové zkoušky ani proplach a dezinfekci
P | 86 | 87433 | 02 | POTRUBÍ Z TRUB PLASTOVÝCH ODPADNÍCH DN DO 150MM | M | 44.01 | 0 | 0 |  | 0 | 3
PP |  |  |  | DRENÁŽNÍ PŘÍKOP (vyústění) - Plastové trouby DN=150mm vhodné do dynamicky zatížených konstrukcí (SN8) Viz D.1.1.2.1-Situace pozemní komunikace
VV |  |  |  | "km 3,71911-3,76341" "="44,010"m" = 44,010 [A]
TS |  |  |  | Položka zahrnuje: - výrobní dokumentaci (včetně technologického předpisu) - dodání veškerého trubního a pomocného materiálu (trouby, trubky, tvarovky, spojovací a těsnící materiál a pod.), podpěrných, závěsných a upevňovacích prvků, včetně potřebných úprav - úprava a příprava podkladu a podpěr, očištění a ošetření podkladu a podpěr - zřízení plně funkčního potrubí, kompletní soustavy, podle příslušného technologického předpisu (bez ohledu na sklon) - zřízení potrubí i jednotlivých částí po etapách, včetně pracovních spar a spojů, pracovního zaslepení konců a pod. - úprava prostupů, průchodů šachtami a komorami, okolí podpěr a vyústění, zaústění, napojení, vyvedení a upevnění odpad. výustí - ochrana potrubí nátěrem (vč. úpravy povrchu), případně izolací, nejsou-li tyto práce předmětem jiné položky - úprava, očištění a ošetření prostoru kolem potrubí - položky platí pro práce prováděné v prostoru zapaženém i nezapaženém a i v kolektorech, chráničkách - položky zahrnují i práce spojené s nutnými obtoky, převáděním a čerpáním vody Položka nezahrnuje: - tlakové zkoušky ani proplach a dezinfekci
P | 87 | 875332 |  | POTRUBÍ DREN Z TRUB PLAST DN DO 150MM DĚROVANÝCH | M | 129 | 0 | 0 |  | 0 | 3
PP |  |  |  | DRENÁŽNÍ PŘÍKOP - Drenážní potrubí plastové perforované v horní polovině DN=150mm vhodné do dynamicky zatížených konstrukcí (SN8) Viz D.1.1.2.1-Situace pozemní komunikace
VV |  |  |  | "Vyústění drenážního příkopu km 3,76341-3,79279" "="29,000"m" = 29,000 [A] "Drenážní příkop km 3,79279-3,89236" "="100,000"m" = 100,000 [B] "Celkem: "A+B = 129,000 [C]
TS |  |  |  | Položka zahrnuje: - výrobní dokumentaci (včetně technologického předpisu) - dodání veškerého trubního a pomocného materiálu (trouby, trubky, tvarovky, spojovací a těsnící materiál a pod.), podpěrných, závěsných a upevňovacích prvků, včetně potřebných úprav - úprava a příprava podkladu a podpěr, očištění a ošetření podkladu a podpěr - zřízení plně funkčního potrubí, kompletní soustavy, podle příslušného technologického předpisu (bez ohledu na sklon) - zřízení potrubí i jednotlivých částí po etapách, včetně pracovních spar a spojů, pracovního zaslepení konců a pod. - úprava prostupů, průchodů šachtami a komorami, okolí podpěr a vyústění, zaústění, napojení, vyvedení a upevnění odpad. výustí - ochrana potrubí nátěrem (vč. úpravy povrchu), případně izolací, nejsou-li tyto práce předmětem jiné položky - úprava, očištění a ošetření prostoru kolem potrubí - položky platí pro práce prováděné v prostoru zapaženém i nezapaženém a i v kolektorech, chráničkách - položky zahrnují i práce spojené s nutnými obtoky, převáděním a čerpáním vody Položka nezahrnuje: - x
P | 88 | 894845 |  | ŠACHTY KANALIZAČNÍ PLASTOVÉ D 300MM | KUS | 3 | 0 | 0 |  | 0 | 3
PP |  |  |  | DRENÁŽNÍ PŘÍKOP - Kontrolní šachta podélné drenáže z PP DN=315mm včetně zemních prací, souvisejícího vybavení (šachtové dno z PP pro drenážní trouby DN=150mm, šachtová korugovaná trouba DN=315mm, teleskopická trouba v horní části a plastový pachotěsný poklop), přípojek, odboček a vyústění Viz D.1.1.2.1-Situace pozemní komunikace
VV |  |  |  | "="3"ks" = 3,000 [A]
TS |  |  |  | Položka zahrnuje: - poklopy s rámem z předepsaného materiálu a tvaru - předepsané plastové skruže, dno a není-li uvedeno jinak i podkladní vrstvu (z kameniva nebo betonu). - výplň, těsnění a tmelení spár a spojů, - očištění a ošetření úložných ploch, - předepsané podkladní konstrukce Položka nezahrnuje: - x
P | 89 | 89712 |  | VPUSŤ KANALIZAČNÍ ULIČNÍ KOMPLETNÍ Z BETONOVÝCH DÍLCŮ | KUS | 22 | 0 | 0 |  | 0 | 3
PP |  |  |  | ULIČNÍ VPUSTI - Uliční vpusti se sifonem DN150 včetně kalového koše a podkladního betonu C12/15-X0, tl. 100mm a podkladu ze štěrkodrti ŠDa 0/32, tl. 100mm, včetně výškové úpravy tělesa UV po provedení recyklace Viz D.1.1.2.1-Situace pozemní komunikace
VV |  |  |  | "="22"ks" = 22,000 [A]
TS |  |  |  | Položka zahrnuje: - dodávku a osazení předepsaných dílů včetně mříže - výplň, těsnění a tmelení spar a spojů, - opatření povrchů betonu izolací proti zemní vlhkosti v částech, kde přijdou do styku se zeminou nebo kamenivem, - předepsané podkladní konstrukce Položka nezahrnuje: - x
P | 90 | 89921 |  | VÝŠKOVÁ ÚPRAVA POKLOPŮ | KUS | 8 | 0 | 0 |  | 0 | 3
PP |  |  |  | OSTATNÍ - Výšková úprava poklopů stávajících kanalizačních šachet V místě recyklace - 1. fáze - rozebrání kanalizačních šachet + zakrytí + doplnění recyklace za studena - 2. fáze - dostrojení šachty, zapravení Mimo recyklaci - Odstranění poklopu, dostrojení vyrovnávacích prstenců, zpětné osazení poklopu Viz D.1.1.2.1-Situace pozemní komunikace
VV |  |  |  | "="8"ks" = 8,000 [A]
TS |  |  |  | Položka zahrnuje: - všechny nutné práce a materiály pro zvýšení nebo snížení zařízení (včetně nutné úpravy stávajícího povrchu vozovky nebo chodníku) Položka nezahrnuje: - x
P | 91 | 89922 |  | VÝŠKOVÁ ÚPRAVA MŘÍŽÍ | KUS | 1 | 0 | 0 |  | 0 | 3
PP |  |  |  | OSTATNÍ - Výšková úprava mříže stávající uliční vpusti Viz D.1.1.2.1-Situace pozemní komunikace
VV |  |  |  | "v ulici Růžová " "="1"ks" = 1,000 [A]
TS |  |  |  | Položka zahrnuje: - všechny nutné práce a materiály pro zvýšení nebo snížení zařízení (včetně nutné úpravy stávajícího povrchu vozovky nebo chodníku) Položka nezahrnuje: - x
P | 92 | 89923 |  | VÝŠKOVÁ ÚPRAVA KRYCÍCH HRNCŮ | KUS | 9 | 0 | 0 |  | 0 | 3
PP |  |  |  | OSTATNÍ - Výšková úprava krycích hrnců stávajících armatur vodovodu a plynovodu V místě recyklace - 1. fáze - rozebrání hrnců + zakrytí + doplnění recyklace za studena - 2. fáze - znovuosazení hrnců, zapravení Mimo recyklaci - Výšková úprava hrnců Viz D.1.1.2.1-Situace pozemní komunikace
VV |  |  |  | "="9"ks" = 9,000 [A]
TS |  |  |  | Položka zahrnuje: - všechny nutné práce a materiály pro zvýšení nebo snížení zařízení (včetně nutné úpravy stávajícího povrchu vozovky nebo chodníku) Položka nezahrnuje: - x
P | 93 | 89943 |  | VÝŘEZ, VÝSEK, ÚTES NA POTRUBÍ DN DO 150MM | KUS | 6 | 0 | 0 |  | 0 | 3
PP |  |  |  | KANALIZAČNÍ PŘÍPOJKY (uliční vpusti) - Provrtání kanalizace pro napojení nových kanalizačních přípojek DN=150mm včetně tvarovek a těsnění Viz D.1.1.1-Technická zpráva a D.1.1.2.1-Situace pozemní komunikace
VV |  |  |  | "UV-08-P, UV-09-L, UV-10-P, UV-11-L, UV-12-P, UV-13-P" "="6"ks" = 6,000 [A]
TS |  |  |  | Položka zahrnuje: - zejména náklady na osekání trub na útesy, na vysekání otvorů pro zaústění, na obetonování útesu - u výřezu a výseku náklady na ohlášení uzavírání vody, uzavření a otevření šoupat, vypuštění a napuštění vody, odvzdušnění potrubí a pod Položka nezahrnuje: - x
P | 94 | 89952 |  | OBETONOVÁNÍ POTRUBÍ Z PROSTÉHO BETONU | M3 | 1.8 | 0 | 0 |  | 0 | 3
PP |  |  |  | KANALIZAČNÍ PŘÍPOJKY (uliční vpusti) - Obetonování přípojky v místě napojení na stávající kanalizaci Viz D.1.1.2.1-Situace pozemní komunikace
VV |  |  |  | "UV-08-P, UV-09-L, UV-10-P, UV-11-L, UV-12-P, UV-13-P" "="6"ks"*0,300"m3" = 1,800 [A]
TS |  |  |  | Položka zahrnuje: - dodání čerstvého betonu (betonové směsi) požadované kvality, jeho uložení do požadovaného tvaru při jakékoliv hustotě výztuže, konzistenci čerstvého betonu a způsobu hutnění, ošetření a ochranu betonu, - zhotovení nepropustného, mrazuvzdorného betonu a betonu požadované trvanlivosti a vlastností, - užití potřebných přísad a technologií výroby betonu, - zřízení pracovních a dilatačních spar, včetně potřebných úprav, výplně, vložek, opracování, očištění a ošetření, - bednění požadovaných konstr. (i ztracené) s úpravou dle požadované kvality povrchu betonu, včetně odbedňovacích a odskružovacích prostředků, - podpěrné konstr. (skruže) a lešení všech druhů pro bednění, uložení čerstvého betonu, výztuže a doplňkových konstr., vč. požadovaných otvorů, ochranných a bezpečnostních opatření a základů těchto konstrukcí a lešení, - vytvoření kotevních čel, kapes, nálitků, a sedel, - zřízení všech požadovaných otvorů, kapes, výklenků, prostupů, dutin, drážek a pod., vč. ztížení práce a úprav kolem nich, - úpravy pro osazení výztuže, doplňkových konstrukcí a vybavení, - úpravy povrchu pro položení požadované izolace, povlaků a nátěrů, případně vyspravení, - ztížení práce u kabelových a injektážních trubek a ostatních zařízení osazovaných do betonu, - konstrukce betonových kloubů, upevnění kotevních prvků a doplňkových konstrukcí, - nátěry zabraňující soudržnost betonu a bednění, - výplň, těsnění a tmelení spar a spojů, - opatření povrchů betonu izolací proti zemní vlhkosti v částech, kde přijdou do styku se zeminou nebo kamenivem, - případné zřízení spojovací vrstvy u základů, - úpravy pro osazení zařízení ochrany konstrukce proti vlivu bludných proudů Položka nezahrnuje: - x
P | 95 | 899901 |  | PŘEPOJENÍ PŘÍPOJEK | KUS | 4 | 0 | 0 |  | 0 | 3
PP |  |  |  | KANALIZAČNÍ PŘÍPOJKY (uliční vpusti) - Připojení vpustí na stávající přípojky Viz D.1.1.1-Technická zpráva a D.1.1.2.1-Situace pozemní komunikace
VV |  |  |  | "UV-04-L, UV-05-L, UV-06-L, UV-07-L" "="4"ks" = 4,000 [A]
TS |  |  |  | Položka zahrnuje: - řez na potrubí - dodání a osazení příslušných tvarovek a armatur Položka nezahrnuje: - x
SD |  | 9 |  | Ostatní konstrukce a práce |  |  |  | 0
P | 96 | 91225 |  | SMĚROVÉ SLOUPKY KOVOVÉ VČET ODRAZ PÁSKU | KUS | 4 | 0 | 0 |  | 0 | 3
PP |  |  |  | SMĚROVÉ SLOUPKY - Dodání a osazení kulatých červených sloupků Viz D.1.1.2.7 - Dopravní značení, dopravní zařízení
VV |  |  |  | "=Z11g - "4"kusy" = 4,000 [A]
TS |  |  |  | Položka zahrnuje: - dodání a osazení sloupku včetně nutných zemních prací - vnitrostaveništní a mimostaveništní doprava - odrazky plastové nebo z retroreflexní fólie Položka nezahrnuje: - x
P | 97 | 91228 |  | SMĚROVÉ SLOUPKY Z PLAST HMOT VČETNĚ ODRAZNÉHO PÁSKU | KUS | 15 | 0 | 0 |  | 0 | 3
PP |  |  |  | SMĚROVÉ SLOUPKY - Dodání a osazení flexibilních směrových sloupků s trnem Viz D.1.1.2.7 - Dopravní značení, dopravní zařízení
VV |  |  |  | "=Z11a/b - "15"kusů" = 15,000 [A]
TS |  |  |  | Položka zahrnuje: - dodání a osazení sloupku včetně nutných zemních prací - vnitrostaveništní a mimostaveništní doprava - odrazky plastové nebo z retroreflexní fólie Položka nezahrnuje: - x
P | 98 | 912283 |  | SMĚROVÉ SLOUPKY - DEMONTÁŽ A ODVOZ | KUS | 17 | 0 | 0 |  | 0 | 3
PP |  |  |  | BOURACÍ PRÁCE - Odstranění stávajících bílých směrových sloupků a červených směrových sloupků kovových, odvoz a likvidace v režii zhotovitele Viz D.1.1.2.7 - Dopravní značení, dopravní zařízení
VV |  |  |  | "16x Z11a/b - Směrový sloupek" "1x Z11g - Směrový sloupek (červený kulatý)" 16+1 = 17,000 [A]
TS |  |  |  | Položka zahrnuje: - demontáž stávajícího sloupku - jeho odvoz do skladu nebo na skládku Položka nezahrnuje: - x
P | 99 | 91238 |  | SMĚROVÉ SLOUPKY Z PLAST HMOT - NÁSTAVCE NA SVODIDLA VČETNĚ ODRAZNÉHO PÁSKU | KUS | 1 | 0 | 0 |  | 0 | 3
PP |  |  |  | SMĚROVÉ SLOUPKY - Dodání směrového sloupku s nástavcem na svodidla včetně ukotvení ke svodnici Viz D.1.1.2.7 - Dopravní značení, dopravní zařízení
VV |  |  |  | "=Z11a/b - "1"kus" = 1,000 [A]
TS |  |  |  | Položka zahrnuje: - dodání a osazení sloupku včetně nutných zemních prací - vnitrostaveništní a mimostaveništní doprava - odrazky plastové nebo z retroreflexní fólie Položka nezahrnuje: - x
P | 100 | 914121 |  | DOPRAVNÍ ZNAČKY ZÁKLADNÍ VELIKOSTI OCELOVÉ TŘ RA1- DODÁVKA A MONTÁŽ | KUS | 27 | 0 | 0 |  | 0 | 3
PP |  |  |  | DOPRAVNÍ ZNAČENÍ - Svislé dopravní značení pozinkované, základní velikosti, optické účinosti RA1 - Dodávka a montáž (veškeré prvky svislého dopravního značení budou opatřeny pozinkováním) Viz D.1.1.2.7 - Dopravní značení, dopravní zařízení
VV |  |  |  | 2"xA11 - Přechod pro chodce" = 2,000 [A] 1"x A12a - Chodci" = 1,000 [B] 1"x B21a - Zákaz předjíždění" = 1,000 [C] 2"x B28 - Zákaz zastavení" = 2,000 [D] 1"x B29 - Zákaz stání" = 1,000 [E] 2"x C4a - Přikázaný směr jízdy objíždění vpravo" = 2,000 [F] 1"x E2b - Tvar křižovatky" = 1,000 [G] 1"x E8c - Konec úseku" = 1,000 [H] 1"x IJ7 - Čerpací stanice" = 1,000 [I] 4"x IP6 - Přechod pro chodce" = 4,000 [J] 1"x IS3a - Směrová tabule s cílem (přímo)" = 1,000 [K] 1"x IS3b - Směrová tabule s cílem (vlevo)" = 1,000 [L] 1"x IZ4a - Obec" = 1,000 [M] 1"x IZ4b - Konec obce" = 1,000 [N] 5"x P2 - Hlavní pozemní komunikace" = 5,000 [O] 2"x Z4e - Směrovací deska se šipkou doprava" = 2,000 [P] "Celkem: "A+B+C+D+E+F+G+H+I+J+K+L+M+N+O+P = 27,000 [Q]
TS |  |  |  | Položka zahrnuje: - dodávku a montáž značek v požadovaném provedení Položka nezahrnuje: - x
P | 101 | 914123 |  | DOPRAVNÍ ZNAČKY ZÁKLADNÍ VELIKOSTI OCELOVÉ TŘ RA1 - DEMONTÁŽ | KUS | 22 | 0 | 0 |  | 0 | 3
PP |  |  |  | BOURACÍ PRÁCE - Odstranění stávajícího svislého dopravního značení, odvoz a likvidace v režii zhotovitele Viz D.1.1.2.7 - Dopravní značení, dopravní zařízení
VV |  |  |  | "2xA11 - Přechod pro chodce" "1xA12a - Chodci" "2xB28 - Zákaz zastavení" "1xE2b - Tvar křižovatky" "2xE3a - Vzdálenost" "1xE8b - Průběh úseku" "1xE8c - Konec úseku" "1xIJ7 - Čerpací stanice" "4xIP6 - Přechod pro chodce" "1x IS3a - Směrová tabule s cílem (přímo)" "1x IS3b - Směrová tabule s cílem (vlevo)" "1x IZ4a - Obec" "1x IZ4b - Konec obce" "3x P2 - Hlavní pozemní komunikace" 2+1+2+1+2+1+1+1+4+1+1+1+1+3 = 22,000 [A]
TS |  |  |  | Položka zahrnuje: - odstranění, demontáž a odklizení materiálu s odvozem na předepsané místo Položka nezahrnuje: - x
P | 102 | 914421 |  | DOPRAVNÍ ZNAČKY 100X150CM OCELOVÉ TŘ RA1 - DODÁVKA A MONTÁŽ | KUS | 1 | 0 | 0 |  | 0 | 3
PP |  |  |  | DOPRAVNÍ ZNAČENÍ - Svislé dopravní značení pozinkované, základní velikosti, optické účinosti RA1 - Dodávka a montáž (veškeré prvky svislého dopravního značení budou opatřeny pozinkováním) Viz D.1.1.2.7 - Dopravní značení, dopravní zařízení
VV |  |  |  | 1"xIS10c - Návěst změny směru jízdy před překážkou" = 1,000 [A]
TS |  |  |  | Položka zahrnuje: - dodávku a montáž značek v požadovaném provedení Položka nezahrnuje: - x
P | 103 | 914921 |  | SLOUPKY A STOJKY DOPRAVNÍCH ZNAČEK Z OCEL TRUBEK DO PATKY - DODÁVKA A MONTÁŽ | KUS | 22 | 0 | 0 |  | 0 | 3
PP |  |  |  | DOPRAVNÍ ZNAČENÍ - Svislé dopravní značení - Dodávka a montáž sloupků a stojek včetně základu a veškerých souvisejících konstrukcí a prací (veškeré kovové prvky svislého dopravního značení budou opatřeny pozinkováním) Viz D.1.1.2.7 - Dopravní značení, dopravní zařízení
VV |  |  |  | "="22"ks" = 22,000 [A]
TS |  |  |  | Položka zahrnuje: - sloupky - upevňovací zařízení - osazení (betonová patka, zemní práce) Položka nezahrnuje: - x
P | 104 | 914923 |  | SLOUPKY A STOJKY DZ Z OCEL TRUBEK DO PATKY DEMONTÁŽ | KUS | 14 | 0 | 0 |  | 0 | 3
PP |  |  |  | BOURACÍ PRÁCE - Odstranění stávajících sloupků svislého dopravního značení včetně patek a betonových základů. Odvoz a likvidace kovového odpadu v režii zhotovitele, betonové patky odvoz na skládku (odvozná vzdálenost v režii zhotovitele) Viz D.1.1.2.7 - Dopravní značení, dopravní zařízení
VV |  |  |  | 14"ks" = 14,000 [A]
TS |  |  |  | Položka zahrnuje: - odstranění, demontáž a odklizení materiálu s odvozem na předepsané místo Položka nezahrnuje: - x
P | 105 | 915221 |  | VODOR DOPRAV ZNAČ PLASTEM STRUKTURÁLNÍ NEHLUČNÉ - DOD A POKLÁDKA | M2 | 180.785 | 0 | 0 |  | 0 | 3
PP |  |  |  | DOPRAVNÍ ZNAČENÍ - Vodorovné dopravní značení - značení strukturovaným plastem Viz D.1.1.2.7 - Dopravní značení, dopravní zařízení
VV |  |  |  | "V1a - Podélná čára souvislá - 0,125" "= "(391,00"m"+73,50"m"+34,00"m"+50,00"m"+9,50"m"+10,00"m"+30,75"m")*0,125"m" = 74,844 [A] "V2a - Podélná čára přerušovaná - 3,00/6,00/0,125" "= "56,00"m"*(1/3*0,125"m") = 2,333 [B] "V2b - Podélná čára přerušovaná - 3,00/1,50/0,125" "= "(16,50"m"+87,75"m"+18,00"m"+14,50"m"+50,00"m"+71,75"m")*(1/2*0,125"m") = 16,156 [C] "V4 - Vodící čára 0,25" "= "(17,35"m"+24,75"m"+21,80"m"+23,25"m"+15,00"m")*0,250"m" = 25,538 [D] "V4 - Vodící čára 0,50/0,50/0,25" "= "(10,75"m"+8,25"m"+14,00"m"+9,25"m")*(1/2*0,25) = 5,281 [E] "V7a - Přechod pro chodce - š 3,00m / d. 6,50m + š. 3,00m / d. 7,00m" "= "9,00"m2 "+ 10,50"m2" = 19,500 [F] "V13 - Šikmé rovnoběžné čáry - 0,125 - 0,50/1,00" "= "78,50"m"*0,125"m "+ 13,145"m2" = 22,958 [G] "V15 - Nápis na vozovce - Symbol dopravní značky A12a - chodci 2x" "= "2*5,625"m2" = 11,250 [H] "Vodící pás" "= "16,25"m"*6*0,03"m" = 2,925 [I] "Celkem: "A+B+C+D+E+F+G+H+I = 180,785 [J]
TS |  |  |  | Položka zahrnuje: - dodání a pokládku nátěrového materiálu - předznačení a reflexní úpravu Položka nezahrnuje: - x Způsob měření: - měří se pouze natíraná plocha
P | 106 | 917211 |  | ZÁHONOVÉ OBRUBY Z BETONOVÝCH OBRUBNÍKŮ ŠÍŘ 50MM | M | 59.029 | 0 | 0 |  | 0 | 3
PP |  |  |  | OBRUBNÍKY - Betonové chodníkové obrubníky 50x200x1000mm včetně betonového lože z betonu C20/25-XF3 Viz D.1.1.2.1-Situace pozemní komunikace
VV |  |  |  | "="59,029"m" = 59,029 [A]
TS |  |  |  | Položka zahrnuje: - dodání a pokládku betonových obrubníků o rozměrech předepsaných zadávací dokumentací - betonové lože i boční betonovou opěrku Položka nezahrnuje: - x
P | 107 | 917223 |  | SILNIČNÍ A CHODNÍKOVÉ OBRUBY Z BETONOVÝCH OBRUBNÍKŮ ŠÍŘ 100MM | M | 225.846 | 0 | 0 |  | 0 | 3
PP |  |  |  | OBRUBNÍKY - Betonové chodníkové obrubníky 100x250x1000mm včetně betonového lože z betonu C20/25-XF3 Viz D.1.1.2.1-Situace pozemní komunikace
VV |  |  |  | "="225,846"m" = 225,846 [A]
TS |  |  |  | Položka zahrnuje: - dodání a pokládku betonových obrubníků o rozměrech předepsaných zadávací dokumentací - betonové lože i boční betonovou opěrku Položka nezahrnuje: - x
P | 108 | 917224 | 01 | SILNIČNÍ A CHODNÍKOVÉ OBRUBY Z BETONOVÝCH OBRUBNÍKŮ ŠÍŘ 150MM | M | 1108.145 | 0 | 0 |  | 0 | 3
PP |  |  |  | OBRUBNÍKY - Betonové silniční obrubníky včetně betonového lože z betonu C20/25-XF3 Viz D.1.1.2.1-Situace pozemní komunikace
VV |  |  |  | "Betonové silniční obrubníky 150x250x1000mm " "="1033,145"m" = 1033,145 [A] "Přechodové silniční obrubníky 150x150/250x1000mm" "="75,000"m" = 75,000 [B] "Celkem: "A+B = 1108,145 [C]
TS |  |  |  | Položka zahrnuje: - dodání a pokládku betonových obrubníků o rozměrech předepsaných zadávací dokumentací - betonové lože i boční betonovou opěrku Položka nezahrnuje: - x
P | 109 | 917224 | 02 | SILNIČNÍ A CHODNÍKOVÉ OBRUBY Z BETONOVÝCH OBRUBNÍKŮ ŠÍŘ 150MM | M | 229.679 | 0 | 0 |  | 0 | 3
PP |  |  |  | OBRUBNÍKY - Betonové silniční obrubníky nájezdové 150x150x1000mm včetně betonového lože z betonu C20/25-XF3 Viz D.1.1.2.1-Situace pozemní komunikace
VV |  |  |  | "="229,679"m" = 229,679 [A]
TS |  |  |  | Položka zahrnuje: - dodání a pokládku betonových obrubníků o rozměrech předepsaných zadávací dokumentací - betonové lože i boční betonovou opěrku Položka nezahrnuje: - x
P | 110 | 91772 |  | OBRUBA Z DLAŽEBNÍCH KOSTEK DROBNÝCH | M | 2673.84 | 0 | 0 |  | 0 | 3
PP |  |  |  | PŘÍDLAŽBA - Přídlažba z žulových kostek drobných 100x100x100mm, včetně betonového lože z betonu C 20/25-XF3 a vyspárování maltou M25-XF4, kamenné dlažební kostky včetně jejich naložení zajistí objednatel Délka změřena grafickým programem AutoCAD Viz D.1.1.2.1-Situace pozemní komunikace
VV |  |  |  | "Levá strana" "="867,550"m"*2 = 1735,100 [A] "Pravá strana" "="446,820"m"*2 = 893,640 [B] "Vjezdová brána" "="22,550"m"*2 = 45,100 [C] "Celkem: "A+B+C = 2673,840 [D]
TS |  |  |  | Položka zahrnuje: - dodání a pokládku jedné řady dlažebních kostek o rozměrech předepsaných zadávací dokumentací - betonové lože i boční betonovou opěrku Položka nezahrnuje: - x
P | 111 | 919111 |  | ŘEZÁNÍ ASFALTOVÉHO KRYTU VOZOVEK TL DO 50MM | M | 123.396 | 0 | 0 |  | 0 | 3
PP |  |  |  | BOURACÍ PRÁCE - Řezání asfaltového krytu na okrajích ploch pro odfrézování asfaltových vrstev Délka změřena grafickým programem AutoCAD Viz D.1.1.2.1 - Situace pozemní komunikace
VV |  |  |  | 123,396 = 123,396 [A]
TS |  |  |  | Položka zahrnuje: - řezání vozovkové vrstvy v předepsané tloušťce - spotřeba vody Položka nezahrnuje: - x
P | 112 | 966155 |  | BOURÁNÍ KONSTRUKCÍ Z PROST BETONU S ODVOZEM DO 8KM | M3 | 4.451 | 0 | 0 |  | 0 | 3
PP |  |  |  | BOURACÍ PRÁCE - Odstranění betonového lože kamenné dlažby včetně odvozu a uložení na skládku (odvozná vzdálenost v režii zhotovitele) Viz D.1.1.2.1-Situace pozemní komunikace a D.1.1.2.4-Charakteristické příčné řezy
VV |  |  |  | "viz pol. č. 11317 ="8,808"m2"*0,100"m" = 0,881 [A] "viz pol. č. 11355:" 238,00"m"*0,150"m"*0,100"m" = 3,570 [B] Celkové množství = 4,451
TS |  |  |  | Položka zahrnuje: - rozbourání konstrukce bez ohledu na použitou technologii - veškeré pomocné konstrukce (lešení a pod.) - veškerou manipulaci s vybouranou sutí a hmotami včetně uložení na skládku - veškeré další práce plynoucí z technologického předpisu a z platných předpisů Položka nezahrnuje: - poplatek za skládku, který se vykazuje v položce 0141** (s výjimkou malého množství bouraného materiálu, kde je možné poplatek zahrnout do jednotkové ceny bourání – tento fakt musí být uveden v doplňujícím textu k položce)
P | 113 | 966842 |  | ODSTRANĚNÍ OPLOCENÍ Z DRÁT PLETIVA | M | 62.8 | 0 | 0 |  | 0 | 3
PP |  |  |  | BOURACÍ PRÁCE - Odstranění oplocení z drátěného pletiva s betonovými sloupky, likvidace kovového odpadu v režii zhotovitele, sloupky odvoz na skládku Viz D.1.1.2.1 - Situace pozemní komunikace
VV |  |  |  | 62,800"m" = 62,800 [A]
TS |  |  |  | Položka zahrnuje: - kompletní bourací práce včetně odstranění základových konstrukcí a nezbytného rozsahu zemních prací, - veškerou manipulaci s vybouranou sutí a hmotami včetně uložení na skládku, - veškeré další práce plynoucí z technologického předpisu a z platných předpisů, - odstranění sloupků z jiného materiálu, odstranění vrat a vrátek Položka nezahrnuje: - poplatek za skládku, který se vykazuje v položce 0141** (s výjimkou malého množství bouraného materiálu, kde je možné poplatek zahrnout do jednotkové ceny bourání – tento fakt musí být uveden v doplňujícím textu k položce)
P | 114 | 96687 |  | VYBOURÁNÍ ULIČNÍCH VPUSTÍ KOMPLETNÍCH | KUS | 10 | 0 | 0 |  | 0 | 3
PP |  |  |  | BOURACÍ PRÁCE - Odstranění kompletní konstrukce uliční vpusti včetně souvisejících konstrukcí a zemních prací. Včetně odvozu na skládku (odvozná vzdálenost v režii zhotovitele) Viz D.1.1.2.1-Situace pozemní komunikace
VV |  |  |  | "3,84385 L; 3,87801 L; 3,89136 L; 3,91371 L; 3,96520 L; 4,01250 L; 4,10249 L; 4,34226 L; 4,49406 P; 4,56860 P" 10"ks" = 10,000 [A]
TS |  |  |  | Položka zahrnuje: - kompletní bourací práce včetně nezbytného rozsahu zemních prací, - veškerou manipulaci s vybouranou sutí a hmotami včetně uložení na skládku, - veškeré další práce plynoucí z technologického předpisu a z platných předpisů, Položka nezahrnuje: - poplatek za skládku, který se vykazuje v položce 0141** (s výjimkou malého množství bouraného materiálu, kde je možné poplatek zahrnout do jednotkové ceny bourání – tento fakt musí být uveden v doplňujícím textu k položce)

## SO 401
EstiCon |  |  |  | Firma: | [6 empty] | 3
Soupis prací objektu
S | Stavba: | 2024758 |  | III/4243 Přejezd ČD - Tvrdonice, SO 102 III/4243 Tvrdonice - průtah |  |  | SO 401 | 0 |  | 0 | 2
O | Rozpočet: | SO 401 |  | Přeložka VO | [5 empty] | 0.15 | 2
Typ | Poř. číslo | Kód položky | Varianta | Název Položky | MJ | Množství | Cena |  | Cenová soustava | 0.21
[7 empty] | Jednotková | Celkem
0 | 1 | 2 | 3 | 4 | 5 | 6 | 7 | 8 | 9
SD |  | 0 |  | Všeobecné konstrukce a práce |  |  |  | 0
P | 1 | 014102 | 01 | POPLATKY ZA SKLÁDKU | T | 33.9 | 0 | 0 |  | 0 | 3
PP |  |  |  | zemina a kamení
VV |  |  |  | "Položka č. 131738" 6,45"m3"*2,00"t/m3" = 12,900 [A] "Položka č. 132738" 10,50"m3"*2,00"t/m3" = 21,000 [B] "Celkem: "A+B = 33,900 [C]
TS |  |  |  | Položka zahrnuje: - veškeré poplatky provozovateli skládky související s uložením odpadu na skládce. Položka nezahrnuje: - x
P | 2 | 014102 | 02 | POPLATKY ZA SKLÁDKU | T | 15 | 0 | 0 |  | 0 | 3
PP |  |  |  | BETON Z DEMOLIC OBJEKTŮ
VV |  |  |  | "Položka č. 966155" 6,00"m3"*2,5"t/m3" = 15,000 [A]
TS |  |  |  | Položka zahrnuje: - veškeré poplatky provozovateli skládky související s uložením odpadu na skládce. Položka nezahrnuje: - x
SD |  | 1 |  | Zemní práce |  |  |  | 0
P | 3 | 131738 |  | HLOUBENÍ JAM ZAPAŽ I NEPAŽ TŘ. I, ODVOZ DO 20KM | M3 | 6.45 | 0 | 0 |  | 0 | 3
PP |  |  |  | včetně odvozu na skládku (odvozná vzdálenost v režii zhotovitele)
VV |  |  |  | "Výkop jámy pro základ nového sloupu VO" 3*1,0"m"*1,0"m"*2,15"m" = 6,450 [A] "Viz. přílohy D.1.4.2.01-Situace a D.1.4.2.5-Řez základem osv. stožáru"
TS |  |  |  | Položka zahrnuje: - vodorovnou a svislou dopravu, přemístění, přeložení, manipulace s výkopkem - kompletní provedení vykopávky nezapažené i zapažené - ošetření výkopiště po celou dobu práce v něm vč. klimatických opatření - ztížení vykopávek v blízkosti podzemního vedení, konstrukcí a objektů vč. jejich dočasného zajištění - ztížení pod vodou, v okolí výbušnin, ve stísněných prostorech a pod. - příplatek za lepivost - těžení po vrstvách, pásech a po jiných nutných částech (figurách) - čerpání vody vč. čerpacích jímek, potrubí a pohotovostní čerpací soupravy (viz ustanovení k pol. 1151,2) - potřebné snížení hladiny podzemní vody - těžení a rozpojování jednotlivých balvanů - vytahování a nošení výkopku - svahování a přesvah. svahů do konečného tvaru, výměna hornin v podloží a v pláni znehodnocené klimatickými vlivy - ruční vykopávky, odstranění kořenů a napadávek - pažení, vzepření a rozepření vč. přepažování (vyjma pažení záporového a štětových stěn) - úpravu, ochranu a očištění dna, základové spáry, stěn a svahů - odvedení nebo obvedení vody v okolí výkopiště a ve výkopišti - třídění výkopku - veškeré pomocné konstrukce umožňující provedení vykopávky (příjezdy, sjezdy, nájezdy, lešení, podpěr. konstr., přemostění, zpevněné plochy, zakrytí a pod.) Položka nezahrnuje: - uložení zeminy (na skládku, do násypu) ani poplatky za skládku, vykazují se v položce č.0141**
P | 4 | 13273 |  | HLOUBENÍ RÝH ŠÍŘ DO 2M PAŽ I NEPAŽ TŘ. I | M3 | 18.2 | 0 | 0 |  | 0 | 3
PP
VV |  |  |  | "Výkop pro uložení nového kabelu (výkopek bude použit ke zpětnému zásypu viz položky č. 17481 a 17511)" 65"m"*0,35"m"*0,8"m" = 18,200 [A] "Viz. přílohy D.1.4.2.01-Situace a D.1.4.2.6-Řez uložení kabelu VO" "Délky zjištěny grafickým programem AutoCAD"
TS |  |  |  | Položka zahrnuje: - vodorovnou a svislou dopravu, přemístění, přeložení, manipulace s výkopkem - kompletní provedení vykopávky nezapažené i zapažené - ošetření výkopiště po celou dobu práce v něm vč. klimatických opatření - ztížení vykopávek v blízkosti podzemního vedení, konstrukcí a objektů vč. jejich dočasného zajištění - ztížení pod vodou, v okolí výbušnin, ve stísněných prostorech a pod. - příplatek za lepivost - těžení po vrstvách, pásech a po jiných nutných částech (figurách) - čerpání vody vč. čerpacích jímek, potrubí a pohotovostní čerpací soupravy (viz ustanovení k pol. 1151,2) - potřebné snížení hladiny podzemní vody - těžení a rozpojování jednotlivých balvanů - vytahování a nošení výkopku - svahování a přesvah. svahů do konečného tvaru, výměna hornin v podloží a v pláni znehodnocené klimatickými vlivy - ruční vykopávky, odstranění kořenů a napadávek - pažení, vzepření a rozepření vč. přepažování (vyjma pažení záporového a štětových stěn) - úpravu, ochranu a očištění dna, základové spáry, stěn a svahů - odvedení nebo obvedení vody v okolí výkopiště a ve výkopišti - třídění výkopku - veškeré pomocné konstrukce umožňující provedení vykopávky (příjezdy, sjezdy, nájezdy, lešení, podpěr. konstr., přemostění, zpevněné plochy, zakrytí a pod.) Položka nezahrnuje: - uložení zeminy (na skládku, do násypu) ani poplatky za skládku, vykazují se v položce č.0141**
P | 5 | 132738 |  | HLOUBENÍ RÝH ŠÍŘ DO 2M PAŽ I NEPAŽ TŘ. I, ODVOZ DO 20KM | M3 | 10.5 | 0 | 0 |  | 0 | 3
PP |  |  |  | včetně odvozu na skládku (odvozná vzdálenost v režii zhotovitele)
VV |  |  |  | "Výkop pro odstranění stávajícího kabelu" 60"m"*0,35"m"*0,50"m" = 10,500 [A] "Viz. přílohy D.1.4.2.01-Situace a D.1.4.2.6-Řez uložení kabelu VO" "Délky zjištěny grafickým programem AutoCAD"
TS |  |  |  | Položka zahrnuje: - vodorovnou a svislou dopravu, přemístění, přeložení, manipulace s výkopkem - kompletní provedení vykopávky nezapažené i zapažené - ošetření výkopiště po celou dobu práce v něm vč. klimatických opatření - ztížení vykopávek v blízkosti podzemního vedení, konstrukcí a objektů vč. jejich dočasného zajištění - ztížení pod vodou, v okolí výbušnin, ve stísněných prostorech a pod. - příplatek za lepivost - těžení po vrstvách, pásech a po jiných nutných částech (figurách) - čerpání vody vč. čerpacích jímek, potrubí a pohotovostní čerpací soupravy (viz ustanovení k pol. 1151,2) - potřebné snížení hladiny podzemní vody - těžení a rozpojování jednotlivých balvanů - vytahování a nošení výkopku - svahování a přesvah. svahů do konečného tvaru, výměna hornin v podloží a v pláni znehodnocené klimatickými vlivy - ruční vykopávky, odstranění kořenů a napadávek - pažení, vzepření a rozepření vč. přepažování (vyjma pažení záporového a štětových stěn) - úpravu, ochranu a očištění dna, základové spáry, stěn a svahů - odvedení nebo obvedení vody v okolí výkopiště a ve výkopišti - třídění výkopku - veškeré pomocné konstrukce umožňující provedení vykopávky (příjezdy, sjezdy, nájezdy, lešení, podpěr. konstr., přemostění, zpevněné plochy, zakrytí a pod.) Položka nezahrnuje: - uložení zeminy (na skládku, do násypu) ani poplatky za skládku, vykazují se v položce č.0141**
P | 6 | 17411 |  | ZÁSYP JAM A RÝH ZEMINOU SE ZHUTNĚNÍM | M3 | 15.015 | 0 | 0 |  | 0 | 3
PP |  |  |  | Zásyp trasy nového kabelu NN výkopkem (viz položka č. 13273)
VV |  |  |  | "Zásyp rýhy nového kabelu" 65"m"*0,35"m"*0,66"m" = 15,015 [A] "Viz. přílohy D.1.4.2.01-Situace a D.1.4.2.6-Řez uložení kabelu VO" "Délky zjištěny grafickým programem AutoCAD"
TS |  |  |  | Položka zahrnuje: - kompletní provedení zemní konstrukce vč. výběru vhodného materiálu - úprava ukládaného materiálu vlhčením, tříděním, promícháním nebo vysoušením, příp. jiné úpravy za účelem zlepšení jeho mech. vlastností - hutnění i různé míry hutnění - ošetření úložiště po celou dobu práce v něm vč. klimatických opatření - ztížení v okolí vedení, konstrukcí a objektů a jejich dočasné zajištění - ztížení provádění vč. hutnění ve ztížených podmínkách a stísněných prostorech - ztížené ukládání sypaniny pod vodu - ukládání po vrstvách a po jiných nutných částech (figurách) vč. dosypávek - spouštění a nošení materiálu - výměna částí zemní konstrukce znehodnocené klimatickými vlivy - ruční hutnění - udržování úložiště a jeho ochrana proti vodě - odvedení nebo obvedení vody v okolí úložiště a v úložišti - veškeré pomocné konstrukce umožňující provedení zemní konstrukce (příjezdy, sjezdy, nájezdy, lešení, podpěrné konstrukce, přemostění, zpevněné plochy, zakrytí a pod.) Položka nezahrnuje: - x
P | 7 | 17481 |  | ZÁSYP JAM A RÝH Z NAKUPOVANÝCH MATERIÁLŮ | M3 | 5.15 | 0 | 0 |  | 0 | 3
PP |  |  |  | Zásyp štěrkodrtí ŠDa 0/32
VV |  |  |  | "Zásyp rýhy starého kabelu" 60"m"*0,35"m"*0,15"m" = 3,150 [A] "Zásyp jámy po přeložené lampě" 2"m3" = 2,000 [B] "Celkem: "A+B = 5,150 [C] "Viz. přílohy D.1.4.2.01-Situace, D.1.4.2.5-Řez základem osv. stožáru a D.1.4.2.6-Řez uložení kabelu VO" "Délky zjištěny grafickým programem AutoCAD"
TS |  |  |  | položka zahrnuje: - kompletní provedení zemní konstrukce včetně nákupu a dopravy materiálu dle zadávací dokumentace - úprava ukládaného materiálu vlhčením, tříděním, promícháním nebo vysoušením, příp. jiné úpravy za účelem zlepšení jeho mech. vlastností - hutnění i různé míry hutnění - ošetření úložiště po celou dobu práce v něm vč. klimatických opatření - ztížení v okolí vedení, konstrukcí a objektů a jejich dočasné zajištění - ztížení provádění vč. hutnění ve ztížených podmínkách a stísněných prostorech - ztížené ukládání sypaniny pod vodu - ukládání po vrstvách a po jiných nutných částech (figurách) vč. dosypávek - spouštění a nošení materiálu - výměna částí zemní konstrukce znehodnocené klimatickými vlivy - udržování úložiště a jeho ochrana proti vodě - odvedení nebo obvedení vody v okolí úložiště a v úložišti - veškeré pomocné konstrukce umožňující provedení zemní konstrukce (příjezdy, sjezdy, nájezdy, lešení, podpěrné konstrukce, přemostění, zpevněné plochy, zakrytí a pod.)
P | 8 | 17511 |  | OBSYP POTRUBÍ A OBJEKTŮ SE ZHUTNĚNÍM | M3 | 3.413 | 0 | 0 |  | 0 | 3
PP |  |  |  | Obsyp nového kabelu NN v chráničce přesátým výkopkem (viz položka č. 13273)
VV |  |  |  | 65,00"m"*0,35"m"*0,15"m" = 3,413 [A] "Viz. přílohy D.1.4.2.01-Situace a D.1.4.2.6-Řez uložení kabelu VO" "Délky zjištěny grafickým programem AutoCAD"
TS |  |  |  | Položka zahrnuje: - kompletní provedení zemní konstrukce vč. výběru vhodného materiálu - úprava ukládaného materiálu vlhčením, tříděním, promícháním nebo vysoušením, příp. jiné úpravy za účelem zlepšení jeho mech. vlastností - hutnění i různé míry hutnění - ošetření úložiště po celou dobu práce v něm vč. klimatických opatření - ztížení v okolí vedení, konstrukcí a objektů a jejich dočasné zajištění - ztížení provádění vč. hutnění ve ztížených podmínkách a stísněných prostorech - ztížené ukládání sypaniny pod vodu - ukládání po vrstvách a po jiných nutných částech (figurách) vč. dosypávek - spouštění a nošení materiálu - výměna částí zemní konstrukce znehodnocené klimatickými vlivy - ruční hutnění a výplň jam a prohlubní v podloží - úprava, očištění, ochrana a zhutnění podloží - svahování, hutnění a uzavírání povrchů svahů - zřízení lavic na svazích - udržování úložiště a jeho ochrana proti vodě - odvedení nebo obvedení vody v okolí úložiště a v úložišti - veškeré pomocné konstrukce umožňující provedení zemní konstrukce (příjezdy, sjezdy, nájezdy, lešení, podpěrné konstrukce, přemostění, zpevněné plochy, zakrytí a pod.) Položka nezahrnuje: - x Způsob měření: - zemina vytlačená potrubím o DN 180mm se od kubatury obsypů neodečítá
SD |  | 2 |  | Základy |  |  |  | 0
P | 9 | 272314 |  | ZÁKLADY Z PROSTÉHO BETONU DO C25/30 | M3 | 6.45 | 0 | 0 |  | 0 | 3
PP
VV |  |  |  | 3"ks"*1,00"m"*1,00"m"*2,15"m" = 6,450 [A] "Viz. přílohy D.1.4.2.01-Situace a D.1.4.2.5-Řez základem osv. stožáru"
TS |  |  |  | - dodání čerstvého betonu (betonové směsi) požadované kvality, jeho uložení do požadovaného tvaru při jakékoliv hustotě výztuže, konzistenci čerstvého betonu a způsobu hutnění, ošetření a ochranu betonu, - zhotovení nepropustného, mrazuvzdorného betonu a betonu požadované trvanlivosti a vlastností, - užití potřebných přísad a technologií výroby betonu, - zřízení pracovních a dilatačních spar, včetně potřebných úprav, výplně, vložek, opracování, očištění a ošetření, - bednění požadovaných konstr. (i ztracené) s úpravou dle požadované kvality povrchu betonu, včetně odbedňovacích a odskružovacích prostředků, - podpěrné konstr. (skruže) a lešení všech druhů pro bednění, uložení čerstvého betonu, výztuže a doplňkových konstr., vč. požadovaných otvorů, ochranných a bezpečnostních opatření a základů těchto konstrukcí a lešení, - vytvoření kotevních čel, kapes, nálitků, a sedel, - zřízení všech požadovaných otvorů, kapes, výklenků, prostupů, dutin, drážek a pod., vč. ztížení práce a úprav kolem nich, - úpravy pro osazení výztuže, doplňkových konstrukcí a vybavení, - úpravy povrchu pro položení požadované izolace, povlaků a nátěrů, případně vyspravení, - ztížení práce u kabelových a injektážních trubek a ostatních zařízení osazovaných do betonu, - konstrukce betonových kloubů, upevnění kotevních prvků a doplňkových konstrukcí, - nátěry zabraňující soudržnost betonu a bednění, - výplň, těsnění a tmelení spar a spojů, - opatření povrchů betonu izolací proti zemní vlhkosti v částech, kde přijdou do styku se zeminou nebo kamenivem, - případné zřízení spojovací vrstvy u základů, - úpravy pro osazení zařízení ochrany konstrukce proti vlivu bludných proudů,
SD |  | 7 |  | Přidružená stavební výroba |  |  |  | 0
P | 10 | 702211 |  | KABELOVÁ CHRÁNIČKA ZEMNÍ DN DO 100 MM | M | 85 | 0 | 0 |  | 0 | 3
PP |  |  |  | Kabelová chránička nového kabelu NN DN 63mm Viz. přílohy D.1.4.2.01-Situace a D.1.4.2.6-Řez uložení kabelu VO Délka zjištěna grafickým programem AutoCAD
VV |  |  |  | 85.000000 = 85,000 [A]
TS |  |  |  | 1. Položka obsahuje: – přípravu podkladu pro osazení 2. Položka neobsahuje: X 3. Způsob měření: Měří se metr délkový.
P | 11 | 702312 |  | ZAKRYTÍ KABELŮ VÝSTRAŽNOU FÓLIÍ ŠÍŘKY PŘES 20 DO 40 CM | M | 65 | 0 | 0 |  | 0 | 3
PP |  |  |  | Výstražná folie červená šířky 220mm Viz. přílohy D.1.4.2.01-Situace a D.1.4.2.6-Řez uložení kabelu VO Délka zjištěna grafickým programem AutoCAD
VV |  |  |  | 65.000000 = 65,000 [A]
TS |  |  |  | 1. Položka obsahuje: – přípravu podkladu pro osazení 2. Položka neobsahuje: X 3. Způsob měření: Měří se metr délkový.
P | 12 | 709210 |  | KŘIŽOVATKA KABELOVÝCH VEDENÍ SE STÁVAJÍCÍ INŽENÝRSKOU SÍTÍ (KABELEM, POTRUBÍM APOD.) | KUS | 1 | 0 | 0 |  | 0 | 3
PP
VV |  |  |  | 1.000000 = 1,000 [A]
TS |  |  |  | 1. Položka obsahuje: – úprava dna výkopu – položení betonového žlabu / chráničky včetně zakrytí – pomocné mechanismy 2. Položka neobsahuje: X 3. Způsob měření: Udává se počet kusů kompletní konstrukce nebo práce.
P | 13 | 709612 |  | DEMONTÁŽ CHRÁNIČKY/TRUBKY | M | 60 | 0 | 0 |  | 0 | 3
PP |  |  |  | Viz. příloha D.1.4.2.01-Situace Délka zjištěna grafickým programem AutoCAD
VV |  |  |  | 60.000000 = 60,000 [A]
TS |  |  |  | 1. Položka obsahuje: – všechny náklady na demontáž stávajícího zařízení včetně pomocných doplňujících úprav pro jeho likvidaci – naložení vybouraného materiálu na dopravní prostředek 2. Položka neobsahuje: – odvoz vybouraného materiálu – poplatek za likvidaci odpadů (nacení se dle SSD 0) 3. Způsob měření: Měří se metr délkový.
P | 14 | 741811 |  | UZEMŇOVACÍ VODIČ NA POVRCHU FEZN DO 120 MM2 | M | 3 | 0 | 0 |  | 0 | 3
PP |  |  |  | Zemnič FeZn 30x4mm Viz. příloha D.1.4.2.5-Řez základem osv. stožáru Délka zjištěna grafickým programem AutoCAD
VV |  |  |  | "Viz. projektová dokumentace"
TS |  |  |  | 1. Položka obsahuje: – uchycení vodiče na povrch vč. podpěr, konzol, svorek a pod. – měření, dělení, spojování – nátěr 2. Položka neobsahuje: X 3. Způsob měření: Měří se metr délkový.
P | 15 | 741911 |  | UZEMŇOVACÍ VODIČ V ZEMI FEZN DO 120 MM2 | M | 71.5 | 0 | 0 |  | 0 | 3
PP |  |  |  | Zemnič FeZn 30x4mm Viz. přílohy D.1.4.2.01-Situace a D.1.4.2.6-Řez uložení kabelu VO Délky zjištěny grafickým programem AutoCAD
VV |  |  |  | "Viz. projektová dokumentace"
TS |  |  |  | 1. Položka obsahuje: – přípravu podkladu pro osazení – měření, dělení, spojování, tvarování – ochranný nátěr spojů a při průchodu vodiče nad terén apod. dle příslušných norem 2. Položka neobsahuje: – zemní práce – ochranu vodiče - chráničky apod. 3. Způsob měření: Měří se metr délkový.
P | 16 | 741C02 |  | UZEMŇOVACÍ SVORKA | KUS | 6 | 0 | 0 |  | 0 | 3
PP |  |  |  | Viz. příloha D.1.4.2.5-Řez základem osv. stožáru
VV |  |  |  | 6.000000 = 6,000 [A]
TS |  |  |  | 1. Položka obsahuje: – veškeré příslušenství 2. Položka neobsahuje: X 3. Způsob měření: Udává se počet kusů kompletní konstrukce nebo práce.
P | 17 | 741C05 |  | SPOJOVÁNÍ UZEMŇOVACÍCH VODIČŮ | KUS | 3 | 0 | 0 |  | 0 | 3
PP
VV |  |  |  | 3.000000 = 3,000 [A]
TS |  |  |  | 1. Položka obsahuje: – tvarování, přípravu spojů – svařování – ochranný nátěr spoje dle příslušných norem 2. Položka neobsahuje: X 3. Způsob měření: Udává se počet kusů kompletní konstrukce nebo práce.
P | 18 | 741C07 |  | VYVEDENÍ UZEMŇOVACÍCH VODIČŮ NA POVRCH/KONSTRUKCI | KUS | 3 | 0 | 0 |  | 0 | 3
PP
VV |  |  |  | 3.000000 = 3,000 [A]
TS |  |  |  | 1. Položka obsahuje: – vodivé připojení vodiče na konstrukci – dělení, tvarování, spojování – ochranný i barevný nátěr spoje dle příslušných norem 2. Položka neobsahuje: X 3. Způsob měření: Udává se počet kusů kompletní konstrukce nebo práce.
P | 19 | 742G11 |  | KABEL NN DVOU- A TŘÍŽÍLOVÝ CU S PLASTOVOU IZOLACÍ DO 2,5 MM2 | M | 36 | 0 | 0 |  | 0 | 3
PP |  |  |  | Viz příloha č. D.1.4.2.2-Soupis kabelů
VV |  |  |  | 36.000000 = 36,000 [A]
TS |  |  |  | 1. Položka obsahuje: – manipulace a uložení kabelu (do země, chráničky, kanálu, na rošty, na TV a pod.) 2. Položka neobsahuje: – příchytky, spojky, koncovky, chráničky apod. 3. Způsob měření: Měří se metr délkový.
P | 20 | 742H12 |  | KABEL NN ČTYŘ- A PĚTIŽÍLOVÝ CU S PLASTOVOU IZOLACÍ OD 4 DO 16 MM2 | M | 85 | 0 | 0 |  | 0 | 3
PP |  |  |  | Viz příloha č. D.1.4.2.2-Soupis kabelů
VV |  |  |  | "Viz. projektová dokumentace"
TS |  |  |  | 1. Položka obsahuje: – manipulace a uložení kabelu (do země, chráničky, kanálu, na rošty, na TV a pod.) 2. Položka neobsahuje: – příchytky, spojky, koncovky, chráničky apod. 3. Způsob měření: Měří se metr délkový.
P | 21 | 742L11 |  | UKONČENÍ DVOU AŽ PĚTIŽÍLOVÉHO KABELU V ROZVADĚČI NEBO NA PŘÍSTROJI DO 2,5 MM2 | KUS | 6 | 0 | 0 |  | 0 | 3
PP
VV |  |  |  | "Viz. projektová dokumentace"
TS |  |  |  | 1. Položka obsahuje: – všechny práce spojené s úpravou kabelů pro montáž včetně veškerého příslušentsví 2. Položka neobsahuje: X 3. Způsob měření: Udává se počet kusů kompletní konstrukce nebo práce.
P | 22 | 742L12 |  | UKONČENÍ DVOU AŽ PĚTIŽÍLOVÉHO KABELU V ROZVADĚČI NEBO NA PŘÍSTROJI OD 4 DO 16 MM2 | KUS | 6 | 0 | 0 |  | 0 | 3
PP
VV |  |  |  | "Viz. projektová dokumentace"
TS |  |  |  | 1. Položka obsahuje: – všechny práce spojené s úpravou kabelů pro montáž včetně veškerého příslušentsví 2. Položka neobsahuje: X 3. Způsob měření: Udává se počet kusů kompletní konstrukce nebo práce.
P | 23 | 742L22 |  | UKONČENÍ DVOU AŽ PĚTIŽÍLOVÉHO KABELU KABELOVOU SPOJKOU OD 4 DO 16 MM2 | KUS | 2 | 0 | 0 |  | 0 | 3
PP
VV |  |  |  | "Viz. projektová dokumentace"
TS |  |  |  | 1. Položka obsahuje: – všechny práce spojené s úpravou kabelů pro montáž včetně veškerého příslušentsví 2. Položka neobsahuje: X 3. Způsob měření: Udává se počet kusů kompletní konstrukce nebo práce.
P | 24 | 742P13 |  | ZATAŽENÍ KABELU DO CHRÁNIČKY - KABEL DO 4 KG/M | M | 85 | 0 | 0 |  | 0 | 3
PP
VV |  |  |  | "Viz. projektová dokumentace"
TS |  |  |  | 1. Položka obsahuje: – montáž kabelu o váze do 4 kg/m do chráničky/ kolektoru 2. Položka neobsahuje: X 3. Způsob měření: Měří se metr délkový.
P | 25 | 742P15 |  | OZNAČOVACÍ ŠTÍTEK NA KABEL | KUS | 12 | 0 | 0 |  | 0 | 3
PP
VV |  |  |  | "Viz. projektová dokumentace"
TS |  |  |  | 1. Položka obsahuje: – veškeré příslušentsví 2. Položka neobsahuje: X 3. Způsob měření: Udává se počet kusů kompletní konstrukce nebo práce.
P | 26 | 742Z23 |  | DEMONTÁŽ KABELOVÉHO VEDENÍ NN | M | 60 | 0 | 0 |  | 0 | 3
PP |  |  |  | Viz. příloha č. D.1.4.2.01-Situace Délky zjištěny grafickým programem AutoCAD
VV |  |  |  | 60.000000 = 60,000 [A]
TS |  |  |  | 1. Položka obsahuje: – všechny náklady na demontáž stávajícího zařízení se všemi pomocnými doplňujícími úpravami pro jeho likvidaci – naložení vybouraného materiálu na dopravní prostředek 2. Položka neobsahuje: – odvoz vybouraného materiálu – poplatek za likvidaci odpadů (nacení se dle SSD 0) 3. Způsob měření: Měří se metr délkový.
P | 27 | 743122 |  | OSVĚTLOVACÍ STOŽÁR PEVNÝ ŽÁROVĚ ZINKOVANÝ DÉLKY PŘES 6,5 DO 12 M | KUS | 3 | 0 | 0 |  | 0 | 3
PP |  |  |  | Viz příloha č. D.1.4.2.4-Výkres stožáru se svítidlem
VV |  |  |  | 3.000000 = 3,000 [A]
TS |  |  |  | 1. Položka obsahuje: – základovou konstrukci a veškeré příslušenství – připojovací svorkovnici ve třídě izolace II ( pro 2x svítidlo ) a kabelové vedení ke svítidlům – uzavírací nátěr, technický popis viz. projektová dokumentace 2. Položka neobsahuje: – zemní práce, betonový základ, svítidlo, výložník 3. Způsob měření: Udává se počet kusů kompletní konstrukce nebo práce.
P | 28 | 743311 |  | VÝLOŽNÍK PRO MONTÁŽ SVÍTIDLA NA STOŽÁR JEDNORAMENNÝ DÉLKA VYLOŽENÍ DO 1 M | KUS | 3 | 0 | 0 |  | 0 | 3
PP |  |  |  | Viz příloha č. D.1.4.2.4-Výkres stožáru se svítidlem
VV |  |  |  | 3.000000 = 3,000 [A]
TS |  |  |  | 1. Položka obsahuje: – veškeré příslušenství a uzavírací nátěr, technický popis viz. projektová dokumentace 2. Položka neobsahuje: X 3. Způsob měření: Udává se počet kusů kompletní konstrukce nebo práce.
P | 29 | 743554 |  | SVÍTIDLO VENKOVNÍ VŠEOBECNÉ LED, MIN. IP 44, PŘES 45 W | KUS | 3 | 0 | 0 |  | 0 | 3
PP |  |  |  | Viz příloha č. D.1.4.2.4-Výkres stožáru se svítidlem
VV |  |  |  | 3.000000 = 3,000 [A]
TS |  |  |  | 1. Položka obsahuje: – zdroj a veškeré příslušenství – technický popis viz. projektová dokumentace 2. Položka neobsahuje: X 3. Způsob měření: Udává se počet kusů kompletní konstrukce nebo práce.
P | 30 | 743Z11 |  | DEMONTÁŽ OSVĚTLOVACÍHO STOŽÁRU ULIČNÍHO VÝŠKY DO 15 M | KUS | 3 | 0 | 0 |  | 0 | 3
PP |  |  |  | Odvoz a likvidace v režii zhotovitele Viz. příloha č. D.1.4.2.01-Situace
VV |  |  |  | 3.000000 = 3,000 [A]
TS |  |  |  | 1. Položka obsahuje: – všechny náklady na demontáž stávajícího zařízení se všemi pomocnými doplňujícími úpravami pro jeho likvidaci – naložení vybouraného materiálu na dopravní prostředek 2. Položka neobsahuje: – odvoz vybouraného materiálu – poplatek za likvidaci odpadů (nacení se dle SSD 0) 3. Způsob měření: Udává se počet kusů kompletní konstrukce nebo práce.
P | 31 | 747213 |  | CELKOVÁ PROHLÍDKA, ZKOUŠENÍ, MĚŘENÍ A VYHOTOVENÍ VÝCHOZÍ REVIZNÍ ZPRÁVY, PRO OBJEM IN PŘES 500 DO 1000 TIS. KČ | KUS | 1 | 0 | 0 |  | 0 | 3
PP
VV |  |  |  | 1.000000 = 1,000 [A]
TS |  |  |  | 1. Položka obsahuje: – cenu za celkovou prohlídku zařízení PS/SO, vč. měření, komplexních zkoušek a revizi zařízení tohoto PS/SO autorizovaným revizním technikem na silnoproudá zařízení podle požadavku ČSN, včetně hodnocení a vyhotovení celkové revizní zprávy 2. Položka neobsahuje: X 3. Způsob měření: Udává se počet kusů kompletní konstrukce nebo práce.
P | 32 | 747511 |  | ZKOUŠKY VODIČŮ A KABELŮ NN PRŮŘEZU ŽÍLY DO 5X25 MM2 | KUS | 1 | 0 | 0 |  | 0 | 3
PP
VV |  |  |  | 1.000000 = 1,000 [A]
TS |  |  |  | 1. Položka obsahuje: – cenu za provedení měření kabelu/ vodiče vč. vyhotovení protokolu 2. Položka neobsahuje: X 3. Způsob měření: Udává se počet kusů kompletní konstrukce nebo práce.
P | 33 | 747541 |  | MĚŘENÍ INTENZITY OSVĚTLENÍ INSTALOVANÉHO V ROZSAHU TOHOTO SO/PS | KUS | 1 | 0 | 0 |  | 0 | 3
PP
VV |  |  |  | 1.000000 = 1,000 [A]
TS |  |  |  | 1. Položka obsahuje: – cenu za měření dle příslušných norem a předpisů, včetně vystavení protokolu 2. Položka neobsahuje: X 3. Způsob měření: Udává se počet kusů kompletní konstrukce nebo práce.
P | 34 | 747701 |  | DOKONČOVACÍ MONTÁŽNÍ PRÁCE NA ELEKTRICKÉM ZAŘÍZENÍ | HOD | 24 | 0 | 0 |  | 0 | 3
PP
VV |  |  |  | 24.000000 = 24,000 [A]
TS |  |  |  | 1. Položka obsahuje: – cenu za práce spojené s uváděním zařízení do provozu, drobné montážní práce v rozvaděčích, koordinaci se zhotoviteli souvisejících zařízení apod. 2. Položka neobsahuje: X 3. Způsob měření: Udává se čas v hodinách.
P | 35 | 747705 |  | MANIPULACE NA ZAŘÍZENÍCH PROVÁDĚNÉ PROVOZOVATELEM | HOD | 16 | 0 | 0 |  | 0 | 3
PP
VV |  |  |  | 16.000000 = 16,000 [A]
TS |  |  |  | 1. Položka obsahuje: – cenu za manipulace na zařízeních prováděné provozovatelem nutných pro další práce zhotovitele na technologickém souboru 2. Položka neobsahuje: X 3. Způsob měření: Udává se čas v hodinách.
P | 36 | 748242 |  | PÍSMENA A ČÍSLICE VÝŠKY PŘES 40 DO 100 MM | KUS | 15 | 0 | 0 |  | 0 | 3
PP
VV |  |  |  | 15.000000 = 15,000 [A]
TS |  |  |  | 1. Položka obsahuje: – zhotovení nápisu barvou pomocí šablon vč. podružného materiálu, rozměření, dodání barvy a ředidla 2. Položka neobsahuje: X 3. Způsob měření: Udává se počet kusů kompletní konstrukce nebo práce.
SD |  | 8 |  | Potrubí |  |  |  | 0
P | 37 | 87646 |  | CHRÁNIČKY Z TRUB PLASTOVÝCH DN DO 400MM | M | 6 | 0 | 0 |  | 0 | 3
PP |  |  |  | DN 315mm Viz příloha č. D.1.4.2.5-Řez základem osv. stožáru
VV |  |  |  | 3*2,00"m" = 6,000 [A]
TS |  |  |  | položky pro zhotovení potrubí platí bez ohledu na sklon zahrnuje: - výrobní dokumentaci (včetně technologického předpisu) - dodání veškerého trubního a pomocného materiálu (trouby, trubky, tvarovky, spojovací a těsnící materiál a pod.), podpěrných, závěsných a upevňovacích prvků, včetně potřebných úprav - úprava a příprava podkladu a podpěr, očištění a ošetření podkladu a podpěr - zřízení plně funkčního potrubí, kompletní soustavy, podle příslušného technologického předpisu - zřízení potrubí i jednotlivých částí po etapách, včetně pracovních spar a spojů, pracovního zaslepení konců a pod. - úprava prostupů, průchodů šachtami a komorami, okolí podpěr a vyústění, zaústění, napojení, vyvedení a upevnění odpad. výustí - ochrana potrubí nátěrem (vč. úpravy povrchu), případně izolací, nejsou-li tyto práce předmětem jiné položky - úprava, očištění a ošetření prostoru kolem potrubí včetně případně předepsaného utěsnění konců chrániček - položky platí pro práce prováděné v prostoru zapaženém i nezapaženém a i v kolektorech, chráničkách
SD |  | 96 |  | Bourání konstrukcí |  |  |  | 0
P | 38 | 966155 |  | BOURÁNÍ KONSTRUKCÍ Z PROST BETONU S ODVOZEM DO 8KM | M3 | 6 | 0 | 0 |  | 0 | 3
PP |  |  |  | Bourání stávajících základů lamp VO
VV |  |  |  | 3"ks"*1,00"m"*1,00"m"*2,00"m" = 6,000 [A] "Viz. příloha č. D.1.4.2.01-Situace"
TS |  |  |  | Položka zahrnuje: - rozbourání konstrukce bez ohledu na použitou technologii - veškeré pomocné konstrukce (lešení a pod.) - veškerou manipulaci s vybouranou sutí a hmotami včetně uložení na skládku - veškeré další práce plynoucí z technologického předpisu a z platných předpisů Položka nezahrnuje: - poplatek za skládku, který se vykazuje v položce 0141** (s výjimkou malého množství bouraného materiálu, kde je možné poplatek zahrnout do jednotkové ceny bourání – tento fakt musí být uveden v doplňujícím textu k položce)