## 01111
EstiCon |  |  |  | Firma: | [6 empty] | 3
Soupis prací objektu
S | Stavba: | R-2025-05-1 |  | Chodník pro pěší ulice Ivančická – Dolní Kounice - investice města po DI č. 5 |  |  | 11 | 0 |  | 0 | 2
O | Objekt: | 01 |  | Investice města Dolní Kounice | [5 empty] | 0.12 | 2
O1 | Objekt: | 1 |  | Uznatelné náklady | [5 empty] | 0.21
O2 | Rozpočet: | 11 |  | SO 101 Chodník a parkovací stání - uznatelné náklady
Typ | Poř. číslo | Kód položky | Varianta | Název Položky | MJ | Množství | Cena |  | Cenová soustava
[7 empty] | Jednotková | Celkem
0 | 1 | 2 | 3 | 4 | 5 | 6 | 7 | 8 | 9
SD |  | 0 |  | Všeobecné konstrukce a práce |  |  |  | 0
P | 1 | 014102.a |  | POPLATKY ZA SKLÁDKU - 17 05 04 VYTĚŽENÉ ZEMINY A HORNINY - I. TŘÍDA - TĚŽITELNOSTI | T | 688.369 | 0 | 0 |  | 0 | 3
PP |  |  |  | POPLATKY ZA SKLÁDKU - 17 05 04 VYTĚŽENÉ ZEMINY A HORNINY - I. TŘÍDA - TĚŽITELNOSTI
VV |  |  |  | "`výkopy` " 802.709*0.50*2.0 = 802,709 [A] 27.5*0.50*2.0 = 27,500 [B] 139.34*0.50*2.0 = 139,340 [C] 29.34*0.50*2.0 = 29,340 [D] "násyp zeminou" -243.32*2.0 = -486,640 [E] "sejmutý drn" 880.60*0.10*2.0 = 176,120 [F] "Celkem: "A+B+C+D+E+F = 688,369 [G]
TS
P | 2 | 014102.b |  | POPLATKY ZA SKLÁDKU - 17 05 04 VYTĚŽENÉ ZEMINY A HORNINY - II. TŘÍDA - TĚŽITELNOSTI | T | 998.889 | 0 | 0 |  | 0 | 3
PP |  |  |  | POPLATKY ZA SKLÁDKU - 17 05 04 VYTĚŽENÉ ZEMINY A HORNINY - II. TŘÍDA - TĚŽITELNOSTI
VV |  |  |  | "`výkopy` " 802.709*0.50*2.0 = 802,709 [A] 27.5*0.50*2.0 = 27,500 [B] 139.34*0.50*2.0 = 139,340 [C] 29.34*0.50*2.0 = 29,340 [D] "Celkem: "A+B+C+D = 998,889 [E]
TS
P | 3 | 014102.c |  | POPLATKY ZA SKLÁDKU - 17 01 01 BETON Z DEMOLIC OBJEKTŮ, ZÁKLADŮ TV APOD. | T | 1.1 | 0 | 0 |  | 0 | 3
PP |  |  |  | POPLATKY ZA SKLÁDKU - 17 01 01 BETON Z DEMOLIC OBJEKTŮ, ZÁKLADŮ TV APOD.
VV |  |  |  | "`viz pol. 96616` " 0.440*2.50 = 1,100 [A]
TS
P | 4 | 014102.d |  | POPLATKY ZA LIKVIDACI ODPADŮ NEBEZPEČNÝCH - 17 03 01* ASFALTOVÉ SMĚSI OBSAHUJÍCÍ DEHET | T | 25.92 | 0 | 0 |  | 0 | 3
PP |  |  |  | POPLATKY ZA LIKVIDACI ODPADŮ NEBEZPEČNÝCH - 17 03 01* ASFALTOVÉ SMĚSI OBSAHUJÍCÍ DEHET
VV |  |  |  | "`VIZ POL. 11313`" 10.80*2.40 = 25,920 [A]
TS
SD |  | 1 |  | Zemní práce |  |  |  | 0
P | 5 | 11130 |  | SEJMUTÍ DRNU | M2 | 880.6 | 0 | 0 |  | 0 | 3
PP
VV |  |  |  | "`doprava a odvozová vzdálenost je v režii zhotovitele`" "`viz Situace`" 229.17+129.88+91.88+429.67 = 880,600 [A]
TS |  |  |  | Položka zahrnuje: - vodorovnou dopravu a uložení na skládku Položka nezahrnuje: - x
P | 6 | 11318 |  | ODSTRANĚNÍ KRYTU ZPEVNĚNÝCH PLOCH Z DLAŽDIC | M3 | 12.728 | 0 | 0 |  | 0 | 3
PP
VV |  |  |  | "`doprava a odvozová vzdálenost je v režii zhotovitele`" "`viz Situace`" "`Rozebrání betonové plošné dlažby 300/300mm`" 318.20*0,040 = 12,728 [A]
TS |  |  |  | Položka zahrnuje: - veškerou manipulaci s vybouranou sutí a s vybouranými hmotami vč. uložení na skládku. Položka nezahrnuje: - poplatek za skládku, který se vykazuje v položce 0141** (s výjimkou malého množství bouraného materiálu, kde je možné poplatek zahrnout do jednotkové ceny bourání – tento fakt musí být uveden v doplňujícím textu k položce). jednotkové ceny bourání – tento fakt musí být uveden v doplňujícím textu k položce).
P | 7 | 11313 |  | ODSTRANĚNÍ KRYTU ZPEVNĚNÝCH PLOCH S ASFALTOVÝM POJIVEM | M3 | 10.8 | 0 | 0 |  | 0 | 3
PP
VV |  |  |  | "`doprava a odvozová vzdálenost je v režii zhotovitele`" "`viz Situace`" "Vybourání asfaltu v tl. 120mm - 4. úsek" 15.0*3.0*0.120 = 5,400 [A] "Vybourání asfaltu v tl. 120mm - 7. úsek" 15.0*3.0*0.120 = 5,400 [B] "Celkem: "A+B = 10,800 [C]
TS |  |  |  | Položka zahrnuje: - veškerou manipulaci s vybouranou sutí a s vybouranými hmotami vč. uložení na skládku. Položka nezahrnuje: - poplatek za skládku, který se vykazuje v položce 0141** (s výjimkou malého množství bouraného materiálu, kde je možné poplatek zahrnout do jednotkové ceny bourání – tento fakt musí být uveden v doplňujícím textu k položce).
P | 8 | 11352 |  | ODSTRANĚNÍ CHODNÍKOVÝCH A SILNIČNÍCH OBRUBNÍKŮ BETONOVÝCH | M | 348.8 | 0 | 0 |  | 0 | 3
PP
VV |  |  |  | "`doprava a odvozová vzdálenost je v režii zhotovitele`" "`viz Situace`" "Odstranění bet. silničního obrubníku vč. bet. Lože" 110.20 = 110,200 [A] "Odstranění bet. chodníkového obrubníku vč. bet. lože" 238.60 = 238,600 [B] "Celkem: "A+B = 348,800 [C]
TS |  |  |  | Položka zahrnuje: - veškerou manipulaci s vybouranou sutí a s vybouranými hmotami vč. uložení na skládku. Položka nezahrnuje: - poplatek za skládku, který se vykazuje v položce 0141** (s výjimkou malého množství bouraného materiálu, kde je možné poplatek zahrnout do jednotkové ceny bourání – tento fakt musí být uveden v doplňujícím textu k položce).
P | 9 | 12110 |  | SEJMUTÍ ORNICE NEBO LESNÍ PŮDY | M3 | 200.25 | 0 | 0 |  | 0 | 3
PP
VV |  |  |  | "`doprava a odvozová vzdálenost je v režii zhotovitele`" "`Sejmutí ornice v tl. 250mm`" 801.0*0.250 = 200,250 [A]
TS |  |  |  | Položka zahrnuje: - sejmutí ornice bez ohledu na tloušťku vrstvy - její vodorovnou dopravu Položka nezahrnuje: - uložení na trvalou skládku
P | 10 | 12573 |  | VYKOPÁVKY ZE ZEMNÍKŮ A SKLÁDEK TŘ. I | M3 | 550.648 | 0 | 0 |  | 0 | 3
PP
VV |  |  |  | "`doprava a odvozová vzdálenost je v režii zhotovitele`" "`naložení a dovoz z meziskládky`" "násyp zeminou" 243.32 = 243,320 [A] "zemina pro ohumusování" 2048.850*0.150 = 307,328 [B] "Celkem: "A+B = 550,648 [C]
TS |  |  |  | Položka zahrnuje: - vodorovnou a svislou dopravu, přemístění, přeložení, manipulace s výkopkem - kompletní provedení vykopávky nezapažené i zapažené - ošetření výkopiště po celou dobu práce v něm vč. klimatických opatření - ztížení vykopávek v blízkosti podzemního vedení, konstrukcí a objektů vč. jejich dočasného zajištění - ztížení pod vodou, v okolí výbušnin, ve stísněných prostorech a pod. - příplatek za lepivost - těžení po vrstvách, pásech a po jiných nutných částech (figurách) - čerpání vody vč. čerpacích jímek, potrubí a pohotovostní čerpací soupravy (viz ustanovení k pol. 1151,2) - potřebné snížení hladiny podzemní vody - těžení a rozpojování jednotlivých balvanů - vytahování a nošení výkopku - ruční vykopávky, odstranění kořenů a napadávek - pažení, vzepření a rozepření vč. přepažování (vyjma pažení záporového a štětových stěn) - úpravu, ochranu a očištění dna, základové spáry, stěn a svahů - udržování výkopiště a jeho ochrana proti vodě - odvedení nebo obvedení vody v okolí výkopiště a ve výkopišti - třídění výkopku - veškeré pomocné konstrukce umožňující provedení vykopávky (příjezdy, sjezdy, nájezdy, lešení, podpěr. konstr., přemostění, zpevněné plochy, zakrytí a pod.) Položka nezahrnuje: - práce spojené s otvírkou zemníku
P | 11 | 129958 |  | ČIŠTĚNÍ POTRUBÍ DN DO 600MM | M | 7.05 | 0 | 0 |  | 0 | 3
PP
VV |  |  |  | "`doprava a odvozová vzdálenost je v režii zhotovitele`" "`viz TZ, Situace, Vzorové řezy`" "Pročištění stávajícího propustku DN 600" 7.050 = 7,050 [A]
TS |  |  |  | Položka zahrnuje: - vodorovnou a svislou dopravu, přemístění, přeložení, manipulace s materiálem a uložení na skládku. Položka nezahrnuje: - poplatek za skládku, který se vykazuje v položce 0141** (s výjimkou malého množství materiálu, kde je možné poplatek zahrnout do jednotkové ceny položky – tento fakt musí být uveden v doplňujícím textu k položce)
P | 12 | 12373 |  | ODKOP PRO SPOD STAVBU SILNIC A ŽELEZNIC TŘ. I | M3 | 401.355 | 0 | 0 |  | 0 | 3
PP
VV |  |  |  | "`doprava a odvozová vzdálenost je v režii zhotovitele`" "`Výkopy pro konstrukci chodníku`" "`1. - 7. úsek` " 1.1*0.27*31.52 = 9,361 [A] 1.1*0.27*534.68 = 158,800 [B] 1.1*0.27*108.46 = 32,213 [C] 1.1*0.27*491.38 = 145,940 [D] 1.1*0.27*81.14 = 24,099 [E] 1.1*0.27*352.57 = 104,713 [F] 1.1*0.27*310.92 = 92,343 [G] "`Výkopy pro konstrukci vjezdu - 2. úsek`" 1.1*0.5*26.21 = 14,416 [H] "`Výkop pro konstrukci rozšíření silnice II/395 - 3. úsek`" 1.25*9.78*0.58 = 7,091 [I] "Výkopy pro konstrukci nástupiště - 4. úsek" 1.1*0.27*58.03 = 17,235 [J] "Výkop pro konstrukci rozšíření silnice II/395 - 4. úsek" 1.25*27.6*0.58 = 20,010 [K] "Výkopy pro konstrukci zastávky BUS - 4. úsek" 1.15*0.58*75.0 = 50,025 [L] "Výkop pro konstrukci rozšíření silnice II/395 - 5. úsek" 1.25*6.65*0.58 = 4,821 [M] "Výkop pro konstrukci rozšíření plochy u ČS - 5. úsek" 1.15*19.14*0.58 = 12,766 [N] "Výkopy pro konstrukci vjezdu - 6. úsek" 1.1*0.37*35.17 = 14,314 [O] "Výkop pro konstrukci rozšíření silnice II/395 - 6. úsek" 1.25*13.57*0.58 = 9,838 [P] "Výkopy pro konstrukci nástupiště - 7. úsek" 1.1*0.27*47.14 = 14,001 [Q] "Výkopy pro konstrukci vjezdu - 7. úsek" 1.1*0.37*18.32 = 7,456 [R] "Výkopy pro konstrukci zastávky BUS - 7. úsek" 1.15*0.58*75.0 = 50,025 [S] "Výkop pro konstrukci parkovacích stání" 1.15*0.44*26.17 = 13,242 [T] "Celkem: "A+B+C+D+E+F+G+H+I+J+K+L+M+N+O+P+Q+R+S+T = 802,709 [U] "podíl zeminy 50%" 802.709*0.50 = 401,355 [V] "Celkem: "V = 401,355 [W]
TS |  |  |  | Položka zahrnuje: - vodorovnou a svislou dopravu, přemístění, přeložení, manipulace s výkopkem - kompletní provedení vykopávky nezapažené i zapažené - ošetření výkopiště po celou dobu práce v něm vč. klimatických opatření - ztížení vykopávek v blízkosti podzemního vedení, konstrukcí a objektů vč. jejich dočasného zajištění - ztížení pod vodou, v okolí výbušnin, ve stísněných prostorech a pod. - příplatek za lepivost - těžení po vrstvách, pásech a po jiných nutných částech (figurách) - čerpání vody vč. čerpacích jímek, potrubí a pohotovostní čerpací soupravy (viz ustanovení k pol. 1151,2) - potřebné snížení hladiny podzemní vody - těžení a rozpojování jednotlivých balvanů - vytahování a nošení výkopku - svahování a přesvah. svahů do konečného tvaru, výměna hornin v podloží a v pláni znehodnocené klimatickými vlivy - ruční vykopávky, odstranění kořenů a napadávek - pažení, vzepření a rozepření vč. přepažování (vyjma pažení záporového a štětových stěn) - úpravu, ochranu a očištění dna, základové spáry, stěn a svahů - zhutnění podloží, případně i svahů vč. svahování - zřízení stupňů v podloží a lavic na svazích, není-li pro tyto práce zřízena samostatná položka - udržování výkopiště a jeho ochrana proti vodě - odvedení nebo obvedení vody v okolí výkopiště a ve výkopišti - třídění výkopku - veškeré pomocné konstrukce umožňující provedení vykopávky (příjezdy, sjezdy, nájezdy, lešení, podpěr. konstr., přemostění, zpevněné plochy, zakrytí a pod.) Položka nezahrnuje: - uložení zeminy (na skládku, do násypu) ani poplatky za skládku, vykazují se v položce č.0141**
P | 13 | 12383 |  | ODKOP PRO SPOD STAVBU SILNIC A ŽELEZNIC TŘ. II | M3 | 401.355 | 0 | 0 |  | 0 | 3
PP
VV |  |  |  | "`doprava a odvozová vzdálenost je v režii zhotovitele`" "podíl zeminy 50%" 802.709*0.50 = 401,355 [A]
TS |  |  |  | Položka zahrnuje: - vodorovnou a svislou dopravu, přemístění, přeložení, manipulace s výkopkem - kompletní provedení vykopávky nezapažené i zapažené - ošetření výkopiště po celou dobu práce v něm vč. klimatických opatření - ztížení vykopávek v blízkosti podzemního vedení, konstrukcí a objektů vč. jejich dočasného zajištění - ztížení pod vodou, v okolí výbušnin, ve stísněných prostorech a pod. - příplatek za lepivost - těžení po vrstvách, pásech a po jiných nutných částech (figurách) - čerpání vody vč. čerpacích jímek, potrubí a pohotovostní čerpací soupravy (viz ustanovení k pol. 1151,2) - potřebné snížení hladiny podzemní vody - těžení a rozpojování jednotlivých balvanů - vytahování a nošení výkopku - svahování a přesvah. svahů do konečného tvaru, výměna hornin v podloží a v pláni znehodnocené klimatickými vlivy - ruční vykopávky, odstranění kořenů a napadávek - pažení, vzepření a rozepření vč. přepažování (vyjma pažení záporového a štětových stěn) - úpravu, ochranu a očištění dna, základové spáry, stěn a svahů - zhutnění podloží, případně i svahů vč. svahování - zřízení stupňů v podloží a lavic na svazích, není-li pro tyto práce zřízena samostatná položka - udržování výkopiště a jeho ochrana proti vodě - odvedení nebo obvedení vody v okolí výkopiště a ve výkopišti - třídění výkopku - veškeré pomocné konstrukce umožňující provedení vykopávky (příjezdy, sjezdy, nájezdy, lešení, podpěr. konstr., přemostění, zpevněné plochy, zakrytí a pod.) Položka nezahrnuje: - uložení zeminy (na skládku, do násypu) ani poplatky za skládku, vykazují se v položce č.0141**
P | 14 | 13173 |  | HLOUBENÍ JAM ZAPAŽ I NEPAŽ TŘ. I | M3 | 13.75 | 0 | 0 |  | 0 | 3
PP
VV |  |  |  | "`doprava a odvozová vzdálenost je v režii zhotovitele`" "`Výkop pro úpravu propustku - 4. úsek`" 0.5*2.0*2.0+10*0.5*4.2+1.8*1.0*2.5 = 27,500 [A] "Celkem: "A = 27,500 [B] "podíl zeminy 50%" 27.5*0.50 = 13,750 [C] "Celkem: "C = 13,750 [D]
TS |  |  |  | Položka zahrnuje: - vodorovnou a svislou dopravu, přemístění, přeložení, manipulace s výkopkem - kompletní provedení vykopávky nezapažené i zapažené - ošetření výkopiště po celou dobu práce v něm vč. klimatických opatření - ztížení vykopávek v blízkosti podzemního vedení, konstrukcí a objektů vč. jejich dočasného zajištění - ztížení pod vodou, v okolí výbušnin, ve stísněných prostorech a pod. - příplatek za lepivost - těžení po vrstvách, pásech a po jiných nutných částech (figurách) - čerpání vody vč. čerpacích jímek, potrubí a pohotovostní čerpací soupravy (viz ustanovení k pol. 1151,2) - potřebné snížení hladiny podzemní vody - těžení a rozpojování jednotlivých balvanů - vytahování a nošení výkopku - svahování a přesvah. svahů do konečného tvaru, výměna hornin v podloží a v pláni znehodnocené klimatickými vlivy - ruční vykopávky, odstranění kořenů a napadávek - pažení, vzepření a rozepření vč. přepažování (vyjma pažení záporového a štětových stěn) - úpravu, ochranu a očištění dna, základové spáry, stěn a svahů - odvedení nebo obvedení vody v okolí výkopiště a ve výkopišti - třídění výkopku - veškeré pomocné konstrukce umožňující provedení vykopávky (příjezdy, sjezdy, nájezdy, lešení, podpěr. konstr., přemostění, zpevněné plochy, zakrytí a pod.) Položka nezahrnuje: - uložení zeminy (na skládku, do násypu) ani poplatky za skládku, vykazují se v položce č.0141**
P | 15 | 13183 |  | HLOUBENÍ JAM ZAPAŽ I NEPAŽ TŘ II | M3 | 13.75 | 0 | 0 |  | 0 | 3
PP
VV |  |  |  | "`doprava a odvozová vzdálenost je v režii zhotovitele`" "podíl zeminy 50%" 27.5*0.50 = 13,750 [A]
TS |  |  |  | Položka zahrnuje: - vodorovnou a svislou dopravu, přemístění, přeložení, manipulace s výkopkem - kompletní provedení vykopávky nezapažené i zapažené - ošetření výkopiště po celou dobu práce v něm vč. klimatických opatření - ztížení vykopávek v blízkosti podzemního vedení, konstrukcí a objektů vč. jejich dočasného zajištění - ztížení pod vodou, v okolí výbušnin, ve stísněných prostorech a pod. - příplatek za lepivost - těžení po vrstvách, pásech a po jiných nutných částech (figurách) - čerpání vody vč. čerpacích jímek, potrubí a pohotovostní čerpací soupravy (viz ustanovení k pol. 1151,2) - potřebné snížení hladiny podzemní vody - těžení a rozpojování jednotlivých balvanů - vytahování a nošení výkopku - svahování a přesvah. svahů do konečného tvaru, výměna hornin v podloží a v pláni znehodnocené klimatickými vlivy - ruční vykopávky, odstranění kořenů a napadávek - pažení, vzepření a rozepření vč. přepažování (vyjma pažení záporového a štětových stěn) - úpravu, ochranu a očištění dna, základové spáry, stěn a svahů - odvedení nebo obvedení vody v okolí výkopiště a ve výkopišti - třídění výkopku - veškeré pomocné konstrukce umožňující provedení vykopávky (příjezdy, sjezdy, nájezdy, lešení, podpěr. konstr., přemostění, zpevněné plochy, zakrytí a pod.) Položka nezahrnuje: - uložení zeminy (na skládku, do násypu) ani poplatky za skládku, vykazují se v položce č.0141**
P | 16 | 13273 |  | HLOUBENÍ RÝH ŠÍŘ DO 2M PAŽ I NEPAŽ TŘ. I | M3 | 69.67 | 0 | 0 |  | 0 | 3
PP
VV |  |  |  | "`doprava a odvozová vzdálenost je v režii zhotovitele`" "`Výkop pro přípojky od uličních vpustí a liniových žlabů`" "2. úsek" 0.85*0.8*(3.0+54.750) = 39,270 [A] "3. úsek" 0.850*0.80*5.70 = 3,876 [B] "4. úsek" 0.85*0.8*30.0 = 20,400 [C] "5. úsek" 0.85*0.8*23.70 = 16,116 [D] "6. úsek" 0.85*0.8*(34.10+4.95) = 26,554 [E] "7. úsek" 0.85*0.8*(24.80+12.0) = 25,024 [F] "Mezisoučet: "A+B+C+D+E+F = 131,240 [G] "`Výkop pro palisády - 4. úsek`" 22.50*0.360 = 8,100 [H] "Celkem: "A+B+C+D+E+F+H = 139,340 [I] "podíl zeminy 50%" 139.34*0.50 = 69,670 [J] "Celkem: "J = 69,670 [K]
TS |  |  |  | Položka zahrnuje: - vodorovnou a svislou dopravu, přemístění, přeložení, manipulace s výkopkem - kompletní provedení vykopávky nezapažené i zapažené - ošetření výkopiště po celou dobu práce v něm vč. klimatických opatření - ztížení vykopávek v blízkosti podzemního vedení, konstrukcí a objektů vč. jejich dočasného zajištění - ztížení pod vodou, v okolí výbušnin, ve stísněných prostorech a pod. - příplatek za lepivost - těžení po vrstvách, pásech a po jiných nutných částech (figurách) - čerpání vody vč. čerpacích jímek, potrubí a pohotovostní čerpací soupravy (viz ustanovení k pol. 1151,2) - potřebné snížení hladiny podzemní vody - těžení a rozpojování jednotlivých balvanů - vytahování a nošení výkopku - svahování a přesvah. svahů do konečného tvaru, výměna hornin v podloží a v pláni znehodnocené klimatickými vlivy - ruční vykopávky, odstranění kořenů a napadávek - pažení, vzepření a rozepření vč. přepažování (vyjma pažení záporového a štětových stěn) - úpravu, ochranu a očištění dna, základové spáry, stěn a svahů - odvedení nebo obvedení vody v okolí výkopiště a ve výkopišti - třídění výkopku - veškeré pomocné konstrukce umožňující provedení vykopávky (příjezdy, sjezdy, nájezdy, lešení, podpěr. konstr., přemostění, zpevněné plochy, zakrytí a pod.) Položka nezahrnuje: - uložení zeminy (na skládku, do násypu) ani poplatky za skládku, vykazují se v položce č.0141**
P | 17 | 13283 |  | HLOUBENÍ RÝH ŠÍŘ DO 2M PAŽ I NEPAŽ TŘ. II | M3 | 69.67 | 0 | 0 |  | 0 | 3
PP
VV |  |  |  | "`doprava a odvozová vzdálenost je v režii zhotovitele`" "podíl zeminy 50%" 139.34*0.50 = 69,670 [A]
TS |  |  |  | Položka zahrnuje: - vodorovnou a svislou dopravu, přemístění, přeložení, manipulace s výkopkem - kompletní provedení vykopávky nezapažené i zapažené - ošetření výkopiště po celou dobu práce v něm vč. klimatických opatření - ztížení vykopávek v blízkosti podzemního vedení, konstrukcí a objektů vč. jejich dočasného zajištění - ztížení pod vodou, v okolí výbušnin, ve stísněných prostorech a pod. - příplatek za lepivost - těžení po vrstvách, pásech a po jiných nutných částech (figurách) - čerpání vody vč. čerpacích jímek, potrubí a pohotovostní čerpací soupravy (viz ustanovení k pol. 1151,2) - potřebné snížení hladiny podzemní vody - těžení a rozpojování jednotlivých balvanů - vytahování a nošení výkopku - svahování a přesvah. svahů do konečného tvaru, výměna hornin v podloží a v pláni znehodnocené klimatickými vlivy - ruční vykopávky, odstranění kořenů a napadávek - pažení, vzepření a rozepření vč. přepažování (vyjma pažení záporového a štětových stěn) - úpravu, ochranu a očištění dna, základové spáry, stěn a svahů - odvedení nebo obvedení vody v okolí výkopiště a ve výkopišti - třídění výkopku - veškeré pomocné konstrukce umožňující provedení vykopávky (příjezdy, sjezdy, nájezdy, lešení, podpěr. konstr., přemostění, zpevněné plochy, zakrytí a pod.) Položka nezahrnuje: - uložení zeminy (na skládku, do násypu) ani poplatky za skládku, vykazují se v položce č.0141**
P | 18 | 13373 |  | HLOUBENÍ ŠACHET ZAPAŽ I NEPAŽ TŘ. I | M3 | 14.67 | 0 | 0 |  | 0 | 3
PP
VV |  |  |  | "`doprava a odvozová vzdálenost je v režii zhotovitele`" "`Výkop pro uliční vpusti`" "2. úsek" 0.765*1.15*1.15*7 = 7,082 [A] "3. úsek" 0.765*1.15*1.15*2 = 2,023 [B] "4. úsek" 0.765*1.15*1.15*5 = 5,059 [C] "5. úsek" 0.765*1.15*1.15*1 = 1,012 [D] "6. úsek" 0.765*1.15*1.15*6 = 6,070 [E] "7. úsek" 0.765*1.15*1.15*8 = 8,094 [F] "Celkem: "A+B+C+D+E+F = 29,340 [G] "podíl zeminy 50%" 29.34*0.50 = 14,670 [H] "Celkem: "H = 14,670 [I]
TS |  |  |  | Položka zahrnuje: - vodorovnou a svislou dopravu, přemístění, přeložení, manipulace s výkopkem - kompletní provedení vykopávky nezapažené i zapažené - ošetření výkopiště po celou dobu práce v něm vč. klimatických opatření - ztížení vykopávek v blízkosti podzemního vedení, konstrukcí a objektů vč. jejich dočasného zajištění - ztížení pod vodou, v okolí výbušnin, ve stísněných prostorech a pod. - příplatek za lepivost - těžení po vrstvách, pásech a po jiných nutných částech (figurách) - čerpání vody vč. čerpacích jímek, potrubí a pohotovostní čerpací soupravy (viz ustanovení k pol. 1151,2) - potřebné snížení hladiny podzemní vody - těžení a rozpojování jednotlivých balvanů - vytahování a nošení výkopku - svahování a přesvah. svahů do konečného tvaru, výměna hornin v podloží a v pláni znehodnocené klimatickými vlivy - ruční vykopávky, odstranění kořenů a napadávek - pažení, vzepření a rozepření vč. přepažování (vyjma pažení záporového a štětových stěn) - úpravu, ochranu a očištění dna, základové spáry, stěn a svahů - odvedení nebo obvedení vody v okolí výkopiště a ve výkopišti - třídění výkopku - veškeré pomocné konstrukce umožňující provedení vykopávky (příjezdy, sjezdy, nájezdy, lešení, podpěr. konstr., přemostění, zpevněné plochy, zakrytí a pod.) Položka nezahrnuje: - uložení zeminy (na skládku, do násypu) ani poplatky za skládku, vykazují se v položce č.0141**
P | 19 | 13383 |  | HLOUBENÍ ŠACHET ZAPAŽ I NEPAŽ TŘ. II | M3 | 14.67 | 0 | 0 |  | 0 | 3
PP
VV |  |  |  | "`doprava a odvozová vzdálenost je v režii zhotovitele`" "podíl zeminy 50%" 29.34*0.50 = 14,670 [A]
TS |  |  |  | Položka zahrnuje: - vodorovnou a svislou dopravu, přemístění, přeložení, manipulace s výkopkem - kompletní provedení vykopávky nezapažené i zapažené - ošetření výkopiště po celou dobu práce v něm vč. klimatických opatření - ztížení vykopávek v blízkosti podzemního vedení, konstrukcí a objektů vč. jejich dočasného zajištění - ztížení pod vodou, v okolí výbušnin, ve stísněných prostorech a pod. - příplatek za lepivost - těžení po vrstvách, pásech a po jiných nutných částech (figurách) - čerpání vody vč. čerpacích jímek, potrubí a pohotovostní čerpací soupravy (viz ustanovení k pol. 1151,2) - potřebné snížení hladiny podzemní vody - těžení a rozpojování jednotlivých balvanů - vytahování a nošení výkopku - svahování a přesvah. svahů do konečného tvaru, výměna hornin v podloží a v pláni znehodnocené klimatickými vlivy - ruční vykopávky, odstranění kořenů a napadávek - pažení, vzepření a rozepření vč. přepažování (vyjma pažení záporového a štětových stěn) - úpravu, ochranu a očištění dna, základové spáry, stěn a svahů - odvedení nebo obvedení vody v okolí výkopiště a ve výkopišti - třídění výkopku - veškeré pomocné konstrukce umožňující provedení vykopávky (příjezdy, sjezdy, nájezdy, lešení, podpěr. konstr., přemostění, zpevněné plochy, zakrytí a pod.) Položka nezahrnuje: - uložení zeminy (na skládku, do násypu) ani poplatky za skládku, vykazují se v položce č.0141**
P | 20 | 17110 |  | ULOŽENÍ SYPANINY DO NÁSYPŮ SE ZHUTNĚNÍM | M3 | 243.32 | 0 | 0 |  | 0 | 3
PP
VV |  |  |  | "Hutněný násyp zeminou u 6. úseku chodníku" 227.080 = 227,080 [A] "Hutněný násyp zeminou u 7. úseku chodníku" 16.240 = 16,240 [B] "Celkem: "A+B = 243,320 [C]
TS |  |  |  | Položka zahrnuje: - kompletní provedení zemní konstrukce vč. výběru vhodného materiálu - úprava ukládaného materiálu vlhčením, tříděním, promícháním nebo vysoušením, příp. jiné úpravy za účelem zlepšení jeho mech. vlastností - hutnění i různé míry hutnění - ošetření úložiště po celou dobu práce v něm vč. klimatických opatření - ztížení v okolí vedení, konstrukcí a objektů a jejich dočasné zajištění - ztížení provádění vč. hutnění ve ztížených podmínkách a stísněných prostorech - ztížené ukládání sypaniny pod vodu - ukládání po vrstvách a po jiných nutných částech (figurách) vč. dosypávek - spouštění a nošení materiálu - výměna částí zemní konstrukce znehodnocené klimatickými vlivy - ruční hutnění a výplň jam a prohlubní v podloží - úprava, očištění, ochrana a zhutnění podloží - svahování, hutnění a uzavírání povrchů svahů - zřízení lavic na svazích - udržování úložiště a jeho ochrana proti vodě - odvedení nebo obvedení vody v okolí úložiště a v úložišti - veškeré pomocné konstrukce umožňující provedení zemní konstrukce (příjezdy, sjezdy, nájezdy, lešení, podpěrné konstrukce, přemostění, zpevněné plochy, zakrytí a pod.) Položka nezahrnuje: - x
P | 21 | 17481 |  | ZÁSYP JAM A RÝH Z NAKUPOVANÝCH MATERIÁLŮ | M3 | 20.925 | 0 | 0 |  | 0 | 3
PP
VV |  |  |  | "`viz 18_Uliční vpusti a přípojky`" "`Zásyp uličních vpustí štěrkopískem 0/16mm`" 0.665*1.15*1.15*29-0.665*3.14*0.275*0.275*29 = 20,925 [A] "Celkem: "A = 20,925 [B]
TS |  |  |  | Položka zahrnuje: - kompletní provedení zemní konstrukce včetně nákupu a dopravy materiálu dle zadávací dokumentace - úprava ukládaného materiálu vlhčením, tříděním, promícháním nebo vysoušením, příp. jiné úpravy za účelem zlepšení jeho mech. vlastností - hutnění i různé míry hutnění - ošetření úložiště po celou dobu práce v něm vč. klimatických opatření - ztížení v okolí vedení, konstrukcí a objektů a jejich dočasné zajištění - ztížení provádění vč. hutnění ve ztížených podmínkách a stísněných prostorech - ztížené ukládání sypaniny pod vodu - ukládání po vrstvách a po jiných nutných částech (figurách) vč. dosypávek - spouštění a nošení materiálu - výměna částí zemní konstrukce znehodnocené klimatickými vlivy - udržování úložiště a jeho ochrana proti vodě - odvedení nebo obvedení vody v okolí úložiště a v úložišti - veškeré pomocné konstrukce umožňující provedení zemní konstrukce (příjezdy, sjezdy, nájezdy, lešení, podpěrné konstrukce, přemostění, zpevněné plochy, zakrytí a pod.) Položka nezahrnuje: - x
P | 22 | 17581 |  | OBSYP POTRUBÍ A OBJEKTŮ Z NAKUPOVANÝCH MATERIÁLŮ | M3 | 112.83 | 0 | 0 |  | 0 | 3
PP
VV |  |  |  | "`obsyp přípojek hutněným štěrkopískem 0/16mm`" "DN 150" 188.05*0.80*0.750 = 112,830 [A] "Celkem: "A = 112,830 [B]
TS |  |  |  | Položka zahrnuje: - kompletní provedení zemní konstrukce včetně nákupu a dopravy materiálu dle zadávací dokumentace - úprava ukládaného materiálu vlhčením, tříděním, promícháním nebo vysoušením, příp. jiné úpravy za účelem zlepšení jeho mech. vlastností - hutnění i různé míry hutnění - ošetření úložiště po celou dobu práce v něm vč. klimatických opatření - ztížení v okolí vedení, konstrukcí a objektů a jejich dočasné zajištění - ztížení provádění vč. hutnění ve ztížených podmínkách a stísněných prostorech - ztížené ukládání sypaniny pod vodu - ukládání po vrstvách a po jiných nutných částech (figurách) vč. dosypávek - spouštění a nošení materiálu - výměna částí zemní konstrukce znehodnocené klimatickými vlivy - ruční hutnění a výplň jam a prohlubní v podloží - úprava, očištění, ochrana a zhutnění podloží - svahování, hutnění a uzavírání povrchů svahů - zřízení lavic na svazích - udržování úložiště a jeho ochrana proti vodě - odvedení nebo obvedení vody v okolí úložiště a v úložišti - veškeré pomocné konstrukce umožňující provedení zemní konstrukce (příjezdy, sjezdy, nájezdy, lešení, podpěrné konstrukce, přemostění, zpevněné plochy, zakrytí a pod.) Položka nezahrnuje: - x Způsob měření: - zemina vytlačená potrubím o DN 180mm se od kubatury obsypů neodečítá
P | 23 | 18110 |  | ÚPRAVA PLÁNĚ SE ZHUTNĚNÍM V HORNINĚ TŘ. I | M2 | 2607.678 | 0 | 0 |  | 0 | 3
PP
VV |  |  |  | "Úprava zemní pláně chodníku" "`1. - 7. úsek` " 1.1*31.52 = 34,672 [A] 1.1*534.68 = 588,148 [B] 1.1*108.46 = 119,306 [C] 1.1*491.38 = 540,518 [D] 1.1*81.14 = 89,254 [E] 1.1*352.57 = 387,827 [F] 1.1*310.92 = 342,012 [G] "Úprava zemní pláně vjezdu - 2. úsek" 1.1*26.21 = 28,831 [H] "Úprava zemní pláně rozšíření silnice - 3. úsek" 1.25*9.78 = 12,225 [I] "Úprava zemní pláně nástupiště - 4. úsek" 1.17*58.03 = 67,895 [J] "Úprava zemní pláně zastávky BUS - 4. úsek" 1.15*75.0 = 86,250 [K] "Úprava zemní pláně rozšíření silnice - 4. úsek" 1.25*27.6 = 34,500 [L] "Úprava zemní pláně rozšíření silnice a plochy ČS - 5. úsek" 1.25*(6.65+19.14) = 32,238 [M] "Úprava zemní pláně rozšíření silnice - 6. úsek" 1.25*13.57 = 16,963 [N] "Úprava zemní pláně vjezdu - 6. úsek" 1.1*35.17 = 38,687 [O] "Úprava zemní pláně nástupiště - 7. úsek" 1.1*47.14 = 51,854 [P] "Úprava zemní pláně vjezdu - 7. úsek" 1.1*18.32 = 20,152 [Q] "Úprava zemní pláně zastávky BUS - 7. úsek" 1.15*75.0 = 86,250 [R] "Úprava zemní pláně parkovacích stání - 7. úsek" 1.15*26.17 = 30,096 [S] "Celkem: "A+B+C+D+E+F+G+H+I+J+K+L+M+N+O+P+Q+R+S = 2607,678 [T]
TS |  |  |  | Položka zahrnuje: - úpravu pláně včetně vyrovnání výškových rozdílů. Míru zhutnění určuje projekt. Položka nezahrnuje: - x
P | 24 | 18232 |  | ROZPROSTŘENÍ ORNICE V ROVINĚ V TL DO 0,15M | M2 | 2048.85 | 0 | 0 |  | 0 | 3
PP
VV |  |  |  | "`dle technické zprávy, výkresových příloh projektové dokumentace`" "`Humusování tl. 100mm`" 453.44+60.37+115.50+311.52+417.29+60.68+143.84+419.43+66.78 = 2048,850 [A]
TS |  |  |  | Položka zahrnuje: - nutné přemístění ornice z dočasných skládek vzdálených do 50m - rozprostření ornice v předepsané tloušťce v rovině a ve svahu do 1:5 Položka nezahrnuje: - x
P | 25 | 18242 |  | ZALOŽENÍ TRÁVNÍKU HYDROOSEVEM NA ORNICI | M2 | 2048.85 | 0 | 0 |  | 0 | 3
PP
VV |  |  |  | 453.44+60.37+115.50+311.52+417.29+60.68+143.84+419.43+66.78 = 2048,850 [A]
TS |  |  |  | Položka zahrnuje: - dodání předepsané travní směsi, hydroosev na ornici, zalévání, první pokosení, to vše bez ohledu na sklon terénu Položka nezahrnuje: - x
P | 26 | 18247 |  | OŠETŘOVÁNÍ TRÁVNÍKU | M2 | 2048.85 | 0 | 0 |  | 0 | 3
PP
VV |  |  |  | "`dle technické zprávy, výkresových příloh projektové dokumentace a dle výkazu projektanta`" "`Startovací granulované kombinované hnojivo pro trávník 35g/m2`" 453.44+60.37+115.50+311.52+417.29+60.68+143.84+419.43+66.78 = 2048,850 [A]
TS |  |  |  | Položka zahrnuje: - pokosení se shrabáním, naložení shrabků na dopravní prostředek, s odvozem a se složením, to vše bez ohledu na sklon terénu - nutné zalití a hnojení Položka nezahrnuje: - x
SD |  | 2 |  | Zakládání |  |  |  | 0
P | 27 | 21461A |  | SEPARAČNÍ GEOTEXTILIE DO 100G/M2 | M2 | 30.429 | 0 | 0 |  | 0 | 3
PP
VV |  |  |  | "`viz TZ, Situace, Vzorové řezy`" "`Netkaná filtrační geotextiliie 100g/m2 pod kačírkem`" 0.50*55.20*1.05*1.05 = 30,429 [A]
TS |  |  |  | Položka zahrnuje: - dodávku předepsané geotextilie - úpravu, očištění a ochranu podkladu - přichycení k podkladu, případně zatížení - úpravy spojů a zajištění okrajů - úpravy pro odvodnění - nutné přesahy (nezapočítávají se do výměry) - mimostaveništní a vnitrostaveništní dopravu Položka nezahrnuje: - x
P | 28 | 272313 |  | ZÁKLADY Z PROSTÉHO BETONU DO C16/20 | M3 | 7.392 | 0 | 0 |  | 0 | 3
PP
VV |  |  |  | "`viz TZ`" "`Základ ocelového zábradlí z betonu C16/20 u úpravy propustku - 4. úsek`" 0.40*0.40*0.60*4 = 0,384 [A] "`Základ ocelového zábradlí z betonu C16/20 u propustku řešeným v SO 102 - 4. úsek`" 0.40*0.40*0.60*20 = 1,920 [B] "`Základ ocelového zábradlí z betonu C16/20 u propustku řešeným v SO 102 - 4. úsek`" 0.40*0.40*0.60*4 = 0,384 [C] "`Základ ocelového zábradlí z betonu C16/20 u svahu - 6. úsek`" 0.40*0.40*0.60*49 = 4,704 [D] "Celkem: "A+B+C+D = 7,392 [E]
TS |  |  |  | Položka zahrnuje: - dodání čerstvého betonu (betonové směsi) požadované kvality, jeho uložení do požadovaného tvaru při jakékoliv hustotě výztuže, konzistenci čerstvého betonu a způsobu hutnění, ošetření a ochranu betonu, - zhotovení nepropustného, mrazuvzdorného betonu a betonu požadované trvanlivosti a vlastností, užití potřebných přísad a technologií výroby betonu, - zřízení pracovních a dilatačních spar, včetně potřebných úprav, výplně, vložek, opracování, očištění a ošetření, - bednění požadovaných konstr. (i ztracené) s úpravou dle požadované kvality povrchu betonu, včetně odbedňovacích a odskružovacích prostředků, nátěrů zabraňujících soudržnosti betonu a bednění, - podpěrné konstr. (skruže) a lešení všech druhů pro bednění, vč. ochranných a bezpečnostních opatření a základů těchto konstrukcí a lešení, - vytvoření kotevních čel, kapes, nálitků a sedel, zřízení všech požadovaných otvorů, výklenků, prostupů, dutin, drážek a pod., vč. ztížení práce a úprav kolem nich, - úpravy pro osazení výztuže, doplňkových konstrukcí a vybavení, - úpravy povrchu pro položení požadované izolace, povlaků a nátěrů, případně vyspravení, - ztížení práce u kabelových a injektážních trubek a ostatních zařízení osazovaných do betonu, - konstrukce betonových kloubů, upevnění kotevních prvků a doplňkových konstrukcí, - nátěry zabraňující soudržnost betonu a bednění, - výplň, těsnění a tmelení spar a spojů, - opatření povrchů betonu izolací proti zemní vlhkosti v částech, kde přijdou do styku se zeminou nebo kamenivem, - případné zřízení spojovací vrstvy u základů, - úpravy pro osazení zařízení ochrany konstrukce proti vlivu bludných proudů, Položka nezahrnuje: - x
SD |  | 4 |  | Vodorovné konstrukce |  |  |  | 0
P | 29 | 451313 |  | PODKLADNÍ A VÝPLŇOVÉ VRSTVY Z PROSTÉHO BETONU C16/20 | M3 | 11.943 | 0 | 0 |  | 0 | 3
PP
VV |  |  |  | "`Betonové lože palisád C16/20 XF3 - 4. úsek`" 22.50*0.250 = 5,625 [A] "`Lože liniových žlabů z betonu C16/20 XF3 - 2. úsek`" 0.0875*(4.5+4.5) = 0,788 [B] "`Lože liniových žlabů z betonu C16/20 XF3 - 7. úsek`" 0.0875*(3.5+3.0+3.0+5.8+3.0+32.3+6.0+6.6) = 5,530 [C] "Celkem: "A+B+C = 11,943 [D]
TS |  |  |  | Položka zahrnuje: - dodání čerstvého betonu (betonové směsi) požadované kvality, jeho uložení do požadovaného tvaru při jakékoliv hustotě výztuže, konzistenci čerstvého betonu a způsobu hutnění, ošetření a ochranu betonu, - zhotovení nepropustného, mrazuvzdorného betonu a betonu požadované trvanlivosti a vlastností, užití potřebných přísad a technologií výroby betonu, - zřízení pracovních a dilatačních spar, včetně potřebných úprav, výplně, vložek, opracování, očištění a ošetření, - bednění požadovaných konstr. (i ztracené) s úpravou dle požadované kvality povrchu betonu, včetně odbedňovacích a odskružovacích prostředků, nátěrů zabraňujících soudržnosti betonu a bednění, - podpěrné konstr. (skruže) a lešení všech druhů pro bednění, vč. ochranných a bezpečnostních opatření a základů těchto konstrukcí a lešení, - vytvoření kotevních čel, kapes, nálitků a sedel, zřízení všech požadovaných otvorů, výklenků, prostupů, dutin, drážek a pod., vč. ztížení práce a úprav kolem nich, - úpravy pro osazení výztuže, doplňkových konstrukcí a vybavení, - úpravy povrchu pro položení požadované izolace, povlaků a nátěrů, případně vyspravení, - ztížení práce u kabelových a injektážních trubek a ostatních zařízení osazovaných do betonu, - konstrukce betonových kloubů, upevnění kotevních prvků a doplňkových konstrukcí, - nátěry zabraňující soudržnost betonu a bednění, - výplň, těsnění a tmelení spar a spojů, - opatření povrchů betonu izolací proti zemní vlhkosti v částech, kde přijdou do styku se zeminou nebo kamenivem, - případné zřízení spojovací vrstvy u základů, - úpravy pro osazení zařízení ochrany konstrukce proti vlivu bludných proudů, Položka nezahrnuje: - x
P | 30 | 45157 |  | PODKLADNÍ A VÝPLŇOVÉ VRSTVY Z KAMENIVA TĚŽENÉHO | M3 | 15.044 | 0 | 0 |  | 0 | 3
PP
VV |  |  |  | "`viz 18_Uliční vpusti a přípojky`" "DN 150" 188.05*0.80*0.10 = 15,044 [A]
TS |  |  |  | Položka zahrnuje: - dodávku předepsaného kameniva - mimostaveništní a vnitrostaveništní dopravu a jeho uložení - není-li v zadávací dokumentaci uvedeno jinak, jedná se o nakupovaný materiál Položka nezahrnuje: - x
P | 31 | 451311 |  | PODKL A VÝPLŇ VRSTVY Z PROST BET DO C8/10 | M3 | 6.9 | 0 | 0 |  | 0 | 3
PP
VV |  |  |  | "`viz 18_Uliční vpusti a přípojky`" "Betonové lože C8/10 tl. 100mm u uliční vpusti" 0.10*1.50*1.50*29 = 6,525 [A] "Lože prodloužení propustku z betonu C8/10 tl. 150mm" 1.0*2.50*0.150 = 0,375 [B] "Celkem: "A+B = 6,900 [C]
TS |  |  |  | Položka zahrnuje: - dodání čerstvého betonu (betonové směsi) požadované kvality, jeho uložení do požadovaného tvaru při jakékoliv hustotě výztuže, konzistenci čerstvého betonu a způsobu hutnění, ošetření a ochranu betonu, - zhotovení nepropustného, mrazuvzdorného betonu a betonu požadované trvanlivosti a vlastností, užití potřebných přísad a technologií výroby betonu, - zřízení pracovních a dilatačních spar, včetně potřebných úprav, výplně, vložek, opracování, očištění a ošetření, - bednění požadovaných konstr. (i ztracené) s úpravou dle požadované kvality povrchu betonu, včetně odbedňovacích a odskružovacích prostředků, nátěrů zabraňujících soudržnosti betonu a bednění, - podpěrné konstr. (skruže) a lešení všech druhů pro bednění, vč. ochranných a bezpečnostních opatření a základů těchto konstrukcí a lešení, - vytvoření kotevních čel, kapes, nálitků a sedel, zřízení všech požadovaných otvorů, výklenků, prostupů, dutin, drážek a pod., vč. ztížení práce a úprav kolem nich, - úpravy pro osazení výztuže, doplňkových konstrukcí a vybavení, - úpravy povrchu pro položení požadované izolace, povlaků a nátěrů, případně vyspravení, - ztížení práce u kabelových a injektážních trubek a ostatních zařízení osazovaných do betonu, - konstrukce betonových kloubů, upevnění kotevních prvků a doplňkových konstrukcí, - nátěry zabraňující soudržnost betonu a bednění, - výplň, těsnění a tmelení spar a spojů, - opatření povrchů betonu izolací proti zemní vlhkosti v částech, kde přijdou do styku se zeminou nebo kamenivem, - případné zřízení spojovací vrstvy u základů, - úpravy pro osazení zařízení ochrany konstrukce proti vlivu bludných proudů, Položka nezahrnuje: - x
P | 32 | 46251 |  | ZÁHOZ Z LOMOVÉHO KAMENE | M3 | 2 | 0 | 0 |  | 0 | 3
PP
VV |  |  |  | "`Zához lomovým kamenem 63/125mm u betonového čela`" 0.50*2.0*2.0 = 2,000 [A]
TS |  |  |  | Položka zahrnuje: - dodávku a zához lomového kamene předepsané frakce - včetně mimostaveništní a vnitrostaveništní dopravy - není-li v zadávací dokumentaci uvedeno jinak, jedná se o nakupovaný materiál Položka nezahrnuje: - x
SD |  | 5 |  | Komunikace pozemní |  |  |  | 0
P | 33 | 56343 |  | VOZOVKOVÉ VRSTVY ZE ŠTĚRKOPÍSKU TL. DO 150MM | M2 | 27.6 | 0 | 0 |  | 0 | 3
PP
VV |  |  |  | "`viz TZ, Situace SO 101, Vzorové řezy`" "`Kačírek 8/16mm tl. 150mm kolem opěrné zdi řešená v SO 201`" 27.60 = 27,600 [A]
TS |  |  |  | Položka zahrnuje: - dodání kameniva předepsané kvality a zrnitosti - rozprostření a zhutnění vrstvy v předepsané tloušťce - zřízení vrstvy bez rozlišení šířky, pokládání vrstvy po etapách Položka nezahrnuje: - postřiky, nátěry
P | 34 | 56333 |  | VOZOVKOVÉ VRSTVY ZE ŠTĚRKODRTI TL. DO 150MM | M2 | 221.585 | 0 | 0 |  | 0 | 3
PP
VV |  |  |  | "`50% MATERIÁLU BUDE Z VYZÍSKANÉHO FRÉZOVANÉHO ASFALTU`" "`viz TZ, Situace SO 101, Vzorové řezy`" "`ŠD fr. 0-32 mm tl. 140 mm`" "Plocha podélných parkovacích stání, - betonová dlažba 100/200/80mm, barva přírodní - skladba 3 - 7. úsek" 26.170*0.50 = 13,085 [B] "`Podsyp ze štěrkodrti 0,32mm tl. 150mm pod betonové silniční obrubníky`" "Mezisoučet "13.085000 = 13,085 [L] "1. úsek" 2.160/0.150*0.50 = 7,200 [D] "2. úsek" 20.630/0.150*0.50 = 68,767 [E] "3. úsek" 2.750/0.150*0.50 = 9,167 [F] "4. úsek" 14.450/0.150*0.50 = 48,167 [G] "5. úsek" 0.670/0.150*0.50 = 2,233 [H] "6. úsek" 10.840/0.150*0.50 = 36,133 [I] "7. úsek" 10.620/0.150*0.50 = 35,400 [J] "u lávky" 0.430/0.150*0.50 = 1,433 [K] "Mezisoučet "208.500000 = 208,500 [C] "Celkové množství "221.585000 = 221,585 [P]
TS |  |  |  | Položka zahrnuje: - dodání kameniva předepsané kvality a zrnitosti - rozprostření a zhutnění vrstvy v předepsané tloušťce - zřízení vrstvy bez rozlišení šířky, pokládání vrstvy po etapách Položka nezahrnuje: - postřiky, nátěry
P | 35 | 56334 |  | VOZOVKOVÉ VRSTVY ZE ŠTĚRKODRTI TL. DO 200MM | M2 | 1143.797 | 0 | 0 |  | 0 | 3
PP
VV |  |  |  | "`50% MATERIÁLU BUDE Z VYZÍSKANÉHO FRÉZOVANÉHO ASFALTU`" "`viz TZ, Situace SO 101, Vzorové řezy`" "`ŠD fr. 0-32 mm tl. 160 mm`" "Plocha zesílených vjezdů - betonová dlažba 200/200/80mm s fazetami, barva přírodní - skladba 2a" 16.310*0.50 = 8,155 [B] "Plocha zesílených vjezdů - betonová dlažba 200/200/80mm bez fazet, barva přírodní - skladba 2a" 4.260*0.50 = 2,130 [C] "Plocha zesílených vjezdu - slepecká dlažba 100/200/80mm, barva červená - skladba 2a" 5.640*0.50 = 2,820 [D] "Mezisoučet: "B+C+D = 13,105 [E] "`ŠD fr. 0-32 mm tl. 170 mm`" "Plocha chodníků, betonová dlažba 200/200/60mm bez fazet, barva přírodní - skladba 1" 1886.410*0.50 = 943,205 [F] "Plocha chodníku - betonová dlažba 200/200/60mm bez fazet, barva přírodní - skladba 1" 11.150*0.50 = 5,575 [G] "Plocha chodníku - slepecká dlažba 100/200/60mm, barva červená - skladba 1" 13.10*0.50 = 6,550 [H] "Plocha nástupiště - betonová dlažba 200/200/60mm bez fazet, barva přírodní - skladba 1" 82.030*0.50 = 41,015 [I] "Plocha nástupiště - slepecká dlažba 100/200/60mm, barva červená - skladba 1" 6.450*0.50 = 3,225 [J] "Plocha nástupiště - betonová dlažba 200/200/60mm bez fazet, barva přírodní - skladba 1" 4.690*0.50 = 2,345 [K] "Plocha nástupiště kontrastní pás - betonová dlažba 200/200/60mm, barva písková - skladba 1" 12.0*0.50 = 6,000 [L] "Mezisoučet: "F+G+H+I+J+K+L = 1007,915 [M] "`SĎ fr. 0/63 mm tl. 180 mm`" "Plocha zastávky BUS - cementobetonový kryt z drátkobetonu - skladba 5" 150.0*0.50 = 75,000 [N] "Mezisoučet: "N = 75,000 [O] "`SĎ fr. 0/32 mm tl. 180 mm`" "Plocha podélných parkovacích stání, - betonová dlažba 100/200/80mm, barva přírodní - skladba 3 - 7. úsek" 26.170*0.50 = 13,085 [P] "Nová konstrukce dlážděné plochy u ČS u přípojky od vpusti - skladba 4a - 5. úsek" 11.784*0.50 = 5,892 [Q] "Mezisoučet: "P+Q = 18,977 [R] "`ŠD fr. 0-63 mm tl. 200 mm`" "Plocha rozšíření silnice II/395 - asfaltový beton - skladba 4" 57.60*0.50 = 28,800 [S] "Celkem: "B+C+D+F+G+H+I+J+K+L+N+P+Q+S = 1143,797 [T]
TS |  |  |  | Položka zahrnuje: - dodání kameniva předepsané kvality a zrnitosti - rozprostření a zhutnění vrstvy v předepsané tloušťce - zřízení vrstvy bez rozlišení šířky, pokládání vrstvy po etapách Položka nezahrnuje: - postřiky, nátěry
P | 36 | 56335 |  | VOZOVKOVÉ VRSTVY ZE ŠTĚRKODRTI TL. DO 250MM | M2 | 56.612 | 0 | 0 |  | 0 | 3
PP
VV |  |  |  | "`50% MATERIÁLU BUDE Z VYZÍSKANÉHO FRÉZOVANÉHO ASFALTU`" "`viz TZ, Situace SO 101, Vzorové řezy`" "`SĎ fr. 0/32 mm tl. 250 mm`" "Plocha vjezdů - betonová dlažba 200/200/80mm s fazetami, barva přírodní - skladba 2" 27.520*0.50 = 13,760 [B] "Plocha vjezdů - betonová dlažba 200/200/80mm bez fazet, barva přírodní - skladba 2" 21.970*0.50 = 10,985 [C] "Plocha vjezdu - slepecká dlažba 100/200/80mm, barva červená - skladba 2" 25.740*0.50 = 12,870 [D] "Mezisoučet: "B+C+D = 37,615 [E] "`SĎ fr. 0/63 mm tl. 250 mm`" "Plocha zesílených vjezdů - betonová dlažba 200/200/80mm s fazetami, barva přírodní - skladba 2a" 16.310*0.50 = 8,155 [F] "Plocha zesílených vjezdů - betonová dlažba 200/200/80mm bez fazet, barva přírodní - skladba 2a" 4.260*0.50 = 2,130 [G] "Plocha zesílených vjezdu - slepecká dlažba 100/200/80mm, barva červená - skladba 2a" 5.640*0.50 = 2,820 [H] "Mezisoučet: "F+G+H = 13,105 [I] "`SĎ fr. 0/63 mm`" "Nová konstrukce dlážděné plochy u ČS u přípojky od vpusti - skladba 4a - 5. úsek" 11.784*0.50 = 5,892 [J] "Celkem: "B+C+D+F+G+H+J = 56,612 [K]
TS |  |  |  | Položka zahrnuje: - dodání kameniva předepsané kvality a zrnitosti - rozprostření a zhutnění vrstvy v předepsané tloušťce - zřízení vrstvy bez rozlišení šířky, pokládání vrstvy po etapách Položka nezahrnuje: - postřiky, nátěry
P | 37 | 563-R |  | VOZOVKOVÉ VRSTVY Z RECYKLOVANÉHO MATERIÁLU ZÍSKANÉHO DRCENÍM NA MÍSTĚ STAVBY | M3 | 243.381 | 0 | 0 |  | 0 | 3
PP |  |  |  | VOZOVKOVÉ VRSTVY Z RECYKLOVANÉHO MATERIÁLU ZÍSKANÉHO DRCENÍM NA MÍSTĚ STAVBY
VV |  |  |  | "`DOPRAVA, ROZPROSTŘENÍ, ZHUTNĚNÍ`" "`viz TZ, Situace SO 101, Vzorové řezy`" "`tl. 140 mm`" "Plocha podélných parkovacích stání, - betonová dlažba 100/200/80mm, barva přírodní - skladba 3 - 7. úsek" 26.170*0.50*0.140 = 1,832 [A] "Mezisoučet: "A = 1,832 [B] "`Podsyp ze štěrkodrti 0,32mm tl. 150mm pod betonové silniční obrubníky`" "1. úsek" (2.160/0.150)*0.50*0.150 = 1,080 [C] "2. úsek" (20.630/0.150)*0.50*0.150 = 10,315 [D] "3. úsek" (2.750/0.150)*0.50*0.150 = 1,375 [E] "4. úsek" (14.450/0.150)*0.50*0.150 = 7,225 [F] "5. úsek" (0.670/0.150)*0.50*0.150 = 0,335 [G] "6. úsek" (10.840/0.150)*0.50*0.150 = 5,420 [H] "7. úsek" (10.620/0.150)*0.50*0.150 = 5,310 [I] "u lávky" (0.430/0.150)*0.50*0.150 = 0,215 [J] "Mezisoučet: "C+D+E+F+G+H+I+J = 31,275 [K] "` tl. 160 mm`" "Plocha zesílených vjezdů - betonová dlažba 200/200/80mm s fazetami, barva přírodní - skladba 2a" 16.310*0.50*0.160 = 1,305 [L] "Plocha zesílených vjezdů - betonová dlažba 200/200/80mm bez fazet, barva přírodní - skladba 2a" 4.260*0.50*0.160 = 0,341 [M] "Plocha zesílených vjezdu - slepecká dlažba 100/200/80mm, barva červená - skladba 2a" 5.640*0.50*0.160 = 0,451 [N] "Mezisoučet: "L+M+N = 2,097 [O] "`tl. 170 mm`" "Plocha chodníků, betonová dlažba 200/200/60mm bez fazet, barva přírodní - skladba 1" 1886.410*0.50*0.170 = 160,345 [P] "Plocha chodníku - betonová dlažba 200/200/60mm bez fazet, barva přírodní - skladba 1" 11.150*0.50*0.170 = 0,948 [Q] "Plocha chodníku - slepecká dlažba 100/200/60mm, barva červená - skladba 1" 13.10*0.50*0.170 = 1,114 [R] "Plocha nástupiště - betonová dlažba 200/200/60mm bez fazet, barva přírodní - skladba 1" 82.030*0.50*0.170 = 6,973 [S] "Plocha nástupiště - slepecká dlažba 100/200/60mm, barva červená - skladba 1" 6.450*0.50*0.170 = 0,548 [T] "Plocha nástupiště - betonová dlažba 200/200/60mm bez fazet, barva přírodní - skladba 1" 4.690*0.50*0.170 = 0,399 [U] "Plocha nástupiště kontrastní pás - betonová dlažba 200/200/60mm, barva písková - skladba 1" 12.0*0.50*0.170 = 1,020 [V] "Mezisoučet: "P+Q+R+S+T+U+V = 171,347 [W] "`tl. 180 mm`" "Plocha zastávky BUS - cementobetonový kryt z drátkobetonu - skladba 5" 150.0*0.50*0.180 = 13,500 [X] "Mezisoučet: "X = 13,500 [Y] "`tl. 180 mm`" "Plocha podélných parkovacích stání, - betonová dlažba 100/200/80mm, barva přírodní - skladba 3 - 7. úsek" 26.170*0.50*0.180 = 2,355 [Z] "Nová konstrukce dlážděné plochy u ČS u přípojky od vpusti - skladba 4a - 5. úsek" 11.784*0.50*0.180 = 1,061 [AA] "Mezisoučet: "Z+AA = 3,416 [AB] "`tl. 200 mm`" "Plocha rozšíření silnice II/395 - asfaltový beton - skladba 4" 57.60*0.50*0.20 = 5,760 [AC] "Mezisoučet: "AC = 5,760 [AD] "`tl. 250 mm`" "Plocha vjezdů - betonová dlažba 200/200/80mm s fazetami, barva přírodní - skladba 2" 27.520*0.50*0.250 = 3,440 [AE] "Plocha vjezdů - betonová dlažba 200/200/80mm bez fazet, barva přírodní - skladba 2" 21.970*0.50*0.250 = 2,746 [AF] "Plocha vjezdu - slepecká dlažba 100/200/80mm, barva červená - skladba 2" 25.740*0.50*0.250 = 3,218 [AG] "Mezisoučet: "AE+AF+AG = 9,404 [AH] "`tl. 250 mm`" "Plocha zesílených vjezdů - betonová dlažba 200/200/80mm s fazetami, barva přírodní - skladba 2a" 16.310*0.50*0.250 = 2,039 [AI] "Plocha zesílených vjezdů - betonová dlažba 200/200/80mm bez fazet, barva přírodní - skladba 2a" 4.260*0.50*0.250 = 0,533 [AJ] "Plocha zesílených vjezdu - slepecká dlažba 100/200/80mm, barva červená - skladba 2a" 5.640*0.50*0.250 = 0,705 [AK] "Mezisoučet: "AI+AJ+AK = 3,277 [AL] "`tl. 250 mm`" "Nová konstrukce dlážděné plochy u ČS u přípojky od vpusti - skladba 4a - 5. úsek" 11.784*0.50*0.250 = 1,473 [AM] "Celkem: "A+C+D+E+F+G+H+I+J+L+M+N+P+Q+R+S+T+U+V+X+Z+AA+AC+AE+AF+AG+AI+AJ+AK+AM = 243,381 [AN]
TS
P | 38 | 56434 |  | VOZOVKOVÉ VRSTVY ZE ŠTĚRKU VYPLŇ CEM MALTOU TL DO 200MM | M2 | 150 | 0 | 0 |  | 0 | 3
PP
VV |  |  |  | "`viz TZ, Situace SO 101, Vzorové řezy`" "`Štěrk 32/63 částečně vyplněný cem. maltou 60kg/m2 `" "Plocha zastávky BUS - cementobetonový kryt z drátkobetonu - skladba 5" 150.0 = 150,000 [A]
TS |  |  |  | Položka zahrnuje: - dodání směsi v požadované kvalitě - očištění podkladu - uložení směsi dle předepsaného technologického předpisu a zhutnění vrstvy v předepsané tloušťce - zřízení vrstvy bez rozlišení šířky, pokládání vrstvy po etapách, včetně pracovních spar a spojů - úpravu napojení, ukončení - úpravu dilatačních spar včetně předepsané výztuže Položka nezahrnuje: - postřiky, nátěry - úpravu povrchu krytu
P | 39 | 567544 |  | VRST PRO OBNOVU A OPR RECYK ZA STUD CEM A ASF EM TL DO 200MM | M2 | 57.6 | 0 | 0 |  | 0 | 3
PP
VV |  |  |  | "`viz TZ, Situace, Vzorové řezy`" "Plocha rozšíření silnice II/395 - asfaltový beton - skladba 4" 57.60 = 57,600 [A]
TS |  |  |  | Položka zahrnuje: - dodání materiálů předepsaných pro recyklaci za studena - provedení recyklace dle předepsaného technologického předpisu, zhutnění vrstvy v předepsané tloušťce - zřízení vrstvy bez rozlišení šířky, pokládání vrstvy po etapách - úpravu napojení, ukončení Položka nezahrnuje: - postřiky, nátěry
P | 40 | 572214 |  | SPOJOVACÍ POSTŘIK Z MODIFIK EMULZE DO 0,5KG/M2 | M2 | 115.2 | 0 | 0 |  | 0 | 3
PP
VV |  |  |  | "`viz TZ, Situace, Vzorové řezy`" "Plocha rozšíření silnice II/395 - asfaltový beton - skladba 4" 57.60*2 = 115,200 [A]
TS |  |  |  | Položka zahrnuje: - dodání všech předepsaných materiálů pro postřiky v předepsaném množství - provedení dle předepsaného technologického předpisu - zřízení vrstvy bez rozlišení šířky, pokládání vrstvy po etapách - úpravu napojení, ukončení Položka nezahrnuje: - x
P | 41 | 574B44 |  | ASFALTOVÝ BETON PRO OBRUSNÉ VRSTVY MODIFIK ACO 11+, 11S TL. 50MM | M2 | 57.6 | 0 | 0 |  | 0 | 3
PP
VV |  |  |  | "`viz TZ, Situace, Vzorové řezy`" "`Plocha rozšíření silnice II/395 - asfaltový beton - skladba 4`" "3. úsek" 9.780 = 9,780 [A] "4. úsek" 27.60 = 27,600 [B] "5. úsek" 6.650 = 6,650 [C] "6. úsek" 13.570 = 13,570 [D] "Celkem: "A+B+C+D = 57,600 [E]
TS |  |  |  | Položka zahrnuje: - dodání směsi v požadované kvalitě - očištění podkladu - uložení směsi dle předepsaného technologického předpisu, zhutnění vrstvy v předepsané tloušťce - zřízení vrstvy bez rozlišení šířky, pokládání vrstvy po etapách, včetně pracovních spar a spojů - úpravu napojení, ukončení podél obrubníků, dilatačních zařízení, odvodňovacích proužků, odvodňovačů, vpustí, šachet a pod. Položka nezahrnuje: - postřiky, nátěry - těsnění podél obrubníků, dilatačních zařízení, odvodňovacích proužků, odvodňovačů, vpustí, šachet a pod.
P | 42 | 574D56 |  | ASFALTOVÝ BETON PRO LOŽNÍ VRSTVY MODIFIK ACL 16+, 16S TL. 60MM | M2 | 57.6 | 0 | 0 |  | 0 | 3
PP
VV |  |  |  | "`viz TZ, Situace, Vzorové řezy`" "Plocha rozšíření silnice II/395 - asfaltový beton - skladba 4" 57.60 = 57,600 [A]
TS |  |  |  | Položka zahrnuje: - dodání směsi v požadované kvalitě - očištění podkladu - uložení směsi dle předepsaného technologického předpisu, zhutnění vrstvy v předepsané tloušťce - zřízení vrstvy bez rozlišení šířky, pokládání vrstvy po etapách, včetně pracovních spar a spojů - úpravu napojení, ukončení podél obrubníků, dilatačních zařízení, odvodňovacích proužků, odvodňovačů, vpustí, šachet a pod. Položka nezahrnuje: - postřiky, nátěry - těsnění podél obrubníků, dilatačních zařízení, odvodňovacích proužků, odvodňovačů, vpustí, šachet a pod.
P | 43 | 574E56 |  | ASFALTOVÝ BETON PRO PODKLADNÍ VRSTVY ACP 16+, 16S TL. 60MM | M2 | 57.6 | 0 | 0 |  | 0 | 3
PP
VV |  |  |  | "`viz TZ, Situace, Vzorové řezy`" "Plocha rozšíření silnice II/395 - asfaltový beton - skladba 4" 57.60 = 57,600 [A]
TS |  |  |  | Položka zahrnuje: - dodání směsi v požadované kvalitě - očištění podkladu - uložení směsi dle předepsaného technologického předpisu, zhutnění vrstvy v předepsané tloušťce - zřízení vrstvy bez rozlišení šířky, pokládání vrstvy po etapách, včetně pracovních spar a spojů - úpravu napojení, ukončení podél obrubníků, dilatačních zařízení, odvodňovacích proužků, odvodňovačů, vpustí, šachet a pod. Položka nezahrnuje: - postřiky, nátěry - těsnění podél obrubníků, dilatačních zařízení, odvodňovacích proužků, odvodňovačů, vpustí, šachet a pod.
P | 44 | 5811412-R |  | Kryt cementobetonový silničních komunikací skupiny CB II z drátkobetonu tl. 220 mm | M2 | 150 | 0 | 0 |  | 0 | 3
PP |  |  |  | Kryt cementobetonový silničních komunikací skupiny CB II z drátkobetonu tl. 220 mm
VV |  |  |  | "`viz TZ, Situace SO 101, Vzorové řezy`" "`Plocha zastávky BUS - cementobetonový kryt z drátkobetonu - skladba 5`" "`Ocelová síť KARI prům. 6mm, 100/100mm pro výztuž povrchu zastávky BUS`" "`Dilatace cementobetonového krytu řešen do dl. 100mm`" "4. úsek" 75.0 = 75,000 [A] "7. úsek" 75.0 = 75,000 [B] "Celkem: "A+B = 150,000 [C]
TS
P | 45 | 582611 |  | KRYTY Z BETON DLAŽDIC SE ZÁMKEM ŠEDÝCH TL 60MM DO LOŽE Z KAM | M2 | 1984.28 | 0 | 0 |  | 0 | 3
PP
VV |  |  |  | "`viz TZ, Situace, Vzorové řezy`" "`lože z drceného kameniva fr. 4-8 mm tl. 40 mm`" "`Plocha chodníků, betonová dlažba 200/200/60mm s fazetami, barva přírodní - skladba 1` " "1. úsek" 28.580 = 28,580 [A] "2. úsek" 523.540 = 523,540 [B] "3. úsek" 107.360 = 107,360 [C] "4. úsek" 489.390 = 489,390 [D] "5. úsek" 77.090 = 77,090 [E] "6. úsek" 350.370 = 350,370 [F] "7. úsek" 310.080 = 310,080 [G] "Mezisoučet: "A+B+C+D+E+F+G = 1886,410 [H] "`Plocha chodníku - betonová dlažba 200/200/60mm bez fazet, barva přírodní - skladba 1`" "1. úsek" 1.440 = 1,440 [I] "2. úsek" 5.180 = 5,180 [J] "3. úsek" 0.470 = 0,470 [K] "4. úsek" 0.960 = 0,960 [L] "5. úsek" 1.950 = 1,950 [M] "6. úsek" 1.150 = 1,150 [N] "Mezisoučet: "I+J+K+L+M+N = 11,150 [O] "`Plocha nástupiště - betonová dlažba 200/200/60mm bez fazet, barva přírodní - skladba 1`" "4. úsek" 47.070 = 47,070 [P] "7. úsek" 34.960 = 34,960 [Q] "Mezisoučet: "P+Q = 82,030 [R] "`Plocha nástupiště - betonová dlažba 200/200/60mm bez fazet, barva přírodní - skladba 1`" "4. úsek" 2.160 = 2,160 [S] "7. úsek" 2.530 = 2,530 [T] "Mezisoučet: "S+T = 4,690 [U] "Celkem: "A+B+C+D+E+F+G+I+J+K+L+M+N+P+Q+S+T = 1984,280 [V]
TS |  |  |  | Položka zahrnuje: - dodání dlažebního materiálu v požadované kvalitě, dodání materiálu pro předepsané lože v tloušťce předepsané dokumentací a pro předepsanou výplň spar - očištění podkladu - uložení dlažby dle předepsaného technologického předpisu včetně předepsané podkladní vrstvy a předepsané výplně spar - zřízení vrstvy bez rozlišení šířky, pokládání vrstvy po etapách - úpravu napojení, ukončení podél obrubníků, dilatačních zařízení, odvodňovacích proužků, odvodňovačů, vpustí, šachet a pod., nestanoví-li zadávací dokumentace jinak Položka nezahrnuje: - postřiky, nátěry - těsnění podél obrubníků, dilatačních zařízení, odvodňovacích proužků, odvodňovačů, vpustí, šachet a pod.
P | 46 | 582612 |  | KRYTY Z BETON DLAŽDIC SE ZÁMKEM ŠEDÝCH TL 80MM DO LOŽE Z KAM | M2 | 108.014 | 0 | 0 |  | 0 | 3
PP
VV |  |  |  | "`viz TZ, Situace, Vzorové řezy`" "`lože z drceného kameniva fr. 4-8 mm tl. 40 mm`" "`Plocha zesílených vjezdů - betonová dlažba 200/200/80mm s fazetami, barva přírodní - skladba 2a`" "2. úsek" 16.310 = 16,310 [A] "Mezisoučet: "A = 16,310 [B] "`Plocha zesílených vjezdů - betonová dlažba 200/200/80mm bez fazet, barva přírodní - skladba 2a`" "2. úsek" 4.260 = 4,260 [C] "Mezisoučet: "C = 4,260 [D] "`Plocha vjezdů - betonová dlažba 200/200/80mm s fazetami, barva přírodní - skladba 2`" "6. úsek" 22.660 = 22,660 [E] "7. úsek" 4.860 = 4,860 [F] "Mezisoučet: "E+F = 27,520 [G] "`Plocha vjezdů - betonová dlažba 200/200/80mm bez fazet, barva přírodní - skladba 2`" "6. úsek" 8.510 = 8,510 [H] "7. úsek" 13.460 = 13,460 [I] "Mezisoučet: "H+I = 21,970 [J] "`Plocha podélných parkovacích stání, - betonová dlažba 100/200/80mm, barva přírodní - skladba 3 - 7. úsek`" 26.170 = 26,170 [K] "Mezisoučet: "K = 26,170 [L] "`Nová konstrukce dlážděné plochy u ČS u přípojky od vpusti - skladba 4a - 5. úsek`" 0.80*14.730 = 11,784 [M] "Mezisoučet: "M = 11,784 [N] "Celkem: "A+C+E+F+H+I+K+M = 108,014 [O]
TS |  |  |  | Položka zahrnuje: - dodání dlažebního materiálu v požadované kvalitě, dodání materiálu pro předepsané lože v tloušťce předepsané dokumentací a pro předepsanou výplň spar - očištění podkladu - uložení dlažby dle předepsaného technologického předpisu včetně předepsané podkladní vrstvy a předepsané výplně spar - zřízení vrstvy bez rozlišení šířky, pokládání vrstvy po etapách - úpravu napojení, ukončení podél obrubníků, dilatačních zařízení, odvodňovacích proužků, odvodňovačů, vpustí, šachet a pod., nestanoví-li zadávací dokumentace jinak Položka nezahrnuje: - postřiky, nátěry - těsnění podél obrubníků, dilatačních zařízení, odvodňovacích proužků, odvodňovačů, vpustí, šachet a pod.
P | 47 | 582614 |  | KRYTY Z BETON DLAŽDIC SE ZÁMKEM BAREV TL 60MM DO LOŽE Z KAM | M2 | 12 | 0 | 0 |  | 0 | 3
PP
VV |  |  |  | "`viz TZ, Situace, Vzorové řezy`" "`lože z drceného kameniva fr. 4-8 mm tl. 40 mm`" "`Plocha nástupiště kontrastní pás - betonová dlažba 200/200/60mm, barva písková - skladba 1`" "4. úsek" 15.0*0.40 = 6,000 [A] "7. úsek" 15.0*0.40 = 6,000 [B] "Celkem: "A+B = 12,000 [C]
TS |  |  |  | Položka zahrnuje: - dodání dlažebního materiálu v požadované kvalitě, dodání materiálu pro předepsané lože v tloušťce předepsané dokumentací a pro předepsanou výplň spar - očištění podkladu - uložení dlažby dle předepsaného technologického předpisu včetně předepsané podkladní vrstvy a předepsané výplně spar - zřízení vrstvy bez rozlišení šířky, pokládání vrstvy po etapách - úpravu napojení, ukončení podél obrubníků, dilatačních zařízení, odvodňovacích proužků, odvodňovačů, vpustí, šachet a pod., nestanoví-li zadávací dokumentace jinak Položka nezahrnuje: - postřiky, nátěry - těsnění podél obrubníků, dilatačních zařízení, odvodňovacích proužků, odvodňovačů, vpustí, šachet a pod.
P | 48 | 58261A |  | KRYTY Z BETON DLAŽDIC SE ZÁMKEM BAREV RELIÉF TL 60MM DO LOŽE Z KAM | M2 | 19.55 | 0 | 0 |  | 0 | 3
PP
VV |  |  |  | "`viz TZ, Situace, Vzorové řezy`" "`lože z drceného kameniva fr. 4-8 mm tl. 40 mm`" "`Plocha chodníku - slepecká dlažba 100/200/60mm, barva červená - skladba 1`" "1. úsek" 1.50 = 1,500 [A] "2. úsek" 5.960 = 5,960 [B] "3. úsek" 0.630 = 0,630 [C] "4. úsek" 1.030 = 1,030 [D] "5. úsek" 2.090 = 2,090 [E] "6. úsek" 1.050 = 1,050 [F] "7. úsek" 0.840 = 0,840 [G] "Mezisoučet: "A+B+C+D+E+F+G = 13,100 [H] "`Plocha nástupiště - slepecká dlažba 100/200/60mm, barva červená - skladba 1`" "4. úsek" 2.80 = 2,800 [I] "7. úsek" 3.650 = 3,650 [J] "Mezisoučet: "I+J = 6,450 [K] "Celkem: "A+B+C+D+E+F+G+I+J = 19,550 [L]
TS |  |  |  | Položka zahrnuje: - dodání dlažebního materiálu v požadované kvalitě, dodání materiálu pro předepsané lože v tloušťce předepsané dokumentací a pro předepsanou výplň spar - očištění podkladu - uložení dlažby dle předepsaného technologického předpisu včetně předepsané podkladní vrstvy a předepsané výplně spar - zřízení vrstvy bez rozlišení šířky, pokládání vrstvy po etapách - úpravu napojení, ukončení podél obrubníků, dilatačních zařízení, odvodňovacích proužků, odvodňovačů, vpustí, šachet a pod., nestanoví-li zadávací dokumentace jinak Položka nezahrnuje: - postřiky, nátěry - těsnění podél obrubníků, dilatačních zařízení, odvodňovacích proužků, odvodňovačů, vpustí, šachet a pod.
P | 49 | 58261B |  | KRYTY Z BETON DLAŽDIC SE ZÁMKEM BAREV RELIÉF TL 80MM DO LOŽE Z KAM | M2 | 31.38 | 0 | 0 |  | 0 | 3
PP
VV |  |  |  | "`viz TZ, Situace, Vzorové řezy`" "`lože z drceného kameniva fr. 4-8 mm tl. 40 mm`" "`Plocha zesílených vjezdu - slepecká dlažba 100/200/80mm, barva červená - skladba 2a`" "2. úsek" 5.640 = 5,640 [A] "Mezisoučet: "A = 5,640 [B] "`Plocha vjezdu - slepecká dlažba 100/200/80mm, barva červená - skladba 2`" "6. úsek" 7.130 = 7,130 [C] "7. úsek" 18.610 = 18,610 [D] "Mezisoučet: "C+D = 25,740 [E] "Celkem: "A+C+D = 31,380 [F]
TS |  |  |  | Položka zahrnuje: - dodání dlažebního materiálu v požadované kvalitě, dodání materiálu pro předepsané lože v tloušťce předepsané dokumentací a pro předepsanou výplň spar - očištění podkladu - uložení dlažby dle předepsaného technologického předpisu včetně předepsané podkladní vrstvy a předepsané výplně spar - zřízení vrstvy bez rozlišení šířky, pokládání vrstvy po etapách - úpravu napojení, ukončení podél obrubníků, dilatačních zařízení, odvodňovacích proužků, odvodňovačů, vpustí, šachet a pod., nestanoví-li zadávací dokumentace jinak Položka nezahrnuje: - postřiky, nátěry - těsnění podél obrubníků, dilatačních zařízení, odvodňovacích proužků, odvodňovačů, vpustí, šachet a pod.
P | 50 | 587206 |  | PŘEDLÁŽDĚNÍ KRYTU Z BETONOVÝCH DLAŽDIC SE ZÁMKEM | M2 | 56.05 | 0 | 0 |  | 0 | 3
PP
VV |  |  |  | "`Plocha úpravy plochy ČS - zámková dlažba stávající - skladba 4a - 5. úsek`" 19.140 = 19,140 [A] "Mezisoučet: "A = 19,140 [B] "`Předlažba stávající zpevněné plochy ze zámkové dlažby u ČS`" "4. úsek" 7.490 = 7,490 [C] "5. úsek" 16.60 = 16,600 [D] "6. úsek" 12.820 = 12,820 [E] "Mezisoučet: "C+D+E = 36,910 [F] "Celkem: "A+C+D+E = 56,050 [G]
TS |  |  |  | Položka zahrnuje: - pod pojmem *předláždění* se rozumí rozebrání stávající dlažby a pokládka dlažby ze stávajícího dlažebního materiálu (bez dodávky nového) - nezbytnou manipulaci s tímto materiálem (nakládání, doprava, složení, očištění) - dodání a rozprostření materiálu pro lože a jeho tloušťku předepsanou dokumentací a pro předepsanou výplň spar Položka nezahrnuje: - doplnění plochy s použitím nového materiálu (vykazuje se v položce č.582)
SD |  | 8 |  | Vedení trubní dálková a přípojná |  |  |  | 0
P | 51 | 84458 |  | POTRUBÍ ODPADNÍ Z TRUB SKLOLAMINÁTOVÝCH DN DO 600MM | M | 2.5 | 0 | 0 |  | 0 | 3
PP
VV |  |  |  | "`viz TZ, Situace, Vzorové řezy`" "`Sklolaminátová trouba DN600 - 4. úsek`" 2.50 = 2,500 [A]
TS |  |  |  | Položka zahrnuje: - výrobní dokumentaci (včetně technologického předpisu) - dodání veškerého trubního a pomocného materiálu (trouby, trubky, tvarovky, spojovací a těsnící materiál a pod.), podpěrných, závěsných a upevňovacích prvků, včetně potřebných úprav - úprava a příprava podkladu a podpěr, očištění a ošetření podkladu a podpěr - zřízení plně funkčního potrubí, kompletní soustavy, podle příslušného technologického předpisu (bez ohledu na sklon) - zřízení potrubí i jednotlivých částí po etapách, včetně pracovních spar a spojů, pracovního zaslepení konců a pod. - úprava prostupů, průchodů šachtami a komorami, okolí podpěr a vyústění, zaústění, napojení, vyvedení a upevnění odpad. výustí - ochrana potrubí nátěrem (vč. úpravy povrchu), případně izolací, nejsou-li tyto práce předmětem jiné položky - úprava, očištění a ošetření prostoru kolem potrubí - položky platí pro práce prováděné v prostoru zapaženém i nezapaženém a i v kolektorech, chráničkách - položky zahrnují i práce spojené s nutnými obtoky, převáděním a čerpáním vody Položka nezahrnuje: - zkoušky vodotěsnosti a televizní prohlídku
P | 52 | 87433 |  | POTRUBÍ Z TRUB PLASTOVÝCH ODPADNÍCH DN DO 150MM | M | 188.05 | 0 | 0 |  | 0 | 3
PP
VV |  |  |  | "`viz 18_Uliční vpusti a přípojky`" "`Navrtávka PP potrubí odvodnění silnice DN200 o prům.162mm`" "`Dodatečná odbočka PVC DN150 pro napojení přípojek`" "`2. úsek - 7,0ks`" "`3. úsek - 2 ks`" "`4. úsek - 5 ks`" "`6. úsek - 6 ks`" "`7. úsek - 16 ks`" "`Dodatečná průchodka PVC DN150 pro napojení přípojek - 2. úsek - 1 ks`" "`Dodatečná průchodka PVC DN150 pro napojení přípojek - 5. úsek - 1 ks`" "`Přípojka - PVC DN 150`" "2. úsek" 54.750 = 54,750 [A] "3. úsek" 5.70 = 5,700 [B] "4. úsek" 30.0 = 30,000 [C] "5. úsek" 23.70 = 23,700 [D] "6. úsek" 34.10 = 34,100 [E] "7. úsek" 24.80 = 24,800 [F] "`Přípojka od liniového žlabu PVC DN150 Sn8`" "2. úsek" 3.0 = 3,000 [G] "7. úsek" 12.0 = 12,000 [H] "Celkem: "A+B+C+D+E+F+G+H = 188,050 [I]
TS |  |  |  | Položka zahrnuje: - výrobní dokumentaci (včetně technologického předpisu) - dodání veškerého trubního a pomocného materiálu (trouby, trubky, tvarovky, spojovací a těsnící materiál a pod.), podpěrných, závěsných a upevňovacích prvků, včetně potřebných úprav - úprava a příprava podkladu a podpěr, očištění a ošetření podkladu a podpěr - zřízení plně funkčního potrubí, kompletní soustavy, podle příslušného technologického předpisu (bez ohledu na sklon) - zřízení potrubí i jednotlivých částí po etapách, včetně pracovních spar a spojů, pracovního zaslepení konců a pod. - úprava prostupů, průchodů šachtami a komorami, okolí podpěr a vyústění, zaústění, napojení, vyvedení a upevnění odpad. výustí - ochrana potrubí nátěrem (vč. úpravy povrchu), případně izolací, nejsou-li tyto práce předmětem jiné položky - úprava, očištění a ošetření prostoru kolem potrubí - položky platí pro práce prováděné v prostoru zapaženém i nezapaženém a i v kolektorech, chráničkách - položky zahrnují i práce spojené s nutnými obtoky, převáděním a čerpáním vody Položka nezahrnuje: - tlakové zkoušky ani proplach a dezinfekci
P | 53 | 89712 |  | VPUSŤ KANALIZAČNÍ ULIČNÍ KOMPLETNÍ Z BETONOVÝCH DÍLCŮ | KUS | 29 | 0 | 0 |  | 0 | 3
PP
VV |  |  |  | "`viz 18_Uliční vpusti a přípojky`" "`Betonová uliční vpusť s mříží D400`" "2. úsek" 7.0 = 7,000 [A] "3. úsek" 2.0 = 2,000 [B] "4. úsek" 5.0 = 5,000 [C] "5. úsek" 1.0 = 1,000 [D] "6. úsek" 6.0 = 6,000 [E] "7. úsek" 8.0 = 8,000 [F] "Celkem: "A+B+C+D+E+F = 29,000 [G]
TS |  |  |  | Položka zahrnuje: - dodávku a osazení předepsaných dílů včetně mříže - výplň, těsnění a tmelení spar a spojů, - opatření povrchů betonu izolací proti zemní vlhkosti v částech, kde přijdou do styku se zeminou nebo kamenivem, - předepsané podkladní konstrukce Položka nezahrnuje: - x
SD |  | 9 |  | Ostatní konstrukce a práce, bourání |  |  |  | 0
P | 54 | 9111A1 |  | ZÁBRADLÍ SILNIČNÍ S VODOR MADLY - DODÁVKA A MONTÁŽ | M | 176.75 | 0 | 0 |  | 0 | 3
PP
VV |  |  |  | "`viz TZ`" "`Ocelové pozinkované zábradlí z ocelových pozinkovaných trubek o51/3,2mm u úpravy propustku - 4. úsek`" 9.70 = 9,700 [A] "`Ocelové pozinkované zábradlí z ocelových pozinkovaných trubek o51/3,2mm u propustku řešeným v SO 102 - 4. úsek`" 36.70 = 36,700 [B] "`Ocelové pozinkované zábradlí z ocelových pozinkovaných trubek o51/3,2mm u palisády - 4. úsek`" "`Oc. deska 100/100/5mm pro zábradlí - 4. úsek - 5,30 kg`" "`Chemická kotva průměru 8mm a dl. 100mm - 52 ks`" 32.50 = 32,500 [C] "`Ocelové pozinkované zábradlí z ocelových pozinkovaných trubek o51/3,2mm u svahu - 6. úsek`" 95.850 = 95,850 [D] "`Úprava ocelového zábradlí u stávající lávky z ocelových pozinkovaných trubek o51/3,2mm - navařit na stávající zábradlí`" 2.0 = 2,000 [E] "Celkem: "A+B+C+D+E = 176,750 [F]
TS |  |  |  | Položka zahrnuje: - dodání zábradlí včetně předepsané povrchové úpravy - osazení sloupků zaberaněním nebo osazením do betonových bloků (včetně betonových bloků a nutných zemních prací) - případné bednění ( trubku) betonové patky v gabionové zdi Položka nezahrnuje: - x
P | 55 | 914171 |  | DOPRAVNÍ ZNAČKY ZÁKLADNÍ VELIKOSTI HLINÍKOVÉ FÓLIE TŘ 2 - DODÁVKA A MONTÁŽ | KUS | 7 | 0 | 0 |  | 0 | 3
PP
VV |  |  |  | "`viz TZ, Situace`" "Svislá dopravní značka IJ4B + sloupek" 2.0 = 2,000 [A] "Svislá dopravní značka IP12 + symbol 225 + sloupek" 1.0 = 1,000 [B] "Svislá dopravní značka P2 + sloupek" 2.0 = 2,000 [C] "Svislá dopravní značka P4 + sloupek" 1.0 = 1,000 [D] "Svislá dopravní značka B24b + sloupek" 1.0 = 1,000 [E] "Celkem: "A+B+C+D+E = 7,000 [F]
TS |  |  |  | Položka zahrnuje: - dodávku a montáž značek v požadovaném provedení Položka nezahrnuje: - x
P | 56 | 914941 |  | SLOUPKY A STOJKY DOPRAVNÍCH ZNAČEK Z HLINÍK TRUBEK DO PATKY - DODÁVKA A MONTÁŽ | KUS | 7 | 0 | 0 |  | 0 | 3
PP
VV |  |  |  | "`viz TZ, Situace`" "Svislá dopravní značka IJ4B + sloupek" 2.0 = 2,000 [A] "Svislá dopravní značka IP12 + symbol 225 + sloupek" 1.0 = 1,000 [B] "Svislá dopravní značka P2 + sloupek" 2.0 = 2,000 [C] "Svislá dopravní značka P4 + sloupek" 1.0 = 1,000 [D] "Svislá dopravní značka B24b + sloupek" 1.0 = 1,000 [E] "Celkem: "A+B+C+D+E = 7,000 [F]
TS |  |  |  | Položka zahrnuje: - sloupky - upevňovací zařízení - osazení (betonová patka, zemní práce) Položka nezahrnuje: - x
P | 57 | 915111 |  | VODOROVNÉ DOPRAVNÍ ZNAČENÍ BARVOU HLADKÉ - DODÁVKA A POKLÁDKA | M2 | 21.525 | 0 | 0 |  | 0 | 3
PP
VV |  |  |  | "`viz TZ, Situace`" "Vodorovná dopravní značka V11a - nástřik bílou reflexní barvou" 2*(4*3*0.125+4.75*0.125*6+0.125*15+2*1.35) = 19,275 [A] "Vodorovná dopravní značka V10f - nástřik bílou reflexní barvou" 2.250 = 2,250 [B] "Celkem: "A+B = 21,525 [C]
TS |  |  |  | Položka zahrnuje: - dodání a pokládku nátěrového materiálu - předznačení a reflexní úpravu Položka nezahrnuje: - x Způsob měření: - měří se pouze natíraná plocha
P | 58 | 91710 |  | OBRUBY Z BETONOVÝCH PALISÁD | M3 | 2.166 | 0 | 0 |  | 0 | 3
PP
VV |  |  |  | "`Betonové palisády 120/160/800mm - 4. úsek`" "`141 ks`" (0.120*0.160*0.80)*141 = 2,166 [A]
TS |  |  |  | Položka zahrnuje: - dodání a pokládku betonových palisád o rozměrech předepsaných zadávací dokumentací - betonové lože i boční betonovou opěrku Položka nezahrnuje: - x
P | 59 | 91772 |  | OBRUBA Z DLAŽEBNÍCH KOSTEK DROBNÝCH | M | 3.95 | 0 | 0 |  | 0 | 3
PP
VV |  |  |  | "`viz TZ, Situace, Vzorové řezy`" "`Řádek žulové kostky kolem obrubníku u silnice II/395 do bet. Lože C16/20 XF3`" "před stávající lávkou" 3.950 = 3,950 [A]
TS |  |  |  | Položka zahrnuje: - dodání a pokládku jedné řady dlažebních kostek o rozměrech předepsaných zadávací dokumentací - betonové lože i boční betonovou opěrku Položka nezahrnuje: - x
P | 60 | 917224 |  | SILNIČNÍ A CHODNÍKOVÉ OBRUBY Z BETONOVÝCH OBRUBNÍKŮ ŠÍŘ 150MM | M | 1109.65 | 0 | 0 |  | 0 | 3
PP
VV |  |  |  | "`viz TZ, Situace, Vzorové řezy`" "`Betonový obrubník 150/300/1000mm do bet. lože C16/20 XF3 s opěrkou`" "1. úsek" 14.660 = 14,660 [A] "2. úsek" 263.340 = 263,340 [B] "3. úsek" 59.670 = 59,670 [C] "4. úsek" 261.330 = 261,330 [D] "5. úsek" 44.470 = 44,470 [E] "6. úsek" 158.920 = 158,920 [F] "7. úsek" 154.080 = 154,080 [G] "před stávající lávkou" 3.950 = 3,950 [H] "Mezisoučet: "A+B+C+D+E+F+G+H = 960,420 [I] "`Nájezdový obrubník 150/150/1000mm do betonového lože C16/20 XF3`" "1. úsek" 3.0 = 3,000 [J] "2. úsek" 19.10 = 19,100 [K] "3. úsek" 2.0 = 2,000 [L] "4. úsek" 2.0 = 2,000 [M] "5. úsek" 4.0 = 4,000 [N] "6. úsek" 19.480 = 19,480 [O] "7. úsek" 55.650 = 55,650 [P] "Mezisoučet: "J+K+L+M+N+O+P = 105,230 [Q] "`Přechodový obrubník pravý 150/150-250/1000mm do betonového lože C16/20 XF3`" "1. úsek" 1.0 = 1,000 [R] "2. úsek" 2.0 = 2,000 [S] "3. úsek" 1.0 = 1,000 [T] "4. úsek" 1.0 = 1,000 [U] "5. úsek" 2.0 = 2,000 [V] "6. úsek" 4.0 = 4,000 [W] "7. úsek" 11.0 = 11,000 [X] "Mezisoučet: "R+S+T+U+V+W+X = 22,000 [Y] "`Přechodový obrubník levý 150/150-250/1000mm do betonového lože C16/20 XF3`" "1. úsek" 1.0 = 1,000 [Z] "2. úsek" 2.0 = 2,000 [AA] "3. úsek" 1.0 = 1,000 [AB] "4. úsek" 1.0 = 1,000 [AC] "5. úsek" 2.0 = 2,000 [AD] "6. úsek" 4.0 = 4,000 [AE] "7. úsek" 11.0 = 11,000 [AF] "Mezisoučet: "Z+AA+AB+AC+AD+AE+AF = 22,000 [AG] "Celkem: "A+B+C+D+E+F+G+H+J+K+L+M+N+O+P+R+S+T+U+V+W+X+Z+AA+AB+AC+AD+AE+AF = 1109,650 [AH]
TS |  |  |  | Položka zahrnuje: - dodání a pokládku betonových obrubníků o rozměrech předepsaných zadávací dokumentací - betonové lože i boční betonovou opěrku Položka nezahrnuje: - x
P | 61 | 917211 |  | ZÁHONOVÉ OBRUBY Z BETONOVÝCH OBRUBNÍKŮ ŠÍŘ 50MM | M | 1284.34 | 0 | 0 |  | 0 | 3
PP
VV |  |  |  | "`viz TZ, Situace, Vzorové řezy`" "`Betonový obrubník 50/200/500mm do bet. lože C16/20 XF3 s opěrkou`" "`1. úsek - 7. úsek`" 19.140+439.770+74.540+286.850+43.770+223.480+196.790 = 1284,340 [A]
TS |  |  |  | Položka zahrnuje: - dodání a pokládku betonových obrubníků o rozměrech předepsaných zadávací dokumentací - betonové lože i boční betonovou opěrku Položka nezahrnuje: - x
P | 62 | 91725 |  | NÁSTUPIŠTNÍ OBRUBNÍKY BETONOVÉ | M | 34 | 0 | 0 |  | 0 | 3
PP
VV |  |  |  | "`viz TZ, Situace, Vzorové řezy`" "`Bezbariérový zastávkový obrubník 400/290/1000mm do bet. lože C16/20 XF3 s opěrkou`" "4. úsek" 15.0 = 15,000 [A] "7. úsek" 15.0 = 15,000 [B] "`Přechodový bezbariérový obrubník 400/310-150/1000mm do bet. lože C16/20 Xf3 s opěrkou - pravý`" "4. úsek" 1.0 = 1,000 [C] "7. úsek" 1.0 = 1,000 [D] "`Přechodový bezbariérový obrubník 400/310-150/1000mm do bet. lože C16/20 Xf3 s opěrkou - levý` " "4. úsek" 1.0 = 1,000 [E] "7. úsek" 1.0 = 1,000 [F] "Celkem: "A+B+C+D+E+F = 34,000 [G]
TS |  |  |  | Položka zahrnuje: - dodání a pokládku betonových obrubníků o rozměrech předepsaných zadávací dokumentací - betonové lože i boční betonovou opěrku Položka nezahrnuje: - x
P | 63 | 91811A |  | ČELA PROPUSTU Z BETONU DO C 20/25 | M3 | 5.565 | 0 | 0 |  | 0 | 3
PP
VV |  |  |  | "`viz TZ, Situace, Vzorové řezy`" "`Nové betonové čelo propustku z betonu C20/25 XF3 - 4. úsek`" 0.5*4.2*(1.65+1.0) = 5,565 [A]
TS |  |  |  | Položka zahrnuje: - kompletní čelo (základ, dřík, římsu) - dodání čerstvého betonu (betonové směsi) požadované kvality, jeho uložení do požadovaného tvaru při jakékoliv hustotě výztuže, konzistenci čerstvého betonu a způsobu hutnění, ošetření a ochranu betonu, - dodání a osazení výztuže, - případně dokumentací předepsaný kamenný obklad, - zhotovení nepropustného, mrazuvzdorného betonu a betonu požadované trvanlivosti a vlastností, - užití potřebných přísad a technologií výroby betonu, - zřízení pracovních a dilatačních spar, včetně potřebných úprav, výplně, vložek, opracování, očištění a ošetření, - bednění požadovaných konstr. (i ztracené) s úpravou dle požadované kvality povrchu betonu, včetně odbedňovacích a odskružovacích prostředků, - podpěrné konstr. (skruže) a lešení všech druhů pro bednění, uložení čerstvého betonu, výztuže a doplňkových konstr., vč. požadovaných otvorů, ochranných a bezpečnostních opatření a základů těchto konstrukcí a lešení, - vytvoření kotevních čel, kapes, nálitků, a sedel, - zřízení všech požadovaných otvorů, kapes, výklenků, prostupů, dutin, drážek a pod., vč. ztížení práce a úprav kolem nich, - úpravy pro osazení výztuže, doplňkových konstrukcí a vybavení, - úpravy povrchu pro položení požadované izolace, povlaků a nátěrů, případně vyspravení, - ztížení práce u kabelových a injektážních trubek a ostatních zařízení osazovaných do betonu, - konstrukce betonových kloubů, upevnění kotevních prvků a doplňkových konstrukcí, - nátěry zabraňující soudržnost betonu a bednění, - výplň, těsnění a tmelení spar a spojů, - opatření povrchů betonu izolací proti zemní vlhkosti v částech, kde přijdou do styku se zeminou nebo kamenivem, - případné zřízení spojovací vrstvy u základů, - úpravy pro osazení zařízení ochrany konstrukce proti vlivu bludných proudů. Položka nezahrnuje: - x
P | 64 | 451366 |  | VÝZTUŽ PODKL VRSTEV Z KARI-SÍTÍ | T | 0.119 | 0 | 0 |  | 0 | 3
PP
VV |  |  |  | "`Ocelová síť KARI prům. 8mm, 100/100mm pro výztuž betonového čela - 4. úsek`" 2* 7.9*1.05*1.05*(4.2+2.65)*0.001 = 0,119 [A]
TS |  |  |  | Položka zahrnuje: - veškerý materiál, výrobky a polotovary, včetně mimostaveništní a vnitrostaveništní dopravy (rovněž přesuny), včetně naložení a složení, případně s uložením - dodání betonářské výztuže v požadované kvalitě, stříhání, řezání, ohýbání a spojování do všech požadovaných tvarů (vč. armakošů) a uložení s požadovaným zajištěním polohy a krytí výztuže betonem, - veškeré svary nebo jiné spoje výztuže, - pomocné konstrukce a práce pro osazení a upevnění výztuže, - zednické výpomoci pro montáž betonářské výztuže, - úpravy výztuže pro osazení doplňkových konstrukcí, - ochranu výztuže do doby jejího zabetonování, - úpravy výztuže pro zřízení železobetonových kloubů, kotevních prvků, závěsných ok a doplňkových konstrukcí, - veškerá opatření pro zajištění soudržnosti výztuže a betonu, - vodivé propojení výztuže, které je součástí ochrany konstrukce proti vlivům bludných proudů, vyvedení do měřících skříní nebo míst pro měření bludných proudů (vlastní měřící skříně se uvádějí položkami SD 74), - povrchovou antikorozní úpravu výztuže, - separaci výztuže, - osazení měřících zařízení a úpravy pro ně, - osazení měřících skříní nebo míst pro měření bludných proudů. Položka nezahrnuje: - x
P | 65 | 919113 |  | ŘEZÁNÍ ASFALTOVÉHO KRYTU VOZOVEK TL DO 150MM | M | 42 | 0 | 0 |  | 0 | 3
PP
VV |  |  |  | "`viz Situace`" "Řez asfaltem tl. 120mm - 4. úsek" 15.0+3.0+3.0 = 21,000 [A] "Řez asfaltem tl. 120mm - 7. úsek" 15.0+3.0+3.0 = 21,000 [B] "Celkem: "A+B = 42,000 [C]
TS |  |  |  | Položka zahrnuje: - řezání vozovkové vrstvy v předepsané tloušťce - spotřeba vody Položka nezahrnuje: - x
P | 66 | 93542 |  | ŽLABY Z DÍLCŮ Z POLYMERBETONU SVĚTLÉ ŠÍŘKY DO 150MM VČETNĚ MŘÍŽÍ | M | 72.2 | 0 | 0 |  | 0 | 3
PP
VV |  |  |  | "`dle technické zprávy, výkresových příloh projektové dokumentace`" "Liniový polymerbetonový žlab 125/150mm s litinovýmm roštem C250, Ž1 - 2. úsek" 4.50 = 4,500 [A] "Liniový polymerbetonový žlab 125/150mm s litinovýmm roštem C250, Ž2 - 2. úsek" 4.50 = 4,500 [B] "Liniový polymerbetonový žlab 125/150mm s litinovýmm roštem C250, Ž3 - 7. úsek" 3.50 = 3,500 [C] "Liniový polymerbetonový žlab 125/150mm s litinovýmm roštem C250, Ž4 - 7. úsek" 3.0 = 3,000 [D] "Liniový polymerbetonový žlab 125/150mm s litinovýmm roštem C250, Ž5 - 7. úsek" 3.0 = 3,000 [E] "Liniový polymerbetonový žlab 125/150mm s litinovýmm roštem C250, Ž6 - 7. úsek" 5.80 = 5,800 [F] "Liniový polymerbetonový žlab 125/150mm s litinovýmm roštem C250, Ž7 - 7. úsek" 3.0 = 3,000 [G] "Liniový polymerbetonový žlab 125/150mm s litinovýmm roštem C250, Ž8 - 7. úsek" 32.30 = 32,300 [H] "Liniový polymerbetonový žlab 125/150mm s litinovýmm roštem C250, Ž9 - 7. úsek" 6.0 = 6,000 [I] "Liniový polymerbetonový žlab 125/150mm s litinovýmm roštem C250, Ž10 - 7. úsek" 6.60 = 6,600 [J] "Celkem: "A+B+C+D+E+F+G+H+I+J = 72,200 [K]
TS |  |  |  | Položka zahrnuje: -dodávku a uložení dílců žlabu z předepsaného materiálu předepsaných rozměrů včetně mříže - spárování, úpravy vtoku a výtoku - nezahrnuje nutné zemní práce, předepsané lože, obetonování - měří se v metrech běžných délky osy žlabu, odečítají se čistící kusy a vpustě Položka nezahrnuje: - x
P | 67 | 935922-R1 |  | Obrubníkový odvodňovací žlab z polymerbetonu pro třídu zatížení D 400 rozměr 305/150 mm - kompletní provedení, dodávka a montáž | M | 50 | 0 | 0 |  | 0 | 3
PP |  |  |  | Obrubníkový odvodňovací žlab z polymerbetonu pro třídu zatížení D 400 rozměr 305/150 mm - kompletní provedení, dodávka a montáž
VV |  |  |  | "`viz TZ`" "`Polymerbetonový odvodňovací obrubník 305/150/1000mm do bet. lože C16/20 XF3 s opěrkou`" "`V rámci těchto obrubníků budou osazeny dvě polymerbetonové vpusti 500/425mm včetně krytu z tvárné litiny s bezšroubovou aretací`" "`Vpusti (3 ks) budou opatřeny pozinkovaným kalovým košem a spodním dílem s odtokem DN150`" 50.0 = 50,000 [A]
TS
P | 68 | 96616 |  | BOURÁNÍ KONSTRUKCÍ ZE ŽELEZOBETONU | M3 | 0.44 | 0 | 0 |  | 0 | 3
PP
VV |  |  |  | "`doprava a odvozová vzdálenost je v režii zhotovitele`" "`Vybourání stávajícího betonového čela - 4. úsek`" 0.880*0.50 = 0,440 [A]
TS |  |  |  | Položka zahrnuje: - rozbourání konstrukce bez ohledu na použitou technologii - veškeré pomocné konstrukce (lešení a pod.) - veškerou manipulaci s vybouranou sutí a hmotami včetně uložení na skládku - veškeré další práce plynoucí z technologického předpisu a z platných předpisů Položka nezahrnuje: - poplatek za skládku, který se vykazuje v položce 0141** (s výjimkou malého množství bouraného materiálu, kde je možné poplatek zahrnout do jednotkové ceny bourání – tento fakt musí být uveden v doplňujícím textu k položce)
SD |  | 997 |  | Doprava suti a vybouraných hmot |  |  |  | 0
P | 69 | 997006-R |  | Drcení stavebního odpadu ze zdiva z betonu prostého s dopravou do 100 m a naložením | T | 47.96 | 0 | 0 |  | 0 | 3
PP |  |  |  | Úprava stavebního odpadu drcení s dopravou na vzdálenost do 100 m a naložením do drtícího zařízení ze zdiva betonového
VV |  |  |  | "`viz Situace`" "`Rozebrání betonové plošné dlažby 300/300mm`" "po nadrcení na frakci 0/32mm použít jako podkladní vrstvu chodníku a to 12,73m3" 12.73*2.20 = 28,006 [A] "Odstranění bet. silničního obrubníku vč. bet. Lože" "po nadrcení na frakci 0/32mm použít jako podkladní vrstvu chodníku a to 6,06m3" 6.06*2.20 = 13,332 [B] "Odstranění bet. chodníkového obrubníku vč. bet. lože" "po nadrcení na frakci 0/32mm použít jako podkladní vrstvu chodníku a to 3,01m3" 3.010*2.20 = 6,622 [C] "Celkem: "A+B+C = 47,960 [D]
TS

## 01112
EstiCon |  |  |  | Firma: | [6 empty] | 3
Soupis prací objektu
S | Stavba: | R-2025-05-1 |  | Chodník pro pěší ulice Ivančická – Dolní Kounice - investice města po DI č. 5 |  |  | 12 | 0 |  | 0 | 2
O | Objekt: | 01 |  | Investice města Dolní Kounice | [5 empty] | 0.12 | 2
O1 | Objekt: | 1 |  | Uznatelné náklady | [5 empty] | 0.21
O2 | Rozpočet: | 12 |  | SO 201 Opěrná zeď - uznatelné náklady
Typ | Poř. číslo | Kód položky | Varianta | Název Položky | MJ | Množství | Cena |  | Cenová soustava
[7 empty] | Jednotková | Celkem
0 | 1 | 2 | 3 | 4 | 5 | 6 | 7 | 8 | 9
SD |  | 0 |  | Všeobecné konstrukce a práce |  |  |  | 0
P | 1 | 014102.a |  | POPLATKY ZA SKLÁDKU - 17 05 04 VYTĚŽENÉ ZEMINY A HORNINY - I. TŘÍDA - TĚŽITELNOSTI | T | 19.872 | 0 | 0 |  | 0 | 3
PP |  |  |  | POPLATKY ZA SKLÁDKU - 17 05 04 VYTĚŽENÉ ZEMINY A HORNINY - I. TŘÍDA - TĚŽITELNOSTI
VV |  |  |  | 319.056*0.50*2.0 = 319,056 [A] -299.184*0.50*2.0 = -299,184 [B] "Celkem: "A+B = 19,872 [C]
TS
P | 2 | 014102.b |  | POPLATKY ZA SKLÁDKU - 17 05 04 VYTĚŽENÉ ZEMINY A HORNINY - II. TŘÍDA - TĚŽITELNOSTI | T | 19.872 | 0 | 0 |  | 0 | 3
PP |  |  |  | POPLATKY ZA SKLÁDKU - 17 05 04 VYTĚŽENÉ ZEMINY A HORNINY - II. TŘÍDA - TĚŽITELNOSTI
VV |  |  |  | 319.056*0.50*2.0 = 319,056 [A] -299.184*0.50*2.0 = -299,184 [B] "Celkem: "A+B = 19,872 [C]
TS
P | 3 | 014102.c |  | POPLATKY ZA SKLÁDKU - 17 01 01 BETON Z DEMOLIC OBJEKTŮ, ZÁKLADŮ TV APOD. | T | 128.845 | 0 | 0 |  | 0 | 3
PP |  |  |  | POPLATKY ZA SKLÁDKU - 17 01 01 BETON Z DEMOLIC OBJEKTŮ, ZÁKLADŮ TV APOD.
VV |  |  |  | "`viz pol. 96616` " 51.538*2.50 = 128,845 [A]
TS
SD |  | 1 |  | Zemní práce |  |  |  | 0
P | 4 | 11372 |  | FRÉZOVÁNÍ ZPEVNĚNÝCH PLOCH ASFALTOVÝCH | M3 | 12.946 | 0 | 0 |  | 0 | 3
PP
VV |  |  |  | "`doprava a odvozová vzdálenost je v režii zhotovitele`" "`Frézování asfaltu tl. 170mm`" "`uložit v místě stavby pro recyklaci`" 76.150*0.170 = 12,946 [A]
TS |  |  |  | Položka zahrnuje: - veškerou manipulaci s vybouranou sutí a s vybouranými hmotami vč. uložení na skládku. Položka nezahrnuje: - poplatek za skládku, který se vykazuje v položce 0141** (s výjimkou malého množství bouraného materiálu, kde je možné poplatek zahrnout do jednotkové ceny bourání – tento fakt musí být uveden v doplňujícím textu k položce).
P | 5 | 12573 |  | VYKOPÁVKY ZE ZEMNÍKŮ A SKLÁDEK TŘ. I | M3 | 149.592 | 0 | 0 |  | 0 | 3
PP
VV |  |  |  | "`doprava a odvozová vzdálenost je v režii zhotovitele`" "`dovoz z meziskládky`" "zásyp zeminou" 299.184*0.50 = 149,592 [A]
TS |  |  |  | Položka zahrnuje: - vodorovnou a svislou dopravu, přemístění, přeložení, manipulace s výkopkem - kompletní provedení vykopávky nezapažené i zapažené - ošetření výkopiště po celou dobu práce v něm vč. klimatických opatření - ztížení vykopávek v blízkosti podzemního vedení, konstrukcí a objektů vč. jejich dočasného zajištění - ztížení pod vodou, v okolí výbušnin, ve stísněných prostorech a pod. - příplatek za lepivost - těžení po vrstvách, pásech a po jiných nutných částech (figurách) - čerpání vody vč. čerpacích jímek, potrubí a pohotovostní čerpací soupravy (viz ustanovení k pol. 1151,2) - potřebné snížení hladiny podzemní vody - těžení a rozpojování jednotlivých balvanů - vytahování a nošení výkopku - ruční vykopávky, odstranění kořenů a napadávek - pažení, vzepření a rozepření vč. přepažování (vyjma pažení záporového a štětových stěn) - úpravu, ochranu a očištění dna, základové spáry, stěn a svahů - udržování výkopiště a jeho ochrana proti vodě - odvedení nebo obvedení vody v okolí výkopiště a ve výkopišti - třídění výkopku - veškeré pomocné konstrukce umožňující provedení vykopávky (příjezdy, sjezdy, nájezdy, lešení, podpěr. konstr., přemostění, zpevněné plochy, zakrytí a pod.) Položka nezahrnuje: - práce spojené s otvírkou zemníku
P | 6 | 12583 |  | VYKOPÁVKY ZE ZEMNÍKŮ A SKLÁDEK TŘ. II | M3 | 149.592 | 0 | 0 |  | 0 | 3
PP
VV |  |  |  | "`doprava a odvozová vzdálenost je v režii zhotovitele`" "`dovoz z meziskládky`" "zásyp zeminou" 299.184*0.50 = 149,592 [A]
TS |  |  |  | Položka zahrnuje: - vodorovnou a svislou dopravu, přemístění, přeložení, manipulace s výkopkem - kompletní provedení vykopávky nezapažené i zapažené - ošetření výkopiště po celou dobu práce v něm vč. klimatických opatření - ztížení vykopávek v blízkosti podzemního vedení, konstrukcí a objektů vč. jejich dočasného zajištění - ztížení pod vodou, v okolí výbušnin, ve stísněných prostorech a pod. - příplatek za lepivost - těžení po vrstvách, pásech a po jiných nutných částech (figurách) - čerpání vody vč. čerpacích jímek, potrubí a pohotovostní čerpací soupravy (viz ustanovení k pol. 1151,2) - potřebné snížení hladiny podzemní vody - těžení a rozpojování jednotlivých balvanů - vytahování a nošení výkopku - ruční vykopávky, odstranění kořenů a napadávek - pažení, vzepření a rozepření vč. přepažování (vyjma pažení záporového a štětových stěn) - úpravu, ochranu a očištění dna, základové spáry, stěn a svahů - udržování výkopiště a jeho ochrana proti vodě - odvedení nebo obvedení vody v okolí výkopiště a ve výkopišti - třídění výkopku - veškeré pomocné konstrukce umožňující provedení vykopávky (příjezdy, sjezdy, nájezdy, lešení, podpěr. konstr., přemostění, zpevněné plochy, zakrytí a pod.) Položka nezahrnuje: - práce spojené s otvírkou zemníku
P | 7 | 13173 |  | HLOUBENÍ JAM ZAPAŽ I NEPAŽ TŘ. I | M3 | 159.528 | 0 | 0 |  | 0 | 3
PP
VV |  |  |  | "`doprava a odvozová vzdálenost je v režii zhotovitele`" "Výkop pro opěrnou zeď" 55.20*5.780 = 319,056 [A] "Celkem: "A = 319,056 [B] "`podíl výkopu 50%` " 319.056*0.50 = 159,528 [C] "Celkem: "C = 159,528 [D]
TS |  |  |  | Položka zahrnuje: - vodorovnou a svislou dopravu, přemístění, přeložení, manipulace s výkopkem - kompletní provedení vykopávky nezapažené i zapažené - ošetření výkopiště po celou dobu práce v něm vč. klimatických opatření - ztížení vykopávek v blízkosti podzemního vedení, konstrukcí a objektů vč. jejich dočasného zajištění - ztížení pod vodou, v okolí výbušnin, ve stísněných prostorech a pod. - příplatek za lepivost - těžení po vrstvách, pásech a po jiných nutných částech (figurách) - čerpání vody vč. čerpacích jímek, potrubí a pohotovostní čerpací soupravy (viz ustanovení k pol. 1151,2) - potřebné snížení hladiny podzemní vody - těžení a rozpojování jednotlivých balvanů - vytahování a nošení výkopku - svahování a přesvah. svahů do konečného tvaru, výměna hornin v podloží a v pláni znehodnocené klimatickými vlivy - ruční vykopávky, odstranění kořenů a napadávek - pažení, vzepření a rozepření vč. přepažování (vyjma pažení záporového a štětových stěn) - úpravu, ochranu a očištění dna, základové spáry, stěn a svahů - odvedení nebo obvedení vody v okolí výkopiště a ve výkopišti - třídění výkopku - veškeré pomocné konstrukce umožňující provedení vykopávky (příjezdy, sjezdy, nájezdy, lešení, podpěr. konstr., přemostění, zpevněné plochy, zakrytí a pod.) Položka nezahrnuje: - uložení zeminy (na skládku, do násypu) ani poplatky za skládku, vykazují se v položce č.0141**
P | 8 | 13183 |  | HLOUBENÍ JAM ZAPAŽ I NEPAŽ TŘ II | M3 | 159.528 | 0 | 0 |  | 0 | 3
PP
VV |  |  |  | "`doprava a odvozová vzdálenost je v režii zhotovitele`" "`podíl výkopu 50%` " 319.056*0.50 = 159,528 [A]
TS |  |  |  | Položka zahrnuje: - vodorovnou a svislou dopravu, přemístění, přeložení, manipulace s výkopkem - kompletní provedení vykopávky nezapažené i zapažené - ošetření výkopiště po celou dobu práce v něm vč. klimatických opatření - ztížení vykopávek v blízkosti podzemního vedení, konstrukcí a objektů vč. jejich dočasného zajištění - ztížení pod vodou, v okolí výbušnin, ve stísněných prostorech a pod. - příplatek za lepivost - těžení po vrstvách, pásech a po jiných nutných částech (figurách) - čerpání vody vč. čerpacích jímek, potrubí a pohotovostní čerpací soupravy (viz ustanovení k pol. 1151,2) - potřebné snížení hladiny podzemní vody - těžení a rozpojování jednotlivých balvanů - vytahování a nošení výkopku - svahování a přesvah. svahů do konečného tvaru, výměna hornin v podloží a v pláni znehodnocené klimatickými vlivy - ruční vykopávky, odstranění kořenů a napadávek - pažení, vzepření a rozepření vč. přepažování (vyjma pažení záporového a štětových stěn) - úpravu, ochranu a očištění dna, základové spáry, stěn a svahů - odvedení nebo obvedení vody v okolí výkopiště a ve výkopišti - třídění výkopku - veškeré pomocné konstrukce umožňující provedení vykopávky (příjezdy, sjezdy, nájezdy, lešení, podpěr. konstr., přemostění, zpevněné plochy, zakrytí a pod.) Položka nezahrnuje: - uložení zeminy (na skládku, do násypu) ani poplatky za skládku, vykazují se v položce č.0141**
P | 9 | 17120 |  | ULOŽENÍ SYPANINY DO NÁSYPŮ A NA SKLÁDKY BEZ ZHUTNĚNÍ | M3 | 12.946 | 0 | 0 |  | 0 | 3
PP
VV |  |  |  | "`Frézování asfaltu tl. 170mm`" "`uložit v místě stavby pro recyklaci`" 76.150*0.170 = 12,946 [A]
TS |  |  |  | Položka zahrnuje: - kompletní provedení zemní konstrukce do předepsaného tvaru - ošetření úložiště po celou dobu práce v něm vč. klimatických opatření - ztížení v okolí vedení, konstrukcí a objektů a jejich dočasné zajištění - ztížení provádění ve ztížených podmínkách a stísněných prostorech - ztížené ukládání sypaniny pod vodu - ukládání po vrstvách a po jiných nutných částech (figurách) vč. dosypávek - spouštění a nošení materiálu - úprava, očištění a ochrana podloží a svahů - svahování, uzavírání povrchů svahů - udržování úložiště a jeho ochrana proti vodě - odvedení nebo obvedení vody v okolí úložiště a v úložišti - veškeré pomocné konstrukce umožňující provedení zemní konstrukce (příjezdy, sjezdy, nájezdy, lešení, podpěrné konstrukce, přemostění, zpevněné plochy, zakrytí a pod.) Položka nezahrnuje: - x
P | 10 | 17411 |  | ZÁSYP JAM A RÝH ZEMINOU SE ZHUTNĚNÍM | M3 | 299.184 | 0 | 0 |  | 0 | 3
PP
VV |  |  |  | "Zásyp opěrné zdi hutněnou zeminou" 55.2*(0.54+4.88) = 299,184 [A] "Mezisoučet: "A = 299,184 [B] "Celkem: "A = 299,184 [C]
TS |  |  |  | Položka zahrnuje: - kompletní provedení zemní konstrukce vč. výběru vhodného materiálu - úprava ukládaného materiálu vlhčením, tříděním, promícháním nebo vysoušením, příp. jiné úpravy za účelem zlepšení jeho mech. vlastností - hutnění i různé míry hutnění - ošetření úložiště po celou dobu práce v něm vč. klimatických opatření - ztížení v okolí vedení, konstrukcí a objektů a jejich dočasné zajištění - ztížení provádění vč. hutnění ve ztížených podmínkách a stísněných prostorech - ztížené ukládání sypaniny pod vodu - ukládání po vrstvách a po jiných nutných částech (figurách) vč. dosypávek - spouštění a nošení materiálu - výměna částí zemní konstrukce znehodnocené klimatickými vlivy - ruční hutnění - udržování úložiště a jeho ochrana proti vodě - odvedení nebo obvedení vody v okolí úložiště a v úložišti - veškeré pomocné konstrukce umožňující provedení zemní konstrukce (příjezdy, sjezdy, nájezdy, lešení, podpěrné konstrukce, přemostění, zpevněné plochy, zakrytí a pod.) Položka nezahrnuje: - x
SD |  | 2 |  | Zakládání |  |  |  | 0
P | 11 | 21361 |  | DRENÁŽNÍ VRSTVY Z GEOTEXTILIE | M2 | 21.033 | 0 | 0 |  | 0 | 3
PP
VV |  |  |  | "Obalení drenážního potrubí netkanou PP geotextilií 100g/m2" 1.05*1.05*55.20*0.3456 = 21,033 [A]
TS |  |  |  | Položka zahrnuje: - dodávku předepsané geotextilie (včetně nutných přesahů) pro drenážní vrstvu, včetně mimostaveništní a vnitrostaveništní dopravy - provedení drenážní vrstvy předepsaných rozměrů a předepsaného tvaru Položka nezahrnuje: - x
P | 12 | 21461G |  | SEPARAČNÍ GEOTEXTILIE DO 800G/M2 | M2 | 164.317 | 0 | 0 |  | 0 | 3
PP
VV |  |  |  | "`Netkaná PP geotextilie 800g/m2 pod podkladní beton`" 1.05*1.05*2.7*55.2 = 164,317 [A]
TS |  |  |  | Položka zahrnuje: - dodávku předepsané geotextilie - úpravu, očištění a ochranu podkladu - přichycení k podkladu, případně zatížení - úpravy spojů a zajištění okrajů - úpravy pro odvodnění - nutné přesahy (nezapočítávají se do výměry) - mimostaveništní a vnitrostaveništní dopravu Položka nezahrnuje: - x
SD |  | 3 |  | Svislé a kompletní konstrukce |  |  |  | 0
P | 13 | 327125 |  | ZDI OPĚR, ZÁRUB, NÁBŘEŽ Z DÍLCŮ ŽELEZOBETON DO C30/37 | M3 | 4.968 | 0 | 0 |  | 0 | 3
PP
VV |  |  |  | "Prefabrikovaná římsa opěrné zdi" 55.20*0.090 = 4,968 [A]
TS |  |  |  | Položka zahrnuje: - dodání dílce požadovaného tvaru a vlastností, jeho skladování, doprava a osazení do definitivní polohy, včetně komplexní technologie výroby a montáže dílců, ošetření a ochrana dílců, - u dílců železobetonových a předpjatých veškerá výztuž, případně i tuhé kovové prvky a závěsná oka, - úpravy a zařízení pro uložení a transport dílce, - veškeré požadované úpravy dílců, včetně doplňkových konstrukcí a vybavení, - sestavení dílce na stavbě včetně montážních zařízení, plošin a prahů a pod., - výplň, těsnění a tmelení spár a spojů, - očištění a ošetření úložných ploch, - zednické výpomoce pro montáž dílců, - označení dílce výrobním štítkem nebo jiným způsobem, - úpravy dílce pro dodržení požadované přesnosti jeho osazení, včetně případných měření, - veškerá zařízení pro zajištění stability v každém okamžiku, - další práce dané případně specifikací k příslušnému prefabrik. dílci (úprava pohledových ploch, příp. rubových ploch, osazení měřících zařízení, zkoušení a měření dílců a pod.). Položka nezahrnuje: - x
P | 14 | 327325 |  | ZDI OPĚRNÉ, ZÁRUBNÍ, NÁBŘEŽNÍ ZE ŽELEZOVÉHO BETONU DO C30/37 | M3 | 172.224 | 0 | 0 |  | 0 | 3
PP
VV |  |  |  | "`Opěrná zeď z betonu z betonu C30/37 XF2`" 55.20*2.850 = 157,320 [A] "`Podkladní beton C30/37 pro opěrnou zeď tl. 100mm`" 55.20*2.70*0.10 = 14,904 [B] "Celkem: "A+B = 172,224 [C]
TS |  |  |  | Položka zahrnuje: - dodání čerstvého betonu (betonové směsi) požadované kvality, jeho uložení do požadovaného tvaru při jakékoliv hustotě výztuže, konzistenci čerstvého betonu a způsobu hutnění, ošetření a ochranu betonu, - zhotovení nepropustného, mrazuvzdorného betonu a betonu požadované trvanlivosti a vlastností, užití potřebných přísad a technologií výroby betonu, - zřízení pracovních a dilatačních spar, včetně potřebných úprav, výplně, vložek, opracování, očištění a ošetření, - bednění požadovaných konstr. (i ztracené) s úpravou dle požadované kvality povrchu betonu, včetně odbedňovacích a odskružovacích prostředků, nátěrů zabraňujících soudržnosti betonu a bednění, - podpěrné konstr. (skruže) a lešení všech druhů pro bednění, vč. ochranných a bezpečnostních opatření a základů těchto konstrukcí a lešení, - vytvoření kotevních čel, kapes, nálitků a sedel, zřízení všech požadovaných otvorů, výklenků, prostupů, dutin, drážek a pod., vč. ztížení práce a úprav kolem nich, - úpravy pro osazení výztuže, doplňkových konstrukcí a vybavení, - úpravy povrchu pro položení požadované izolace, povlaků a nátěrů, případně vyspravení, - ztížení práce u kabelových a injektážních trubek a ostatních zařízení osazovaných do betonu, - konstrukce betonových kloubů, upevnění kotevních prvků a doplňkových konstrukcí, - nátěry zabraňující soudržnost betonu a bednění, - výplň, těsnění a tmelení spar a spojů, - opatření povrchů betonu izolací proti zemní vlhkosti v částech, kde přijdou do styku se zeminou nebo kamenivem, - případné zřízení spojovací vrstvy u základů, - úpravy pro osazení zařízení ochrany konstrukce proti vlivu bludných proudů, Položka nezahrnuje: - dodání a osazení výztuže
P | 15 | 327365 |  | VÝZTUŽ ZDÍ OPĚRNÝCH, ZÁRUBNÍCH, NÁBŘEŽNÍCH Z OCELI 10505, B500B | T | 11.04 | 0 | 0 |  | 0 | 3
PP
VV |  |  |  | "`podíl vzytužení 200 kg / m`" "`Vyztužení opěrné zdi z ocely R10 505 + ocelové sítě`" 55.20*200*0.001 = 11,040 [A]
TS |  |  |  | Položka zahrnuje: - veškerý materiál, výrobky a polotovary, včetně mimostaveništní a vnitrostaveništní dopravy (rovněž přesuny), včetně naložení a složení, případně s uložením - dodání betonářské výztuže v požadované kvalitě, stříhání, řezání, ohýbání a spojování do všech požadovaných tvarů (vč. armakošů) a uložení s požadovaným zajištěním polohy a krytí výztuže betonem, - veškeré svary nebo jiné spoje výztuže, - pomocné konstrukce a práce pro osazení a upevnění výztuže, - zednické výpomoci pro montáž betonářské výztuže, - úpravy výztuže pro osazení doplňkových konstrukcí, - ochranu výztuže do doby jejího zabetonování, - úpravy výztuže pro zřízení železobetonových kloubů, kotevních prvků, závěsných ok a doplňkových konstrukcí, - veškerá opatření pro zajištění soudržnosti výztuže a betonu, - vodivé propojení výztuže, které je součástí ochrany konstrukce proti vlivům bludných proudů, vyvedení do měřících skříní nebo míst pro měření bludných proudů (vlastní měřící skříně se uvádějí položkami SD 74), - povrchovou antikorozní úpravu výztuže, - separaci výztuže, - osazení měřících zařízení a úpravy pro ně, - osazení měřících skříní nebo míst pro měření bludných proudů. Položka nezahrnuje: - x
P | 16 | 327366 |  | VÝZTUŽ ZDÍ OPĚRNÝCH, ZÁRUBNÍCH, NÁBŘEŽNÍCH Z KARI SÍTÍ | T | 1.196 | 0 | 0 |  | 0 | 3
PP
VV |  |  |  | "`Vyztužení podkladního betonu ocelovou sítí prům. 8mm, 100/100mm`" 1.10*19.70*55.20*0.001 = 1,196 [A]
TS |  |  |  | Položka zahrnuje: - veškerý materiál, výrobky a polotovary, včetně mimostaveništní a vnitrostaveništní dopravy (rovněž přesuny), včetně naložení a složení, případně s uložením - dodání betonářské výztuže v požadované kvalitě, stříhání, řezání, ohýbání a spojování do všech požadovaných tvarů (vč. armakošů) a uložení s požadovaným zajištěním polohy a krytí výztuže betonem, - veškeré svary nebo jiné spoje výztuže, - pomocné konstrukce a práce pro osazení a upevnění výztuže, - zednické výpomoci pro montáž betonářské výztuže, - úpravy výztuže pro osazení doplňkových konstrukcí, - ochranu výztuže do doby jejího zabetonování, - úpravy výztuže pro zřízení železobetonových kloubů, kotevních prvků, závěsných ok a doplňkových konstrukcí, - veškerá opatření pro zajištění soudržnosti výztuže a betonu, - vodivé propojení výztuže, které je součástí ochrany konstrukce proti vlivům bludných proudů, vyvedení do měřících skříní nebo míst pro měření bludných proudů (vlastní měřící skříně se uvádějí položkami SD 74), - povrchovou antikorozní úpravu výztuže, - separaci výztuže, - osazení měřících zařízení a úpravy pro ně, - osazení měřících skříní nebo míst pro měření bludných proudů. Položka nezahrnuje: - x
SD |  | 5 |  | Komunikace pozemní |  |  |  | 0
P | 17 | 56334 |  | VOZOVKOVÉ VRSTVY ZE ŠTĚRKODRTI TL. DO 200MM | M2 | 32.965 | 0 | 0 |  | 0 | 3
PP
VV |  |  |  | "`viz TZ, Situace, Vzorové řezy`" "`Vrstva štěrkodrtě 0/63mm tl. 200mm`" 76.150*1.30*0.333 = 32,965 [A]
TS |  |  |  | Položka zahrnuje: - dodání kameniva předepsané kvality a zrnitosti - rozprostření a zhutnění vrstvy v předepsané tloušťce - zřízení vrstvy bez rozlišení šířky, pokládání vrstvy po etapách Položka nezahrnuje: - postřiky, nátěry
P | 18 | 567544 |  | VRST PRO OBNOVU A OPR RECYK ZA STUD CEM A ASF EM TL DO 200MM | M2 | 32.965 | 0 | 0 |  | 0 | 3
PP
VV |  |  |  | "`viz TZ, Situace, Vzorové řezy`" "`Vrstva recyklace za studena tl. 200mm`" 76.150*1.30*0.333 = 32,965 [A]
TS |  |  |  | Položka zahrnuje: - dodání materiálů předepsaných pro recyklaci za studena - provedení recyklace dle předepsaného technologického předpisu, zhutnění vrstvy v předepsané tloušťce - zřízení vrstvy bez rozlišení šířky, pokládání vrstvy po etapách - úpravu napojení, ukončení Položka nezahrnuje: - postřiky, nátěry
P | 19 | 572214 |  | SPOJOVACÍ POSTŘIK Z MODIFIK EMULZE DO 0,5KG/M2 | M2 | 126.866 | 0 | 0 |  | 0 | 3
PP
VV |  |  |  | "`viz TZ, Situace, Vzorové řezy`" "Plocha doplnění konstrukce silnice II/395" 76.150+76.150*0.666 = 126,866 [A]
TS |  |  |  | Položka zahrnuje: - dodání všech předepsaných materiálů pro postřiky v předepsaném množství - provedení dle předepsaného technologického předpisu - zřízení vrstvy bez rozlišení šířky, pokládání vrstvy po etapách - úpravu napojení, ukončení Položka nezahrnuje: - x
P | 20 | 574B44 |  | ASFALTOVÝ BETON PRO OBRUSNÉ VRSTVY MODIFIK ACO 11+, 11S TL. 50MM | M2 | 76.15 | 0 | 0 |  | 0 | 3
PP
VV |  |  |  | "`viz TZ, Situace, Vzorové řezy`" "Plocha doplnění konstrukce silnice II/395" 76.150 = 76,150 [A]
TS |  |  |  | Položka zahrnuje: - dodání směsi v požadované kvalitě - očištění podkladu - uložení směsi dle předepsaného technologického předpisu, zhutnění vrstvy v předepsané tloušťce - zřízení vrstvy bez rozlišení šířky, pokládání vrstvy po etapách, včetně pracovních spar a spojů - úpravu napojení, ukončení podél obrubníků, dilatačních zařízení, odvodňovacích proužků, odvodňovačů, vpustí, šachet a pod. Položka nezahrnuje: - postřiky, nátěry - těsnění podél obrubníků, dilatačních zařízení, odvodňovacích proužků, odvodňovačů, vpustí, šachet a pod.
P | 21 | 574D56 |  | ASFALTOVÝ BETON PRO LOŽNÍ VRSTVY MODIFIK ACL 16+, 16S TL. 60MM | M2 | 50.716 | 0 | 0 |  | 0 | 3
PP
VV |  |  |  | "`viz TZ, Situace, Vzorové řezy`" "Plocha doplnění konstrukce silnice II/395" 76.150*0.666 = 50,716 [A]
TS |  |  |  | Položka zahrnuje: - dodání směsi v požadované kvalitě - očištění podkladu - uložení směsi dle předepsaného technologického předpisu, zhutnění vrstvy v předepsané tloušťce - zřízení vrstvy bez rozlišení šířky, pokládání vrstvy po etapách, včetně pracovních spar a spojů - úpravu napojení, ukončení podél obrubníků, dilatačních zařízení, odvodňovacích proužků, odvodňovačů, vpustí, šachet a pod. Položka nezahrnuje: - postřiky, nátěry - těsnění podél obrubníků, dilatačních zařízení, odvodňovacích proužků, odvodňovačů, vpustí, šachet a pod.
P | 22 | 574E56 |  | ASFALTOVÝ BETON PRO PODKLADNÍ VRSTVY ACP 16+, 16S TL. 60MM | M2 | 38.075 | 0 | 0 |  | 0 | 3
PP
VV |  |  |  | "`viz TZ, Situace, Vzorové řezy`" "Plocha doplnění konstrukce silnice II/395" 76.150*0.50 = 38,075 [A]
TS |  |  |  | Položka zahrnuje: - dodání směsi v požadované kvalitě - očištění podkladu - uložení směsi dle předepsaného technologického předpisu, zhutnění vrstvy v předepsané tloušťce - zřízení vrstvy bez rozlišení šířky, pokládání vrstvy po etapách, včetně pracovních spar a spojů - úpravu napojení, ukončení podél obrubníků, dilatačních zařízení, odvodňovacích proužků, odvodňovačů, vpustí, šachet a pod. Položka nezahrnuje: - postřiky, nátěry - těsnění podél obrubníků, dilatačních zařízení, odvodňovacích proužků, odvodňovačů, vpustí, šachet a pod.
P | 23 | 587206 |  | PŘEDLÁŽDĚNÍ KRYTU Z BETONOVÝCH DLAŽDIC SE ZÁMKEM | M2 | 28.75 | 0 | 0 |  | 0 | 3
PP
VV |  |  |  | "`Předlažba stávající dlážděné plochy ze zámkové dlažby`" 28.750 = 28,750 [A]
TS |  |  |  | Položka zahrnuje: - pod pojmem *předláždění* se rozumí rozebrání stávající dlažby a pokládka dlažby ze stávajícího dlažebního materiálu (bez dodávky nového) - nezbytnou manipulaci s tímto materiálem (nakládání, doprava, složení, očištění) - dodání a rozprostření materiálu pro lože a jeho tloušťku předepsanou dokumentací a pro předepsanou výplň spar Položka nezahrnuje: - doplnění plochy s použitím nového materiálu (vykazuje se v položce č.582)
SD |  | 767 |  | Konstrukce zámečnické |  |  |  | 0
P | 28 | 76792 |  | OPLOCENÍ Z DRÁTĚNÉHO PLETIVA POTAŽENÉHO PLASTEM | M2 | 110.4 | 0 | 0 |  | 0 | 3
PP
VV |  |  |  | "`Oc. kotevní deska 150/150/6mm pro přivaření zábradlí na opěrné zdi - 71,76 kg`" "`Drátěné poplastované oplocení na opěrné zdi výšky 2,0m`" "`sloupky přivařit na kotevní desky`" 55.20*2.0 = 110,400 [A]
TS |  |  |  | Položka zahrnuje: - vlastní pletivo - rámy, rošty, lišty, kování, podpěrné, závěsné, upevňovací prvky, spojovací a těsnící materiál, pomocný materiál - kompletní povrchovou úpravu - ostnatý drát Položka nezahrnuje: - sloupky, které se vykazují v samostatných položkách 338** - podezdívka (272**) Způsob měření: - uvažovaná plocha se pak vypočítává po horní hranu drátu
SD |  | 8 |  | Vedení trubní dálková a přípojná |  |  |  | 0
P | 24 | 875272 |  | POTRUBÍ DREN Z TRUB PLAST (I FLEXIBIL) DN DO 100MM DĚROVANÝCH | M | 55.2 | 0 | 0 |  | 0 | 3
PP
VV |  |  |  | "Drenážní potrubí kolem opěrné zdi PVC DN110" 55.20 = 55,200 [A]
TS |  |  |  | Položka zahrnuje: - výrobní dokumentaci (včetně technologického předpisu) - dodání veškerého trubního a pomocného materiálu (trouby, trubky, tvarovky, spojovací a těsnící materiál a pod.), podpěrných, závěsných a upevňovacích prvků, včetně potřebných úprav - úprava a příprava podkladu a podpěr, očištění a ošetření podkladu a podpěr - zřízení plně funkčního potrubí, kompletní soustavy, podle příslušného technologického předpisu (bez ohledu na sklon) - zřízení potrubí i jednotlivých částí po etapách, včetně pracovních spar a spojů, pracovního zaslepení konců a pod. - úprava prostupů, průchodů šachtami a komorami, okolí podpěr a vyústění, zaústění, napojení, vyvedení a upevnění odpad. výustí - ochrana potrubí nátěrem (vč. úpravy povrchu), případně izolací, nejsou-li tyto práce předmětem jiné položky - úprava, očištění a ošetření prostoru kolem potrubí - položky platí pro práce prováděné v prostoru zapaženém i nezapaženém a i v kolektorech, chráničkách - položky zahrnují i práce spojené s nutnými obtoky, převáděním a čerpáním vody Položka nezahrnuje: - x
SD |  | 9 |  | Ostatní konstrukce a práce, bourání |  |  |  | 0
P | 25 | 917211 |  | ZÁHONOVÉ OBRUBY Z BETONOVÝCH OBRUBNÍKŮ ŠÍŘ 50MM | M | 28.75 | 0 | 0 |  | 0 | 3
PP
VV |  |  |  | "`viz TZ, Situace, Vzorové řezy`" "`Betonový obrubník 50/200/500mm do bet. lože C16/20 XF3 s opěrkou`" 28.750 = 28,750 [A]
TS |  |  |  | Položka zahrnuje: - dodání a pokládku betonových obrubníků o rozměrech předepsaných zadávací dokumentací - betonové lože i boční betonovou opěrku Položka nezahrnuje: - x
P | 26 | 96616 |  | BOURÁNÍ KONSTRUKCÍ ZE ŽELEZOBETONU | M3 | 51.538 | 0 | 0 |  | 0 | 3
PP
VV |  |  |  | "`Vybourání stávající betonové podezdívky oplocení`" 54.250*0.950 = 51,538 [A]
TS |  |  |  | Položka zahrnuje: - rozbourání konstrukce bez ohledu na použitou technologii - veškeré pomocné konstrukce (lešení a pod.) - veškerou manipulaci s vybouranou sutí a hmotami včetně uložení na skládku - veškeré další práce plynoucí z technologického předpisu a z platných předpisů Položka nezahrnuje: - poplatek za skládku, který se vykazuje v položce 0141** (s výjimkou malého množství bouraného materiálu, kde je možné poplatek zahrnout do jednotkové ceny bourání – tento fakt musí být uveden v doplňujícím textu k položce)
P | 27 | 966842 |  | ODSTRANĚNÍ OPLOCENÍ Z DRÁT PLETIVA | M | 54.25 | 0 | 0 |  | 0 | 3
PP
VV |  |  |  | "Odřezání stávajícího drátěného oplocení na betonové podezdívce" 54.250 = 54,250 [A]
TS |  |  |  | Položka zahrnuje: - kompletní bourací práce včetně odstranění základových konstrukcí a nezbytného rozsahu zemních prací, - veškerou manipulaci s vybouranou sutí a hmotami včetně uložení na skládku, - veškeré další práce plynoucí z technologického předpisu a z platných předpisů, - odstranění sloupků z jiného materiálu, odstranění vrat a vrátek Položka nezahrnuje: - poplatek za skládku, který se vykazuje v položce 0141** (s výjimkou malého množství bouraného materiálu, kde je možné poplatek zahrnout do jednotkové ceny bourání – tento fakt musí být uveden v doplňujícím textu k položce)

## 01113
EstiCon |  |  |  | Firma: | [6 empty] | 3
Soupis prací objektu
S | Stavba: | R-2025-05-1 |  | Chodník pro pěší ulice Ivančická – Dolní Kounice - investice města po DI č. 5 |  |  | 13 | 0 |  | 0 | 2
O | Objekt: | 01 |  | Investice města Dolní Kounice | [5 empty] | 0.12 | 2
O1 | Objekt: | 1 |  | Uznatelné náklady | [5 empty] | 0.21
O2 | Rozpočet: | 13 |  | SO 301 Odvodnění silnice - uznatelné náklady
Typ | Poř. číslo | Kód položky | Varianta | Název Položky | MJ | Množství | Cena |  | Cenová soustava
[7 empty] | Jednotková | Celkem
0 | 1 | 2 | 3 | 4 | 5 | 6 | 7 | 8 | 9
SD |  | 0 |  | Všeobecné konstrukce a práce |  |  |  | 0
P | 1 | 014102.a |  | POPLATKY ZA SKLÁDKU - 17 05 04 VYTĚŽENÉ ZEMINY A HORNINY - I. TŘÍDA - TĚŽITELNOSTI | T | 839.703 | 0 | 0 |  | 0 | 3
PP |  |  |  | POPLATKY ZA SKLÁDKU - 17 05 04 VYTĚŽENÉ ZEMINY A HORNINY - I. TŘÍDA - TĚŽITELNOSTI
VV |  |  |  | 839.703*0.50*2.0 = 839,703 [A] "Celkem: "A = 839,703 [B]
TS
P | 2 | 014102.b |  | POPLATKY ZA SKLÁDKU - 17 05 04 VYTĚŽENÉ ZEMINY A HORNINY - II. TŘÍDA - TĚŽITELNOSTI | T | 839.703 | 0 | 0 |  | 0 | 3
PP |  |  |  | POPLATKY ZA SKLÁDKU - 17 05 04 VYTĚŽENÉ ZEMINY A HORNINY - II. TŘÍDA - TĚŽITELNOSTI
VV |  |  |  | 839.703*0.50*2.0 = 839,703 [A] "Celkem: "A = 839,703 [B]
TS
SD |  | 1 |  | Zemní práce |  |  |  | 0
P | 3 | 13273 |  | HLOUBENÍ RÝH ŠÍŘ DO 2M PAŽ I NEPAŽ TŘ. I | M3 | 419.852 | 0 | 0 |  | 0 | 3
PP
VV |  |  |  | "`doprava a odvozová vzdálenost je v režii zhotovitele`" "Výkop pro potrubí odvodnění silnice a šschta - 1. úsek odvodnění silnice" (1.35-0.27)*1.0*94.9+4*1.5*1.5*(1.35-0.27) = 112,212 [A] "Výkop pro potrubí odvodnění silnice a šschta - 2. úsek odvodnění silnice" (1.35-0.27)*1.0*77.0+2*1.5*1.5*(1.35-0.27) = 88,020 [B] "Výkop pro potrubí odvodnění silnice a šschta - 3. úsek odvodnění silnice" (1.35-0.27)*1.0*92.9+3*1.5*1.5*(1.35-0.27) = 107,622 [C] "Výkop pro potrubí odvodnění silnice a šschta - 4. úsek odvodnění silnice" (1.35-0.27)*1.0*97.5+3*1.5*1.5*(1.35-0.27) = 112,590 [D] "Výkop pro potrubí odvodnění silnice a šschta - 5. úsek odvodnění silnice" (1.35-0.27)*1.0*127.9+5*1.5*1.5*(1.35-0.27) = 150,282 [E] "Výkop pro potrubí odvodnění silnice a šschta - 6. úsek odvodnění silnice" (1.35-0.27)*1.0*29.9+2*1.5*1.5*(1.35-0.27) = 37,152 [F] "Výkop pro potrubí odvodnění silnice a šschta - 7. úsek odvodnění silnice" (1.35-0.27)*1.0*(189.5+12.0)+5*1.5*1.5*(1.35-0.27) = 229,770 [G] "Výkop pro vyústní objekt - 7. úsek odvodnění silnice" 1.370*1.50 = 2,055 [H] "Celkem: "A+B+C+D+E+F+G+H = 839,703 [I] "podíl zeminy 50%" 839.703*0.50 = 419,852 [J] "Celkem: "J = 419,852 [K]
TS |  |  |  | Položka zahrnuje: - vodorovnou a svislou dopravu, přemístění, přeložení, manipulace s výkopkem - kompletní provedení vykopávky nezapažené i zapažené - ošetření výkopiště po celou dobu práce v něm vč. klimatických opatření - ztížení vykopávek v blízkosti podzemního vedení, konstrukcí a objektů vč. jejich dočasného zajištění - ztížení pod vodou, v okolí výbušnin, ve stísněných prostorech a pod. - příplatek za lepivost - těžení po vrstvách, pásech a po jiných nutných částech (figurách) - čerpání vody vč. čerpacích jímek, potrubí a pohotovostní čerpací soupravy (viz ustanovení k pol. 1151,2) - potřebné snížení hladiny podzemní vody - těžení a rozpojování jednotlivých balvanů - vytahování a nošení výkopku - svahování a přesvah. svahů do konečného tvaru, výměna hornin v podloží a v pláni znehodnocené klimatickými vlivy - ruční vykopávky, odstranění kořenů a napadávek - pažení, vzepření a rozepření vč. přepažování (vyjma pažení záporového a štětových stěn) - úpravu, ochranu a očištění dna, základové spáry, stěn a svahů - odvedení nebo obvedení vody v okolí výkopiště a ve výkopišti - třídění výkopku - veškeré pomocné konstrukce umožňující provedení vykopávky (příjezdy, sjezdy, nájezdy, lešení, podpěr. konstr., přemostění, zpevněné plochy, zakrytí a pod.) Položka nezahrnuje: - uložení zeminy (na skládku, do násypu) ani poplatky za skládku, vykazují se v položce č.0141**
P | 4 | 13283 |  | HLOUBENÍ RÝH ŠÍŘ DO 2M PAŽ I NEPAŽ TŘ. II | M3 | 419.852 | 0 | 0 |  | 0 | 3
PP
VV |  |  |  | "`doprava a odvozová vzdálenost je v režii zhotovitele`" "podíl zeminy 50%" 839.703*0.50 = 419,852 [A]
TS |  |  |  | Položka zahrnuje: - vodorovnou a svislou dopravu, přemístění, přeložení, manipulace s výkopkem - kompletní provedení vykopávky nezapažené i zapažené - ošetření výkopiště po celou dobu práce v něm vč. klimatických opatření - ztížení vykopávek v blízkosti podzemního vedení, konstrukcí a objektů vč. jejich dočasného zajištění - ztížení pod vodou, v okolí výbušnin, ve stísněných prostorech a pod. - příplatek za lepivost - těžení po vrstvách, pásech a po jiných nutných částech (figurách) - čerpání vody vč. čerpacích jímek, potrubí a pohotovostní čerpací soupravy (viz ustanovení k pol. 1151,2) - potřebné snížení hladiny podzemní vody - těžení a rozpojování jednotlivých balvanů - vytahování a nošení výkopku - svahování a přesvah. svahů do konečného tvaru, výměna hornin v podloží a v pláni znehodnocené klimatickými vlivy - ruční vykopávky, odstranění kořenů a napadávek - pažení, vzepření a rozepření vč. přepažování (vyjma pažení záporového a štětových stěn) - úpravu, ochranu a očištění dna, základové spáry, stěn a svahů - odvedení nebo obvedení vody v okolí výkopiště a ve výkopišti - třídění výkopku - veškeré pomocné konstrukce umožňující provedení vykopávky (příjezdy, sjezdy, nájezdy, lešení, podpěr. konstr., přemostění, zpevněné plochy, zakrytí a pod.) Položka nezahrnuje: - uložení zeminy (na skládku, do násypu) ani poplatky za skládku, vykazují se v položce č.0141**
P | 5 | 17481 |  | ZÁSYP JAM A RÝH Z NAKUPOVANÝCH MATERIÁLŮ | M3 | 798.174 | 0 | 0 |  | 0 | 3
PP
VV |  |  |  | "`zásyp potrubí štěrkopískem 0/16mm hutněný po vrstvách 250mm`" "1. úsek odvodnění silnice" 94.90*1.0*(1.20-0.270) = 88,257 [A] "2. úsek odvodnění silnice" 77.0*1.0*(1.20-0.270) = 71,610 [B] "3. úsek odvodnění silnice" 92.90*1.0*(1.20-0.270) = 86,397 [C] "4. úsek odvodnění silnice" 97.50*1.0*(1.65-0.270) = 134,550 [D] "5. úsek odvodnění silnice" 127.90*1.0*(1.250-0.270) = 125,342 [E] "6. úsek odvodnění silnice" 29.90*1.0*(1.250-0.270) = 29,302 [F] "7. úsek odvodnění silnice" (189.50+12.0)*1.0*(1.30-0.270) = 207,545 [G] "Mezisoučet: "A+B+C+D+E+F+G = 743,003 [H] "`Zásyp šachet štěrkopískem 0/16mm hutněný po vrstvách 250mm`" "1. úsek odvodnění silnice" 1.5*1.5*(1.2-0.27)*4 = 8,370 [I] "2. úsek odvodnění silnice" 1.5*1.5*(1.2-0.27)*2 = 4,185 [J] "3. úsek odvodnění silnice" 1.5*1.5*(1.2-0.27)*3 = 6,278 [K] "4. úsek odvodnění silnice" 1.5*1.5*(1.65-0.27)*3 = 9,315 [L] "5. úsek odvodnění silnice" 1.5*1.5*(1.25-0.27)*5 = 11,025 [M] "6. úsek odvodnění silnice" 1.5*1.5*(1.25-0.27)*2 = 4,410 [N] "7. úsek odvodnění silnice" 1.5*1.5*(1.3-0.27)*5 = 11,588 [O] "Mezisoučet: "I+J+K+L+M+N+O = 55,171 [P] "Celkem: "A+B+C+D+E+F+G+I+J+K+L+M+N+O = 798,174 [Q]
TS |  |  |  | Položka zahrnuje: - kompletní provedení zemní konstrukce včetně nákupu a dopravy materiálu dle zadávací dokumentace - úprava ukládaného materiálu vlhčením, tříděním, promícháním nebo vysoušením, příp. jiné úpravy za účelem zlepšení jeho mech. vlastností - hutnění i různé míry hutnění - ošetření úložiště po celou dobu práce v něm vč. klimatických opatření - ztížení v okolí vedení, konstrukcí a objektů a jejich dočasné zajištění - ztížení provádění vč. hutnění ve ztížených podmínkách a stísněných prostorech - ztížené ukládání sypaniny pod vodu - ukládání po vrstvách a po jiných nutných částech (figurách) vč. dosypávek - spouštění a nošení materiálu - výměna částí zemní konstrukce znehodnocené klimatickými vlivy - udržování úložiště a jeho ochrana proti vodě - odvedení nebo obvedení vody v okolí úložiště a v úložišti - veškeré pomocné konstrukce umožňující provedení zemní konstrukce (příjezdy, sjezdy, nájezdy, lešení, podpěrné konstrukce, přemostění, zpevněné plochy, zakrytí a pod.) Položka nezahrnuje: - x
P | 6 | 17581 |  | OBSYP POTRUBÍ A OBJEKTŮ Z NAKUPOVANÝCH MATERIÁLŮ | M3 | 194.832 | 0 | 0 |  | 0 | 3
PP
VV |  |  |  | "`potrubí štěrkopískem 0/16mm`" "1. úsek odvodnění silnice" 94.90*1.0*0.270 = 25,623 [A] "2. úsek odvodnění silnice" 77.0*1.0*0.270 = 20,790 [B] "3. úsek odvodnění silnice" 92.90*1.0*0.270 = 25,083 [C] "4. úsek odvodnění silnice" 97.50*1.0*0.270 = 26,325 [D] "5. úsek odvodnění silnice" 127.90*1.0*0.270 = 34,533 [E] "6. úsek odvodnění silnice" 29.90*1.0*0.270 = 8,073 [F] "7. úsek odvodnění silnice" (189.50+12.0)*1.0*0.270 = 54,405 [G] "Celkem: "A+B+C+D+E+F+G = 194,832 [H]
TS |  |  |  | Položka zahrnuje: - kompletní provedení zemní konstrukce včetně nákupu a dopravy materiálu dle zadávací dokumentace - úprava ukládaného materiálu vlhčením, tříděním, promícháním nebo vysoušením, příp. jiné úpravy za účelem zlepšení jeho mech. vlastností - hutnění i různé míry hutnění - ošetření úložiště po celou dobu práce v něm vč. klimatických opatření - ztížení v okolí vedení, konstrukcí a objektů a jejich dočasné zajištění - ztížení provádění vč. hutnění ve ztížených podmínkách a stísněných prostorech - ztížené ukládání sypaniny pod vodu - ukládání po vrstvách a po jiných nutných částech (figurách) vč. dosypávek - spouštění a nošení materiálu - výměna částí zemní konstrukce znehodnocené klimatickými vlivy - ruční hutnění a výplň jam a prohlubní v podloží - úprava, očištění, ochrana a zhutnění podloží - svahování, hutnění a uzavírání povrchů svahů - zřízení lavic na svazích - udržování úložiště a jeho ochrana proti vodě - odvedení nebo obvedení vody v okolí úložiště a v úložišti - veškeré pomocné konstrukce umožňující provedení zemní konstrukce (příjezdy, sjezdy, nájezdy, lešení, podpěrné konstrukce, přemostění, zpevněné plochy, zakrytí a pod.) Položka nezahrnuje: - x Způsob měření: - zemina vytlačená potrubím o DN 180mm se od kubatury obsypů neodečítá
SD |  | 4 |  | Vodorovné konstrukce |  |  |  | 0
P | 7 | 451313 |  | PODKLADNÍ A VÝPLŇOVÉ VRSTVY Z PROSTÉHO BETONU C16/20 | M3 | 2.408 | 0 | 0 |  | 0 | 3
PP
VV |  |  |  | "`Zpevnění vyústění odvodnění silnice kamennou dlažbou z lomového kamene tl. 150mm do betonového lože C16/20 tl. 150mm - 2. úsek odvodnění silnice`" 4.50*0.150 = 0,675 [A] "`Zpevnění vyústění odvodnění silnice kamennou dlažbou z lomového kamene tl. 150mm do betonového lože C16/20 tl. 150mm - 6. úsek odvodnění silnice`" 3.50*0.150 = 0,525 [B] "`Kamenný obklad z lomového kamene tl. 150mm u vyústního objketu - 7. úsek odvodnění silnice`" (1.350*1.50+0.425*0.950*2)*0.150 = 0,425 [C] "`Betonové lože tl. 200mm z betonu C16/20 pod lomový kámen a prefabrikované čelo`" (1.2*0.65+1.55*1.5+2*0.95*0.425)*0.20 = 0,783 [D] "Celkem: "A+B+C+D = 2,408 [E]
TS |  |  |  | Položka zahrnuje: - dodání čerstvého betonu (betonové směsi) požadované kvality, jeho uložení do požadovaného tvaru při jakékoliv hustotě výztuže, konzistenci čerstvého betonu a způsobu hutnění, ošetření a ochranu betonu, - zhotovení nepropustného, mrazuvzdorného betonu a betonu požadované trvanlivosti a vlastností, užití potřebných přísad a technologií výroby betonu, - zřízení pracovních a dilatačních spar, včetně potřebných úprav, výplně, vložek, opracování, očištění a ošetření, - bednění požadovaných konstr. (i ztracené) s úpravou dle požadované kvality povrchu betonu, včetně odbedňovacích a odskružovacích prostředků, nátěrů zabraňujících soudržnosti betonu a bednění, - podpěrné konstr. (skruže) a lešení všech druhů pro bednění, vč. ochranných a bezpečnostních opatření a základů těchto konstrukcí a lešení, - vytvoření kotevních čel, kapes, nálitků a sedel, zřízení všech požadovaných otvorů, výklenků, prostupů, dutin, drážek a pod., vč. ztížení práce a úprav kolem nich, - úpravy pro osazení výztuže, doplňkových konstrukcí a vybavení, - úpravy povrchu pro položení požadované izolace, povlaků a nátěrů, případně vyspravení, - ztížení práce u kabelových a injektážních trubek a ostatních zařízení osazovaných do betonu, - konstrukce betonových kloubů, upevnění kotevních prvků a doplňkových konstrukcí, - nátěry zabraňující soudržnost betonu a bednění, - výplň, těsnění a tmelení spar a spojů, - opatření povrchů betonu izolací proti zemní vlhkosti v částech, kde přijdou do styku se zeminou nebo kamenivem, - případné zřízení spojovací vrstvy u základů, - úpravy pro osazení zařízení ochrany konstrukce proti vlivu bludných proudů, Položka nezahrnuje: - x
P | 8 | 45157 |  | PODKLADNÍ A VÝPLŇOVÉ VRSTVY Z KAMENIVA TĚŽENÉHO | M3 | 116.342 | 0 | 0 |  | 0 | 3
PP
VV |  |  |  | "`Lože potrubí ze štěrkopísku 0/4mm tl. 150mm`" "1. úsek odvodnění silnice" 94.90*1.0*0.150 = 14,235 [A] "2. úsek odvodnění silnice" 77.0*1.0*0.150 = 11,550 [B] "3. úsek odvodnění silnice" 92.90*1.0*0.150 = 13,935 [C] "4. úsek odvodnění silnice" 97.50*1.0*0.150 = 14,625 [D] "5. úsek odvodnění silnice" 127.90*1.0*0.150 = 19,185 [E] "6. úsek odvodnění silnice" 29.90*1.0*0.150 = 4,485 [F] "7. úsek odvodnění silnice" (189.50+12.0)*1.0*0.150 = 30,225 [G] "Mezisoučet: "A+B+C+D+E+F+G = 108,240 [H] "`Lože šachty ze štěrkopísku 0/4mm tl. 150mm`" "1. úsek odvodnění silnice" 1.5*1.5*0.15*4 = 1,350 [I] "2. úsek odvodnění silnice" 1.5*1.5*0.15*2 = 0,675 [J] "3. úsek odvodnění silnice" 1.5*1.5*0.15*3 = 1,013 [K] "4. úsek odvodnění silnice" 1.5*1.5*0.15*3 = 1,013 [L] "5. úsek odvodnění silnice" 1.5*1.5*0.15*5 = 1,688 [M] "6. úsek odvodnění silnice" 1.5*1.5*0.15*2 = 0,675 [N] "7. úsek odvodnění silnice" 1.5*1.5*0.15*5 = 1,688 [O] "Mezisoučet: "I+J+K+L+M+N+O = 8,102 [P] "Celkem: "A+B+C+D+E+F+G+I+J+K+L+M+N+O = 116,342 [Q]
TS |  |  |  | Položka zahrnuje: - dodávku předepsaného kameniva - mimostaveništní a vnitrostaveništní dopravu a jeho uložení - není-li v zadávací dokumentaci uvedeno jinak, jedná se o nakupovaný materiál Položka nezahrnuje: - x
P | 9 | 465512 |  | DLAŽBY Z LOMOVÉHO KAMENE NA MC | M3 | 1.625 | 0 | 0 |  | 0 | 3
PP
VV |  |  |  | "`Zpevnění vyústění odvodnění silnice kamennou dlažbou z lomového kamene tl. 150mm do betonového lože C16/20 tl. 150mm - 2. úsek odvodnění silnice`" 4.50*0.150 = 0,675 [A] "`Zpevnění vyústění odvodnění silnice kamennou dlažbou z lomového kamene tl. 150mm do betonového lože C16/20 tl. 150mm - 6. úsek odvodnění silnice`" 3.50*0.150 = 0,525 [B] "`Kamenný obklad z lomového kamene tl. 150mm u vyústního objketu - 7. úsek odvodnění silnice`" (1.350*1.50+0.425*0.950*2)*0.150 = 0,425 [C] "Celkem: "A+B+C = 1,625 [D]
TS |  |  |  | Položka zahrnuje: - nutné zemní práce (svahování, úpravu pláně a pod.) - zřízení spojovací vrstvy - zřízení lože dlažby z cementové malty předepsané kvality a předepsané tloušťky - dodávku a položení dlažby z lomového kamene do předepsaného tvaru - spárování, těsnění, tmelení a vyplnění spar MC případně s vyklínováním - úprava povrchu pro odvedení srážkové vody Položka nezahrnuje: - podklad pod dlažbu, vykazuje se samostatně položkami SD 45
SD |  | 8 |  | Vedení trubní dálková a přípojná |  |  |  | 0
P | 10 | 87434 |  | POTRUBÍ Z TRUB PLASTOVÝCH ODPADNÍCH DN DO 200MM | M | 520.1 | 0 | 0 |  | 0 | 3
PP
VV |  |  |  | "`Hladké PP potrubí DN200`" "`Navrtávka do betonové trdouby DN600 o o257mm - 1. úsek odvodnění silnice - 1 ks`" "`Dodatečná průchodka PVC DN200 pro napojení přípojek - 1. úsek odvodnění silnice - 1 ks`" "`Navrtávka do betonové trdouby DN600 o o257mm - 5. úsek odvodnění silnice - 1 ks`" "`Dodatečná průchodka PVC DN200 pro napojení přípojek - 5. úsek odvodnění silnice - 1 ks`" "1. úsek odvodnění silnice" 94.90 = 94,900 [A] "2. úsek odvodnění silnice" 77.0 = 77,000 [B] "3. úsek odvodnění silnice" 92.90 = 92,900 [C] "4. úsek odvodnění silnice" 97.50 = 97,500 [D] "5. úsek odvodnění silnice" 127.90 = 127,900 [E] "6. úsek odvodnění silnice" 29.90 = 29,900 [F] "Celkem: "A+B+C+D+E+F = 520,100 [G]
TS |  |  |  | Položka zahrnuje: - výrobní dokumentaci (včetně technologického předpisu) - dodání veškerého trubního a pomocného materiálu (trouby, trubky, tvarovky, spojovací a těsnící materiál a pod.), podpěrných, závěsných a upevňovacích prvků, včetně potřebných úprav - úprava a příprava podkladu a podpěr, očištění a ošetření podkladu a podpěr - zřízení plně funkčního potrubí, kompletní soustavy, podle příslušného technologického předpisu (bez ohledu na sklon) - zřízení potrubí i jednotlivých částí po etapách, včetně pracovních spar a spojů, pracovního zaslepení konců a pod. - úprava prostupů, průchodů šachtami a komorami, okolí podpěr a vyústění, zaústění, napojení, vyvedení a upevnění odpad. výustí - ochrana potrubí nátěrem (vč. úpravy povrchu), případně izolací, nejsou-li tyto práce předmětem jiné položky - úprava, očištění a ošetření prostoru kolem potrubí - položky platí pro práce prováděné v prostoru zapaženém i nezapaženém a i v kolektorech, chráničkách - položky zahrnují i práce spojené s nutnými obtoky, převáděním a čerpáním vody Položka nezahrnuje: - tlakové zkoušky ani proplach a dezinfekci
P | 11 | 87444 |  | POTRUBÍ Z TRUB PLASTOVÝCH ODPADNÍCH DN DO 250MM | M | 189.5 | 0 | 0 |  | 0 | 3
PP
VV |  |  |  | "`Hladké PP potrubí DN250 - 7. úsek odvodnění silnice`" 189.50 = 189,500 [A]
TS |  |  |  | Položka zahrnuje: - výrobní dokumentaci (včetně technologického předpisu) - dodání veškerého trubního a pomocného materiálu (trouby, trubky, tvarovky, spojovací a těsnící materiál a pod.), podpěrných, závěsných a upevňovacích prvků, včetně potřebných úprav - úprava a příprava podkladu a podpěr, očištění a ošetření podkladu a podpěr - zřízení plně funkčního potrubí, kompletní soustavy, podle příslušného technologického předpisu (bez ohledu na sklon) - zřízení potrubí i jednotlivých částí po etapách, včetně pracovních spar a spojů, pracovního zaslepení konců a pod. - úprava prostupů, průchodů šachtami a komorami, okolí podpěr a vyústění, zaústění, napojení, vyvedení a upevnění odpad. výustí - ochrana potrubí nátěrem (vč. úpravy povrchu), případně izolací, nejsou-li tyto práce předmětem jiné položky - úprava, očištění a ošetření prostoru kolem potrubí - položky platí pro práce prováděné v prostoru zapaženém i nezapaženém a i v kolektorech, chráničkách - položky zahrnují i práce spojené s nutnými obtoky, převáděním a čerpáním vody Položka nezahrnuje: - tlakové zkoušky ani proplach a dezinfekci
P | 12 | 87445 |  | POTRUBÍ Z TRUB PLASTOVÝCH ODPADNÍCH DN DO 300MM | M | 12 | 0 | 0 |  | 0 | 3
PP
VV |  |  |  | "`Hladké PP potrubí DN315 - 7. úsek odvodnění silnice`" 12.0 = 12,000 [A]
TS |  |  |  | Položka zahrnuje: - výrobní dokumentaci (včetně technologického předpisu) - dodání veškerého trubního a pomocného materiálu (trouby, trubky, tvarovky, spojovací a těsnící materiál a pod.), podpěrných, závěsných a upevňovacích prvků, včetně potřebných úprav - úprava a příprava podkladu a podpěr, očištění a ošetření podkladu a podpěr - zřízení plně funkčního potrubí, kompletní soustavy, podle příslušného technologického předpisu (bez ohledu na sklon) - zřízení potrubí i jednotlivých částí po etapách, včetně pracovních spar a spojů, pracovního zaslepení konců a pod. - úprava prostupů, průchodů šachtami a komorami, okolí podpěr a vyústění, zaústění, napojení, vyvedení a upevnění odpad. výustí - ochrana potrubí nátěrem (vč. úpravy povrchu), případně izolací, nejsou-li tyto práce předmětem jiné položky - úprava, očištění a ošetření prostoru kolem potrubí - položky platí pro práce prováděné v prostoru zapaženém i nezapaženém a i v kolektorech, chráničkách - položky zahrnují i práce spojené s nutnými obtoky, převáděním a čerpáním vody Položka nezahrnuje: - tlakové zkoušky ani proplach a dezinfekci
P | 13 | 89486 |  | ŠACHTY KANALIZAČNÍ PLASTOVÉ D 800MM | KUS | 24 | 0 | 0 |  | 0 | 3
PP
VV |  |  |  | "`Šachta z korugované roury DN600 s dnem pro potrubí DN200`" "`teleskopický adaptér DN600 s litinovým poklopem B125 prům. 604mm`" "1. úsek odvodnění silnice" 4.0 = 4,000 [A] "2. úsek odvodnění silnice" 2.0 = 2,000 [B] "3. úsek odvodnění silnice" 3.0 = 3,000 [C] "4. úsek odvodnění silnice" 3.0 = 3,000 [D] "5. úsek odvodnění silnice" 5.0 = 5,000 [E] "6. úsek odvodnění silnice" 2.0 = 2,000 [F] "`Šachta z korugované roury DN600 s dnem pro potrubí DN250`" "7. úsek odvodnění silnice" 4.0 = 4,000 [G] "`Šachta z korugované roury DN600 s dnem pro potrubí DN315`" "7. úsek odvodnění silnice" 1.0 = 1,000 [H] "Celkem: "A+B+C+D+E+F+G+H = 24,000 [I]
TS |  |  |  | Položka zahrnuje: - poklopy s rámem z předepsaného materiálu a tvaru - předepsané plastové skruže, dno a není-li uvedeno jinak i podkladní vrstvu (z kameniva nebo betonu). - výplň, těsnění a tmelení spár a spojů, - očištění a ošetření úložných ploch, - předepsané podkladní konstrukce Položka nezahrnuje: - x
SD |  | 9 |  | Ostatní konstrukce a práce, bourání |  |  |  | 0
P | 14 | 9181A5 |  | ČELA PROPUSTU Z TRUB DN DO 300MM Z BETONU DO C 30/37 | KUS | 1 | 0 | 0 |  | 0 | 3
PP
VV |  |  |  | "`Prefabrikované betonové čelo 1200/650/750mm vyústního objektu - 7. úsek odvodnění silnice`" 1.0 = 1,000 [A]
TS |  |  |  | Položka zahrnuje: - kompletní čelo (základ, dřík, římsu) - dodání čerstvého betonu (betonové směsi) požadované kvality, jeho uložení do požadovaného tvaru při jakékoliv hustotě výztuže, konzistenci čerstvého betonu a způsobu hutnění, ošetření a ochranu betonu, - dodání a osazení výztuže, - případně dokumentací předepsaný kamenný obklad, - zhotovení nepropustného, mrazuvzdorného betonu a betonu požadované trvanlivosti a vlastností, - užití potřebných přísad a technologií výroby betonu, - zřízení pracovních a dilatačních spar, včetně potřebných úprav, výplně, vložek, opracování, očištění a ošetření, - bednění požadovaných konstr. (i ztracené) s úpravou dle požadované kvality povrchu betonu, včetně odbedňovacích a odskružovacích prostředků, - podpěrné konstr. (skruže) a lešení všech druhů pro bednění, uložení čerstvého betonu, výztuže a doplňkových konstr., vč. požadovaných otvorů, ochranných a bezpečnostních opatření a základů těchto konstrukcí a lešení, - vytvoření kotevních čel, kapes, nálitků, a sedel, - zřízení všech požadovaných otvorů, kapes, výklenků, prostupů, dutin, drážek a pod., vč. ztížení práce a úprav kolem nich, - úpravy pro osazení výztuže, doplňkových konstrukcí a vybavení, - úpravy povrchu pro položení požadované izolace, povlaků a nátěrů, případně vyspravení, - ztížení práce u kabelových a injektážních trubek a ostatních zařízení osazovaných do betonu, - konstrukce betonových kloubů, upevnění kotevních prvků a doplňkových konstrukcí, - nátěry zabraňující soudržnost betonu a bednění, - výplň, těsnění a tmelení spar a spojů, - opatření povrchů betonu izolací proti zemní vlhkosti v částech, kde přijdou do styku se zeminou nebo kamenivem, - případné zřízení spojovací vrstvy u základů, - úpravy pro osazení zařízení ochrany konstrukce proti vlivu bludných proudů. Položka nezahrnuje: - x

## 01114
EstiCon |  |  |  | Firma: | [6 empty] | 3
Soupis prací objektu
S | Stavba: | R-2025-05-1 |  | Chodník pro pěší ulice Ivančická – Dolní Kounice - investice města po DI č. 5 |  |  | 14 | 0 |  | 0 | 2
O | Objekt: | 01 |  | Investice města Dolní Kounice | [5 empty] | 0.12 | 2
O1 | Objekt: | 1 |  | Uznatelné náklady | [5 empty] | 0.21
O2 | Rozpočet: | 14 |  | Vedlejší a ostatní náklady - uznatelné náklady
Typ | Poř. číslo | Kód položky | Varianta | Název Položky | MJ | Množství | Cena |  | Cenová soustava
[7 empty] | Jednotková | Celkem
0 | 1 | 2 | 3 | 4 | 5 | 6 | 7 | 8 | 9
SD |  | ON |  | Ostatní náklady |  |  |  | 0
P | 1 | 0010001R |  | Provizorní a přechodná dopravní zařízení | KPL | 1 | 0 | 0 |  | 0 | 3
PP |  |  |  | Provizorní a přechodná dopravní zařízení
TS
SD |  | VRN1 |  | Průzkumné, geodetické a projektové práce |  |  |  | 0
P | 2 | 012403000 |  | Zeměměřičské práce po výstavbě | KPL | 1 | 0 | 0 |  | 0 | 3
PP |  |  |  | Zeměměřičské práce po výstavbě
TS
SD |  | VRN3 |  | Zařízení staveniště |  |  |  | 0
P | 3 | 030001000 |  | Zařízení staveniště | KPL | 1 | 0 | 0 |  | 0 | 3
PP |  |  |  | Zařízení staveniště
TS
SD |  | VRN4 |  | Inženýrská činnost |  |  |  | 0
P | 4 | 045002000 |  | Kompletační a koordinační činnost | KPL | 1 | 0 | 0 |  | 0 | 3
PP |  |  |  | Kompletační a koordinační činnost
TS

## 01221
EstiCon |  |  |  | Firma: | [6 empty] | 3
Soupis prací objektu
S | Stavba: | R-2025-05-1 |  | Chodník pro pěší ulice Ivančická – Dolní Kounice - investice města po DI č. 5 |  |  | 21 | 0 |  | 0 | 2
O | Objekt: | 01 |  | Investice města Dolní Kounice | [5 empty] | 0.12 | 2
O1 | Objekt: | 2 |  | Neuznatelné náklady | [5 empty] | 0.21
O2 | Rozpočet: | 21 |  | SO 101 Chodník a parkovací stání - neuznatelné náklady
Typ | Poř. číslo | Kód položky | Varianta | Název Položky | MJ | Množství | Cena |  | Cenová soustava
[7 empty] | Jednotková | Celkem
0 | 1 | 2 | 3 | 4 | 5 | 6 | 7 | 8 | 9
SD |  | 0 |  | Všeobecné konstrukce a práce |  |  |  | 0
P | 1 | 014102.a |  | POPLATKY ZA SKLÁDKU - 17 05 04 VYTĚŽENÉ ZEMINY A HORNINY - I. TŘÍDA - TĚŽITELNOSTI | T | 296.098 | 0 | 0 |  | 0 | 3
PP |  |  |  | POPLATKY ZA SKLÁDKU - 17 05 04 VYTĚŽENÉ ZEMINY A HORNINY - I. TŘÍDA - TĚŽITELNOSTI
VV |  |  |  | "`výkopy` " 296.098*0.50*2.0 = 296,098 [A]
TS
P | 2 | 014102.b |  | POPLATKY ZA SKLÁDKU - 17 05 04 VYTĚŽENÉ ZEMINY A HORNINY - II. TŘÍDA - TĚŽITELNOSTI | T | 296.098 | 0 | 0 |  | 0 | 3
PP |  |  |  | POPLATKY ZA SKLÁDKU - 17 05 04 VYTĚŽENÉ ZEMINY A HORNINY - II. TŘÍDA - TĚŽITELNOSTI
VV |  |  |  | "`výkopy` " 296.098*0.50*2.0 = 296,098 [A]
TS
SD |  | 1 |  | Zemní práce |  |  |  | 0
P | 3 | 12373 |  | ODKOP PRO SPOD STAVBU SILNIC A ŽELEZNIC TŘ. I | M3 | 148.049 | 0 | 0 |  | 0 | 3
PP
VV |  |  |  | "`doprava a odvozová vzdálenost je v režii zhotovitele`" "Výkopy pro konstrukci parkovacích stání - 4. úsek" 1.15*0.44*133.22 = 67,409 [A] "Výkopy pro nástupiště - 4. úsek" 1.15*0.27*6.75 = 2,096 [B] "Výkopy pro konstrukci parkovacích stání - 6. úsek" 1.15*0.44*102.63 = 51,931 [C] "Výkopy pro konstrukci vjezdů - 6. úsek" 1.15*0.37*78.04 = 33,206 [D] "Výkop pro konstrukci chodníku - 7. úsek" 1.1*0.27*18.72 = 5,560 [E] "Výkopy pro konstrukci parkovacích stání - 7. úsek" 1.15*0.44*168.45 = 85,236 [F] "Výkopy pro konstrukci vjezdů - 7. úsek" 1.15*0.37*119.06 = 50,660 [G] "Celkem: "A+B+C+D+E+F+G = 296,098 [H] "podíl zeminy 50%" 296.098*0.50 = 148,049 [I] "Celkem: "I = 148,049 [J]
TS |  |  |  | Položka zahrnuje: - vodorovnou a svislou dopravu, přemístění, přeložení, manipulace s výkopkem - kompletní provedení vykopávky nezapažené i zapažené - ošetření výkopiště po celou dobu práce v něm vč. klimatických opatření - ztížení vykopávek v blízkosti podzemního vedení, konstrukcí a objektů vč. jejich dočasného zajištění - ztížení pod vodou, v okolí výbušnin, ve stísněných prostorech a pod. - příplatek za lepivost - těžení po vrstvách, pásech a po jiných nutných částech (figurách) - čerpání vody vč. čerpacích jímek, potrubí a pohotovostní čerpací soupravy (viz ustanovení k pol. 1151,2) - potřebné snížení hladiny podzemní vody - těžení a rozpojování jednotlivých balvanů - vytahování a nošení výkopku - svahování a přesvah. svahů do konečného tvaru, výměna hornin v podloží a v pláni znehodnocené klimatickými vlivy - ruční vykopávky, odstranění kořenů a napadávek - pažení, vzepření a rozepření vč. přepažování (vyjma pažení záporového a štětových stěn) - úpravu, ochranu a očištění dna, základové spáry, stěn a svahů - zhutnění podloží, případně i svahů vč. svahování - zřízení stupňů v podloží a lavic na svazích, není-li pro tyto práce zřízena samostatná položka - udržování výkopiště a jeho ochrana proti vodě - odvedení nebo obvedení vody v okolí výkopiště a ve výkopišti - třídění výkopku - veškeré pomocné konstrukce umožňující provedení vykopávky (příjezdy, sjezdy, nájezdy, lešení, podpěr. konstr., přemostění, zpevněné plochy, zakrytí a pod.) Položka nezahrnuje: - uložení zeminy (na skládku, do násypu) ani poplatky za skládku, vykazují se v položce č.0141**
P | 4 | 12383 |  | ODKOP PRO SPOD STAVBU SILNIC A ŽELEZNIC TŘ. II | M3 | 148.049 | 0 | 0 |  | 0 | 3
PP
VV |  |  |  | "`doprava a odvozová vzdálenost je v režii zhotovitele`" "podíl zeminy 50%" 296.098*0.50 = 148,049 [A]
TS |  |  |  | Položka zahrnuje: - vodorovnou a svislou dopravu, přemístění, přeložení, manipulace s výkopkem - kompletní provedení vykopávky nezapažené i zapažené - ošetření výkopiště po celou dobu práce v něm vč. klimatických opatření - ztížení vykopávek v blízkosti podzemního vedení, konstrukcí a objektů vč. jejich dočasného zajištění - ztížení pod vodou, v okolí výbušnin, ve stísněných prostorech a pod. - příplatek za lepivost - těžení po vrstvách, pásech a po jiných nutných částech (figurách) - čerpání vody vč. čerpacích jímek, potrubí a pohotovostní čerpací soupravy (viz ustanovení k pol. 1151,2) - potřebné snížení hladiny podzemní vody - těžení a rozpojování jednotlivých balvanů - vytahování a nošení výkopku - svahování a přesvah. svahů do konečného tvaru, výměna hornin v podloží a v pláni znehodnocené klimatickými vlivy - ruční vykopávky, odstranění kořenů a napadávek - pažení, vzepření a rozepření vč. přepažování (vyjma pažení záporového a štětových stěn) - úpravu, ochranu a očištění dna, základové spáry, stěn a svahů - zhutnění podloží, případně i svahů vč. svahování - zřízení stupňů v podloží a lavic na svazích, není-li pro tyto práce zřízena samostatná položka - udržování výkopiště a jeho ochrana proti vodě - odvedení nebo obvedení vody v okolí výkopiště a ve výkopišti - třídění výkopku - veškeré pomocné konstrukce umožňující provedení vykopávky (příjezdy, sjezdy, nájezdy, lešení, podpěr. konstr., přemostění, zpevněné plochy, zakrytí a pod.) Položka nezahrnuje: - uložení zeminy (na skládku, do násypu) ani poplatky za skládku, vykazují se v položce č.0141**
P | 5 | 18110 |  | ÚPRAVA PLÁNĚ SE ZHUTNĚNÍM V HORNINĚ TŘ. I | M2 | 485.538 | 0 | 0 |  | 0 | 3
PP
VV |  |  |  | "Úprava zemní pláně parkovacích stání - 4. úsek" 1.15*133.220 = 153,203 [A] "Úprava zemní pláně parkovacích stání - 6. úsek" 1.15*102.630 = 118,025 [B] "Úprava zemní pláně chodníku - 7. úsek" 1.10*18.720 = 20,592 [C] "Úprava zemní pláně parkovacích stání - 7. úsek" 1.15*168.450 = 193,718 [D] "Celkem: "A+B+C+D = 485,538 [E]
TS |  |  |  | Položka zahrnuje: - úpravu pláně včetně vyrovnání výškových rozdílů. Míru zhutnění určuje projekt. Položka nezahrnuje: - x
SD |  | 5 |  | Komunikace pozemní |  |  |  | 0
P | 6 | 56333 |  | VOZOVKOVÉ VRSTVY ZE ŠTĚRKODRTI TL. DO 150MM | M2 | 202.15 | 0 | 0 |  | 0 | 3
PP
VV |  |  |  | "`50% MATERIÁLU BUDE Z VYZÍSKANÉHO FRÉZOVANÉHO ASFALTU`" "`viz TZ, Situace SO 101, Vzorové řezy`" "`ŠD fr. 0-32 mm tl. 140 mm`" "`Plocha podélných parkovacích stání - betonová dlažba 100/200/80mm, barva přírodní - skladba 3`" "4. úsek" 133.220*0.50 = 66,610 [B] "6. úsek" 102.630*0.50 = 51,315 [C] "7. úsek" 168.450*0.50 = 84,225 [D] "Mezisoučet: "B+C+D = 202,150 [E] "Celkem: "B+C+D = 202,150 [F]
TS |  |  |  | Položka zahrnuje: - dodání kameniva předepsané kvality a zrnitosti - rozprostření a zhutnění vrstvy v předepsané tloušťce - zřízení vrstvy bez rozlišení šířky, pokládání vrstvy po etapách Položka nezahrnuje: - postřiky, nátěry
P | 7 | 56334 |  | VOZOVKOVÉ VRSTVY ZE ŠTĚRKODRTI TL. DO 200MM | M2 | 214.885 | 0 | 0 |  | 0 | 3
PP
VV |  |  |  | "`50% MATERIÁLU BUDE Z VYZÍSKANÉHO FRÉZOVANÉHO ASFALTU`" "`viz TZ, Situace, Vzorové řezy`" "`ŠD fr. 0-32 mm tl. 170 mm`" "Plocha nástupiště - betonová dlažba 200/200/60mm s fazetami, barva přírodní - skladba 1 - 4. úsek" 6.750*0.50 = 3,375 [B] "Plocha chodníku - betonová dlažba 200/200/60mm s fazetami, barva přírodní - skladba 1 - 7. úsek" 18.720*0.50 = 9,360 [C] "Mezisoučet: "B+C = 12,735 [D] "`ŠD fr. 0-63 mm tl. 180 mm`" "`Plocha podélných parkovacích stání - betonová dlažba 100/200/80mm, barva přírodní - skladba 3`" "4. úsek" 133.220*0.50 = 66,610 [E] "6. úsek" 102.630*0.50 = 51,315 [F] "7. úsek" 168.450*0.50 = 84,225 [G] "Mezisoučet: "E+F+G = 202,150 [H] "Celkem: "B+C+E+F+G = 214,885 [I]
TS |  |  |  | Položka zahrnuje: - dodání kameniva předepsané kvality a zrnitosti - rozprostření a zhutnění vrstvy v předepsané tloušťce - zřízení vrstvy bez rozlišení šířky, pokládání vrstvy po etapách Položka nezahrnuje: - postřiky, nátěry
P | 8 | 56335 |  | VOZOVKOVÉ VRSTVY ZE ŠTĚRKODRTI TL. DO 250MM | M2 | 98.55 | 0 | 0 |  | 0 | 3
PP
VV |  |  |  | "`50% MATERIÁLU BUDE Z VYZÍSKANÉHO FRÉZOVANÉHO ASFALTU`" "`viz TZ, Situace SO 101, Vzorové řezy`" "`SĎ fr. 0/32 mm tl. 250 mm`" "`Plocha vjezdů - betonová dlažba 200/200/80mm s fazetami, barva přírodní - skladba 2`" "6. úsek" 71.030*0.50 = 35,515 [B] "7. úsek" 119.060*0.50 = 59,530 [C] "`Plocha vjezdů - betonová dlažba 200/200/80mm bez fazet, barva přírodní - skladba 2`" "6. úsek" 7.010*0.50 = 3,505 [D] "Celkem: "B+C+D = 98,550 [E]
TS |  |  |  | Položka zahrnuje: - dodání kameniva předepsané kvality a zrnitosti - rozprostření a zhutnění vrstvy v předepsané tloušťce - zřízení vrstvy bez rozlišení šířky, pokládání vrstvy po etapách Položka nezahrnuje: - postřiky, nátěry
P | 9 | 563-R |  | VOZOVKOVÉ VRSTVY Z RECYKLOVANÉHO MATERIÁLU ZÍSKANÉHO DRCENÍM NA MÍSTĚ STAVBY | M3 | 91.492 | 0 | 0 |  | 0 | 3
PP |  |  |  | VOZOVKOVÉ VRSTVY Z RECYKLOVANÉHO MATERIÁLU ZÍSKANÉHO DRCENÍM NA MÍSTĚ STAVBY
VV |  |  |  | "`DOPRAVA, ROZPROSTŘENÍ, ZHUTNĚNÍ`" "`viz TZ, Situace SO 101, Vzorové řezy`" "`tl. 140 mm`" "`Plocha podélných parkovacích stání - betonová dlažba 100/200/80mm, barva přírodní - skladba 3`" "4. úsek" 133.220*0.50*0.140 = 9,325 [A] "6. úsek" 102.630*0.50*0.140 = 7,184 [B] "7. úsek" 168.450*0.50*0.140 = 11,792 [C] "Mezisoučet: "A+B+C = 28,301 [D] "` tl. 170 mm`" "Plocha nástupiště - betonová dlažba 200/200/60mm s fazetami, barva přírodní - skladba 1 - 4. úsek" 6.750*0.50*0.170 = 0,574 [E] "Plocha chodníku - betonová dlažba 200/200/60mm s fazetami, barva přírodní - skladba 1 - 7. úsek" 18.720*0.50*0.170 = 1,591 [F] "Mezisoučet: "E+F = 2,165 [G] "`tl. 180 mm`" "`Plocha podélných parkovacích stání - betonová dlažba 100/200/80mm, barva přírodní - skladba 3`" "4. úsek" 133.220*0.50*0.180 = 11,990 [H] "6. úsek" 102.630*0.50*0.180 = 9,237 [I] "7. úsek" 168.450*0.50*0.180 = 15,161 [J] "Mezisoučet: "H+I+J = 36,388 [K] "`tl. 250 mm`" "`Plocha vjezdů - betonová dlažba 200/200/80mm s fazetami, barva přírodní - skladba 2`" "6. úsek" 71.030*0.50*0.250 = 8,879 [L] "7. úsek" 119.060*0.50*0.250 = 14,883 [M] "`Plocha vjezdů - betonová dlažba 200/200/80mm bez fazet, barva přírodní - skladba 2`" "6. úsek" 7.010*0.50*0.250 = 0,876 [N] "Mezisoučet: "L+M+N = 24,638 [O] "Celkem: "A+B+C+E+F+H+I+J+L+M+N = 91,492 [P]
TS
P | 10 | 572221 |  | SPOJOVACÍ POSTŘIK Z ASFALTU DO 1,0KG/M2 | M2 | 128.62 | 0 | 0 |  | 0 | 3
PP
VV |  |  |  | "`viz TZ, Situace, Vzorové řezy`" "`Úprava na silnici kolem obrubníku - asfaltový beton ACO 11 tl. 50mm + asf. spoj. postřik 0,6kg/m2`" "4. úsek" 0.5*(13.88+25.89+37.34) = 38,555 [A] "6. úsek" 0.5*(37.16+13.41+15.42) = 32,995 [B] "7. úsek" 0.5*(24.17+9.22+8.62+32.22+30.01+9.9) = 57,070 [C] "Celkem: "A+B+C = 128,620 [D]
TS |  |  |  | Položka zahrnuje: - dodání všech předepsaných materiálů pro postřiky v předepsaném množství - provedení dle předepsaného technologického předpisu - zřízení vrstvy bez rozlišení šířky, pokládání vrstvy po etapách - úpravu napojení, ukončení Položka nezahrnuje: - x
P | 11 | 574A44 |  | ASFALTOVÝ BETON PRO OBRUSNÉ VRSTVY ACO 11+, 11S TL. 50MM | M2 | 128.62 | 0 | 0 |  | 0 | 3
PP
VV |  |  |  | "`viz TZ, Situace, Vzorové řezy`" "`Úprava na silnici kolem obrubníku - asfaltový beton ACO 11 tl. 50mm + asf. spoj. postřik 0,6kg/m2`" "4. úsek" 0.5*(13.88+25.89+37.34) = 38,555 [A] "6. úsek" 0.5*(37.16+13.41+15.42) = 32,995 [B] "7. úsek" 0.5*(24.17+9.22+8.62+32.22+30.01+9.9) = 57,070 [C] "Celkem: "A+B+C = 128,620 [D]
TS |  |  |  | Položka zahrnuje: - dodání směsi v požadované kvalitě - očištění podkladu - uložení směsi dle předepsaného technologického předpisu, zhutnění vrstvy v předepsané tloušťce - zřízení vrstvy bez rozlišení šířky, pokládání vrstvy po etapách, včetně pracovních spar a spojů - úpravu napojení, ukončení podél obrubníků, dilatačních zařízení, odvodňovacích proužků, odvodňovačů, vpustí, šachet a pod. Položka nezahrnuje: - postřiky, nátěry - těsnění podél obrubníků, dilatačních zařízení, odvodňovacích proužků, odvodňovačů, vpustí, šachet a pod.
P | 12 | 582611 |  | KRYTY Z BETON DLAŽDIC SE ZÁMKEM ŠEDÝCH TL 60MM DO LOŽE Z KAM | M2 | 25.47 | 0 | 0 |  | 0 | 3
PP
VV |  |  |  | "`viz TZ, Situace, Vzorové řezy`" "`lože z drceného kameniva fr. 4-8 mm tl. 40 mm`" "Plocha nástupiště - betonová dlažba 200/200/60mm s fazetami, barva přírodní - skladba 1 - 4. úsek" 6.750 = 6,750 [A] "Plocha chodníku - betonová dlažba 200/200/60mm s fazetami, barva přírodní - skladba 1 - 7. úsek" 18.720 = 18,720 [B] "Celkem: "A+B = 25,470 [C]
TS |  |  |  | Položka zahrnuje: - dodání dlažebního materiálu v požadované kvalitě, dodání materiálu pro předepsané lože v tloušťce předepsané dokumentací a pro předepsanou výplň spar - očištění podkladu - uložení dlažby dle předepsaného technologického předpisu včetně předepsané podkladní vrstvy a předepsané výplně spar - zřízení vrstvy bez rozlišení šířky, pokládání vrstvy po etapách - úpravu napojení, ukončení podél obrubníků, dilatačních zařízení, odvodňovacích proužků, odvodňovačů, vpustí, šachet a pod., nestanoví-li zadávací dokumentace jinak Položka nezahrnuje: - postřiky, nátěry - těsnění podél obrubníků, dilatačních zařízení, odvodňovacích proužků, odvodňovačů, vpustí, šachet a pod.
P | 13 | 582612 |  | KRYTY Z BETON DLAŽDIC SE ZÁMKEM ŠEDÝCH TL 80MM DO LOŽE Z KAM | M2 | 601.4 | 0 | 0 |  | 0 | 3
PP
VV |  |  |  | "`viz TZ, Situace, Vzorové řezy`" "`lože z drceného kameniva fr. 4-8 mm tl. 40 mm`" "`Plocha podélných parkovacích stání - betonová dlažba 100/200/80mm s fazetami, barva přírodní - skladba 3`" "4. úsek" 133.220 = 133,220 [A] "6. úsek" 102.630 = 102,630 [B] "7. úsek" 168.450 = 168,450 [C] "Mezisoučet: "A+B+C = 404,300 [D] "`Plocha vjezdů - betonová dlažba 200/200/80mm s fazetami, barva přírodní - skladba 2`" "6. úsek" 71.030 = 71,030 [E] "7. úsek" 119.060 = 119,060 [F] "Mezisoučet: "E+F = 190,090 [G] "`Plocha vjezdů - betonová dlažba 200/200/80mm bez fazet, barva přírodní - skladba 2`" "6. úsek" 7.010 = 7,010 [H] "Celkem: "A+B+C+E+F+H = 601,400 [I]
TS |  |  |  | Položka zahrnuje: - dodání dlažebního materiálu v požadované kvalitě, dodání materiálu pro předepsané lože v tloušťce předepsané dokumentací a pro předepsanou výplň spar - očištění podkladu - uložení dlažby dle předepsaného technologického předpisu včetně předepsané podkladní vrstvy a předepsané výplně spar - zřízení vrstvy bez rozlišení šířky, pokládání vrstvy po etapách - úpravu napojení, ukončení podél obrubníků, dilatačních zařízení, odvodňovacích proužků, odvodňovačů, vpustí, šachet a pod., nestanoví-li zadávací dokumentace jinak Položka nezahrnuje: - postřiky, nátěry - těsnění podél obrubníků, dilatačních zařízení, odvodňovacích proužků, odvodňovačů, vpustí, šachet a pod.
SD |  | 9 |  | Ostatní konstrukce a práce, bourání |  |  |  | 0
P | 14 | 917211 |  | ZÁHONOVÉ OBRUBY Z BETONOVÝCH OBRUBNÍKŮ ŠÍŘ 50MM | M | 103.81 | 0 | 0 |  | 0 | 3
PP
VV |  |  |  | "`viz TZ, Situace, Vzorové řezy`" "`Betonový obrubník 50/200/500mm do bet. lože C16/20 XF3 s opěrkou`" "4. úsek" 7.50 = 7,500 [A] "6. úsek" 24.160 = 24,160 [B] "7. úsek" 61.550+10.60 = 72,150 [C] "Celkem: "A+B+C = 103,810 [D]
TS |  |  |  | Položka zahrnuje: - dodání a pokládku betonových obrubníků o rozměrech předepsaných zadávací dokumentací - betonové lože i boční betonovou opěrku Položka nezahrnuje: - x
P | 15 | 917224 |  | SILNIČNÍ A CHODNÍKOVÉ OBRUBY Z BETONOVÝCH OBRUBNÍKŮ ŠÍŘ 150MM | M | 261.49 | 0 | 0 |  | 0 | 3
PP
VV |  |  |  | "`viz TZ, Situace, Vzorové řezy`" "`Betonový obrubník 150/300/1000mm do bet. lože C16/20 XF3 s opěrkou`" "7. úsek" 9.90 = 9,900 [A] "Mezisoučet: "A = 9,900 [B] "`Nájezdový obrubník 150/150/1000mm do betonového lože C16/20 XF3`" "4. úsek" 78.920 = 78,920 [C] "6. úsek" 67.970 = 67,970 [D] "7. úsek" 104.70 = 104,700 [E] "Mezisoučet: "C+D+E = 251,590 [F] "Celkem: "A+C+D+E = 261,490 [G]
TS |  |  |  | Položka zahrnuje: - dodání a pokládku betonových obrubníků o rozměrech předepsaných zadávací dokumentací - betonové lože i boční betonovou opěrku Položka nezahrnuje: - x
P | 16 | 91772 |  | OBRUBA Z DLAŽEBNÍCH KOSTEK DROBNÝCH | M | 251.59 | 0 | 0 |  | 0 | 3
PP
VV |  |  |  | "`viz TZ, Situace, Vzorové řezy`" "`Řádek žulové kostky kolem obrubníku u silnice II/395 do bet. Lože C16/20 XF3`" "4. úsek" 78.920 = 78,920 [A] "6. úsek" 67.970 = 67,970 [B] "7. úsek" 104.70 = 104,700 [C] "Celkem: "A+B+C = 251,590 [D]
TS |  |  |  | Položka zahrnuje: - dodání a pokládku jedné řady dlažebních kostek o rozměrech předepsaných zadávací dokumentací - betonové lože i boční betonovou opěrku Položka nezahrnuje: - x
P | 17 | 931326 |  | TĚSNĚNÍ DILATAČ SPAR ASF ZÁLIVKOU MODIFIK PRŮŘ DO 800MM2 | M | 257.24 | 0 | 0 |  | 0 | 3
PP
VV |  |  |  | "`viz TZ, Situace, Vzorové řezy`" "`Dilatační řez asfaltem tl. 25mm se zalitím asf. modif. zálivkou`" "4. úsek" 13.880+25.890+37.340 = 77,110 [A] "6. úsek" 37.16+13.41+15.42 = 65,990 [B] "7. úsek" 24.17+9.22+8.62+32.22+30.01+9.9 = 114,140 [C] "Celkem: "A+B+C = 257,240 [D]
TS |  |  |  | Položka zahrnuje: - dodávku a osazení předepsaného materiálu - očištění ploch spáry před úpravou - očištění okolí spáry po úpravě Položka nezahrnuje: - těsnící profil

## 01222
EstiCon |  |  |  | Firma: | [6 empty] | 3
Soupis prací objektu
S | Stavba: | R-2025-05-1 |  | Chodník pro pěší ulice Ivančická – Dolní Kounice - investice města po DI č. 5 |  |  | 22 | 0 |  | 0 | 2
O | Objekt: | 01 |  | Investice města Dolní Kounice | [5 empty] | 0.12 | 2
O1 | Objekt: | 2 |  | Neuznatelné náklady | [5 empty] | 0.21
O2 | Rozpočet: | 22 |  | SO 402 - Osvětlení chodníku u točny kamenolomu
Typ | Poř. číslo | Kód položky | Varianta | Název Položky | MJ | Množství | Cena |  | Cenová soustava
[7 empty] | Jednotková | Celkem
0 | 1 | 2 | 3 | 4 | 5 | 6 | 7 | 8 | 9
SD |  | 31 |  | Zdi podpěrné a volné |  |  |  | 0
P | 1 | 314291225R00 |  | Příplatek za montážní plošinu | HOD | 12 | 0 | 0 |  | 0 | 3
PP |  |  |  | Příplatek za montážní plošinu
TS
SD |  | M |  | Ostatní materiál |  |  |  | 0
P | 28 | 136SV004VD |  | svítidlo PHILIPS 2700K, 1336lm, 12,5W | KUS | 6 | 0 | 0 |  | 0 | 3
PP |  |  |  | svítidlo PHILIPS 2700K, 1336lm, 12,5W
TS
SD |  | M102VD |  | Ostatní náklady |  |  |  | 0
P | 2 | 10200201VD |  | prostup v plast.rouře pro VO | KS | 6 | 0 | 0 |  | 0 | 3
PP |  |  |  | prostup v plast.rouře pro VO
TS
SD |  | M21 |  | Elektromontáže VO |  |  |  | 0
P | 3 | 141 R00 |  | Přirážka za podružný materiál M 21, M 22 | % | 71000 | 0 | 0 |  | 0 | 3
PP |  |  |  | Přirážka za podružný materiál M 21, M 22
TS
P | 4 | 142 R00 |  | Přirážka za prořez kabelů | % | 20.064 | 0 | 0 |  | 0 | 3
PP |  |  |  | Přirážka za prořez kabelů
TS
P | 5 | 210102001R00 |  | Spojka gelová | KUS | 4 | 0 | 0 |  | 0 | 3
PP |  |  |  | Spojka gelová
TS
P | 6 | 210190041RU1 |  | Osazení plast.rozvodnic,výklenek, plocha do 0,2 m2 | KUS | 1 | 0 | 0 |  | 0 | 3
PP |  |  |  | Osazení plast.rozvodnic,výklenek, plocha do 0,2 m2
TS
P | 7 | 210192574R00 |  | Svorkovnice stožárová | KUS | 6 | 0 | 0 |  | 0 | 3
PP |  |  |  | Svorkovnice stožárová
TS
P | 8 | 210204011R00 |  | Stožár osvětlovací sloup silniční | KUS | 6 | 0 | 0 |  | 0 | 3
PP |  |  |  | Stožár osvětlovací sloup silniční
TS
P | 9 | 210204202R00 |  | Elektrovýzbroj stožáru pro 2 okruhy | KUS | 1 | 0 | 0 |  | 0 | 3
PP |  |  |  | Elektrovýzbroj stožáru pro 2 okruhy
TS
P | 10 | 210220022RT1 |  | Vedení uzemňovací v zemi FeZn, D 8 - 10 mm | M | 164 | 0 | 0 |  | 0 | 3
PP |  |  |  | Vedení uzemňovací v zemi FeZn, D 8 - 10 mm
TS
P | 11 | 210220101RT2 |  | Vodiče svodové FeZn D do 10,Al 10,Cu 8 +podpěry | M | 9 | 0 | 0 |  | 0 | 3
PP |  |  |  | Vodiče svodové FeZn D do 10,Al 10,Cu 8 +podpěry
TS
P | 12 | 210220301RT2 |  | Svorka hromosvodová do 2 šroubů SS FeZn | KUS | 6 | 0 | 0 |  | 0 | 3
PP |  |  |  | Svorka hromosvodová do 2 šroubů SS FeZn
TS
P | 13 | 210810045RT1 |  | Kabel CYKY-m 750 V 3 x 1,5 mm2 pevně uložený | M | 30 | 0 | 0 |  | 0 | 3
PP |  |  |  | Kabel CYKY-m 750 V 3 x 1,5 mm2 pevně uložený
TS
P | 14 | 210901070RT1 |  | Kabel silový AYKY 1kV 4 x 16 mm2 volně uložený | M | 182 | 0 | 0 |  | 0 | 3
PP |  |  |  | Kabel silový AYKY 1kV 4 x 16 mm2 volně uložený
TS
P | 15 | 31672230 |  | Stožár osvětlovací sloup silniční STB 5-A | KUS | 6 | 0 | 0 |  | 0 | 3
PP |  |  |  | Stožár osvětlovací sloup silniční STB 5-A
TS
P | 16 | 388996111R00 |  | Chránička kabelu z HDPE do DN 63 mm, výkop | M | 164 | 0 | 0 |  | 0 | 3
PP |  |  |  | Chránička kabelu z HDPE do DN 63 mm, výkop
TS
P | 17 | 711122131RT1 |  | Gumoasfalt nátěr uzemnění země x vzduch | KS | 6 | 0 | 0 |  | 0 | 3
PP |  |  |  | Gumoasfalt nátěr uzemnění země x vzduch
TS
SD |  | M22 |  | Montáže sdělovací a zabezpečovací techniky |  |  |  | 0
P | 18 | 220410703R00 |  | Pojistka nožová PH 00 10 A | KUS | 6 | 0 | 0 |  | 0 | 3
PP |  |  |  | Pojistka nožová PH 00 10 A
TS
SD |  | M46 |  | Zemní práce při montážích |  |  |  | 0
P | 19 | 210290903R00 |  | Body upevňovací pro svítidlo | KUS | 6 | 0 | 0 |  | 0 | 3
PP |  |  |  | Body upevňovací pro svítidlo
TS
P | 20 | 42981190 |  | Roura D 300, délka 900 | M | 6 | 0 | 0 |  | 0 | 3
PP |  |  |  | Roura D 300, délka 900
TS
P | 21 | 460050704RT1 |  | Jáma do 2 m3 pro stožár veř.osvětlení, hor.4,ručně | M3 | 4.32 | 0 | 0 |  | 0 | 3
PP |  |  |  | Jáma do 2 m3 pro stožár veř.osvětlení, hor.4,ručně
TS
P | 22 | 460080001RT1 |  | Betonový základ do zeminy bez bednění | M3 | 2.52 | 0 | 0 |  | 0 | 3
PP |  |  |  | Betonový základ do zeminy bez bednění
TS
P | 23 | 460200163RT2 |  | Výkop kabelové rýhy 35/80 cm hor.3 | M | 164 | 0 | 0 |  | 0 | 3
PP |  |  |  | Výkop kabelové rýhy 35/80 cm hor.3
TS
P | 24 | 460420018RT1 |  | Zřízení kabelového lože v rýze š.do 35 cm z písku tloušťka vrstvy 15 cm | M | 161 | 0 | 0 |  | 0 | 3
PP |  |  |  | Zřízení kabelového lože v rýze š.do 35 cm z písku tloušťka vrstvy 15 cm
TS
P | 25 | 460490012R00 |  | Fólie výstražná z PVC, šířka 33 cm | M | 161 | 0 | 0 |  | 0 | 3
PP |  |  |  | Fólie výstražná z PVC, šířka 33 cm
TS
P | 26 | 460570163R00 |  | Zához rýhy 35/80 cm, hornina třídy 3, se zhutněním | M | 164 | 0 | 0 |  | 0 | 3
PP |  |  |  | Zához rýhy 35/80 cm, hornina třídy 3, se zhutněním
TS
SD |  | M65 |  | Elektroinstalace |  |  |  | 0
P | 27 | 650106462R00 |  | Montáž elektrovýzbroje stožáru pro 2 okruhy | KUS | 6 | 0 | 0 |  | 0 | 3
PP |  |  |  | Montáž elektrovýzbroje stožáru pro 2 okruhy
TS

## 01223
EstiCon |  |  |  | Firma: | [6 empty] | 3
Soupis prací objektu
S | Stavba: | R-2025-05-1 |  | Chodník pro pěší ulice Ivančická – Dolní Kounice - investice města po DI č. 5 |  |  | 23 | 0 |  | 0 | 2
O | Objekt: | 01 |  | Investice města Dolní Kounice | [5 empty] | 0.12 | 2
O1 | Objekt: | 2 |  | Neuznatelné náklady | [5 empty] | 0.21
O2 | Rozpočet: | 23 |  | Vedlejší a ostatní náklady - neuznatelné náklady
Typ | Poř. číslo | Kód položky | Varianta | Název Položky | MJ | Množství | Cena |  | Cenová soustava
[7 empty] | Jednotková | Celkem
0 | 1 | 2 | 3 | 4 | 5 | 6 | 7 | 8 | 9
SD |  | VRN1 |  | Průzkumné, geodetické a projektové práce |  |  |  | 0
P | 1 | 012203000 |  | Zeměměřičské práce před výstavbou | KPL | 1 | 0 | 0 |  | 0 | 3
PP |  |  |  | Zeměměřičské práce před výstavbou
TS
P | 2 | 012303000 |  | Zeměměřičské práce při provádění stavby | KPL | 1 | 0 | 0 |  | 0 | 3
PP |  |  |  | Zeměměřičské práce při provádění stavby
TS
P | 3 | 013254000 |  | Dokumentace skutečného provedení stavby | KPL | 1 | 0 | 0 |  | 0 | 3
PP |  |  |  | Dokumentace skutečného provedení stavby
TS
P | 4 | 013294000 |  | Ostatní dokumentace stavby | KPL | 1 | 0 | 0 |  | 0 | 3
PP |  |  |  | Ostatní dokumentace stavby
VV |  |  |  | "`dokumentace vyztužení SO 201`" 1.0 = 1,000 [A]
TS
P | 6 | 013294000 | a | Ostatní dokumentace stavby - IGP | KPL | 1 | 0 | 0 |  | 0 | 3
PP |  |  |  | inženýrsko - geologický průzkum
TS |  |  |  | Průzkumné, zeměměřičské a projektové práce projektové práce dokumentace stavby (výkresová a textová) ostatní dokumentace
SD |  | VRN4 |  | Inženýrská činnost |  |  |  | 0
P | 5 | 043002000 |  | Zkoušky a ostatní měření | KPL | 1 | 0 | 0 |  | 0 | 3
PP |  |  |  | Zkoušky a ostatní měření
TS