## II_419
Příloha k formuláři pro ocenění nabídky
Stavba : |  | II/ 419 Karlín-Čejč
číslo a název SO: |  | II/ 419 Karlín-Čejč
číslo a název rozpočtu: |  | II/ 419 Karlín-Čejč
Poř. | Kód | Varianta | Název položky | jednotka | Počet | CENA
č.pol. | položky | položky |  |  | jednotek | jednotková | celkem
1 | 2 | 3 | 4 | 5 | 6 | 7 | 8
| 1 |  | Zemní práce
1 | 113728 |  | FRÉZOVÁNÍ VOZOVEK ASFALTOVÝCH, ODVOZ DO 20KM Položka zahrnuje veškerou manipulaci s vybouranou sutí a s vybouranými hmotami vč. uložení na skládku, vč. poplatku v režii zhotovitele | M3 | 1.26 |  | 0
napojení 3*7*0,03*2=1,26 m3
2 | 12922 |  | ČIŠTĚNÍ KRAJNIC OD NÁNOSU TL.DO 100mm vodorovná a svislá doprava, přemístění, přeložení, manipulace s výkopkem a uložení v místě stavby (bez poplatku) | M2 | 1270 |  | 0
1270*2*0,5=1270 m2
3 | 93808 |  | OČIŠTĚNÍ VOZOVEK ZAMETENÍM položka zahrnuje očištění předepsaným způsobem včetně odklizení vzniklého odpadu v režii zhotovitele | M2 | 8890 |  | 0
1270*7=8890 m2
| 1 |  | Zemní práce |  |  |  | 0
| 5 |  | Komunikace
4 | 577411 |  | VRSTVY PRO OBNOVU A OPRAVY Z ASF BETONU ACO, ACL - dodání směsi v požadované kvalitě - očištění podkladu - uložení směsi dle předepsaného technologického předpisu, zhutnění vrstvy v předepsané tloušťce - zřízení vrstvy bez rozlišení šířky, pokládání vrstvy po etapách, včetně pracovních spar a spojů - úpravu napojení, ukončení - nezahrnuje postřiky, nátěry | T | 626.745 |  | 0
1270*7,0*0,03*2,35=626,745t vyrovnání povrchu ACL16+ prům.tl.30mm
5 | 572211 |  | SPOJOVACÍ POSTŘIK Z ASFALTU DO 0,5KG/M2 - dodání všech předepsaných materiálů pro postřiky v předepsaném množství - dodání všech předepsaných materiálů pro postřiky v předepsaném množství - provedení dle předepsaného technologického předpisu - zřízení vrstvy bez rozlišení šířky, pokládání vrstvy po etapách - úpravu napojení, ukončení | M2 | 8890 |  | 0
0,5 kg/m2 plocha krytu 8890m2
6 | 572211 |  | SPOJOVACÍ POSTŘIK Z ASFALTU DO 0,5KG/M2 - dodání všech předepsaných materiálů pro postřiky v předepsaném množství - dodání všech předepsaných materiálů pro postřiky v předepsaném množství - provedení dle předepsaného technologického předpisu - zřízení vrstvy bez rozlišení šířky, pokládání vrstvy po etapách - úpravu napojení, ukončení | M2 | 8890 |  | 0
0,25 kg/m2 plocha krytu 8890m2
7 | 574A44 |  | ASFALTOVÝ BETON PRO OBRUSNÉ VRSTVY ACO 11+, TL. 50MM - dodání směsi v požadované kvalitě - očištění podkladu - uložení směsi dle předepsaného technologického předpisu, zhutnění vrstvy v předepsané tloušťce - zřízení vrstvy bez rozlišení šířky, pokládání vrstvy po etapách, včetně pracovních spar a spojů - úpravu napojení, ukončení podél obrubníků, dilatačních zařízení, odvodňovacích proužků, odvodňovačů, vpustí, šachet a pod. - nezahrnuje postřiky, nátěry - nezahrnuje těsnění podél obrubníků, dilatačních zařízení, odvodňovacích proužků, odvodňovačů, vpustí, šachet a pod. | M2 | 8890 |  | 0
1270*7,0=8890m2
8 | 56932 |  | ZPEVNĚNÍ KRAJNIC ZE ŠTĚRKODRTI TL. DO 100MM - dodání kameniva předepsané kvality a zrnitosti - rozprostření a zhutnění vrstvy v předepsané tloušťce - zřízení vrstvy bez rozlišení šířky, pokládání vrstvy po etapách | M2 | 1270 |  | 0
1270*2*0,5=1270 m2
| 5 |  | Komunikace |  |  |  | 0
| 9 |  | Ostatní konstrukce a práce
9 | 919111 |  | ŘEZÁNÍ ASFALTOVÉHO KRYTU VOZOVEK TL DO 50MM položka zahrnuje řezání vozovkové vrstvy v předepsané tloušťce, včetně spotřeby vody | M | 14 |  | 0
7+7m
10 | 58920 |  | VÝPLŇ SPAR MODIFIKOVANÝM ASFALTEM vč.prořezu položka zahrnuje: - dodávku předepsaného materiálu - vyčištění a výplň spar tímto materiálem | M | 1284 |  | 0
řezy v napojení 7+ 7m, podélná spára 1270m celkem 1284m
11 | 2720a |  | POMOC PRÁCE ZŘÍZ NEBO ZAJIŠŤ REGULACI A OCHRANU DOPRAVY návrh, odsouhlasení a vyznačení dopravního omezení a regulace dopravy v průběhu provádění prací ( pokládka živič.krytů ) | KČ | 1 |  | 0
| 9 |  | Ostatní konstrukce a práce |  |  |  | 0
|  |  | C e l k e m |  |  |  | 0
|  |  | 21% DPH |  |  |  | 0
|  |  | C e l k e m vč. 21% DPH |  |  |  | 0