## vybavení
Projekt: Novostavba zámečnické dílny v Polánce
Výběrové řízení: Novostavba zámečnické dílny v Polánce – Dodávka vybavení II
Část: První část
Název | Požadavek - technická specifikace | Splňuje požadavaek (ANO/NE) | Nabídnuto - obchodní název, typ, popis
Školní lavice dvoumístná s odkl. plochou 1300x500 ( parametry a rozsah dodávky dle TS1-N) | Školní lavice dvoumístná s odkládací plochou – drátěným košem. Pracovní deska LTD buk 22mm, hrana ABS 2-3mm. Kovová podnož s komaxitovou úpravou. Vybavení 2x háček na tašku. Velikost 7. Rozměr 1300x500mm
Cena bez DPH za 1 ks
Cena bez DPH za 24 ks
Školní židle stohovatelná ( parametry a rozsah dodávky dle TS2-N) | Školní židle stohovatelná, nosná kovová konstrukce s komaxitovým povrchem, sedák a opěradlo tvarovaná dřevotříska s CPL folií. Velikost 7
Cena bez DPH za 1 ks
Cena bez DPH za 48 ks
Učitelská katedra s clonou 1300x650mm ( parametry a rozsah dodávky dle TS3-N) | Učitelská katedra. Pracovní deska LTD buk 22mm, hrana ABS 2-3mm. Kovová podnož s komaxitovou úpravou. Vybavení: clona z LTD. Rozměr 1300x650mm. Velikost 7
Cena bez DPH za 1 ks
Cena bez DPH za 3 ks
Učitelská židle pevná, čalouněná ( parametry a rozsah dodávky dle TS4-N) | Učitelská židle stohovatelná, nosná kovová konstrukce s komaxitovým povrchem, sedák a opěradlo tvarovaná dřevotříska s čalouněnou úpravou. Velikost 7
Cena bez DPH za 1 ks
Cena bez DPH za 3 ks
Kancelářský stůl, PC, 4zás. kontejner, 1500x700mm ( parametry a rozsah dodávky dle TS5-N) | Kancelářský stůl. Pracovní deska LTD buk 22mm, hrana ABS 2-3mm. Kovová podnož s komaxitovou úpravou. Vybavení: 1x úprava pro PC (oddíl pro počítač. skříň + vysouvací polička pro klávesnici), 1x samostatný uzamykatelný 4 zásuvkový kontejner. Rozměr:1500x700mm.
Cena bez DPH za 1 ks
Cena bez DPH za 3 ks
Kancelářská židle asynchr., pojízdná, nastavitelná ( parametry a rozsah dodávky dle TS6-N) | Kancelářská židle s pojezdem, s asynchronní mechanikou, plyn. píst, nast. výška sedáku a opěráku, čalouněná, nosnost 120kg.
Cena bez DPH za 1 ks
Cena bez DPH za 3 ks
Skříň kancelářská dvoudveř.s nást. 400x1000x2750mm ( parametry a rozsah dodávky dle TS7-N) | Skříň kancelářská dvoudveřová LTD buk 18mm 400x1000x1900mm s dvoudveřovým nástavcem 400x1000x850mm. Vybavení 2x společná zásuvka, samostatně 2x4 police. Nástavec samostatně 2x 1 police.
Cena bez DPH za 1 ks
Cena bez DPH za 3 ks
Tabule školní keramická se 2 plochami 2500x1200 dvoupilonoá (parametry a rozsah dodávky dle TS8-N) | Dvoupilonová keramická tabule se dvěma plochami 2500x1200mm v barvě bílé pro popis fixem nebo křídou. Rám z matného eloxovaného hliníku s šedými plastovými rohy. Pylony z matného eloxovaného hliníku. Pohyb každé tabule je zajišťován dvojicí samostatných pylonů. Tabule se pohybují nezávisle na sobě a po celé šířce jsou doplněné praktickou odkládací lištou z eloxovaného hliníku. Světlá výška místnosti je 3,9m. Pro kotvení pilonů se předpokládá pomocná žebříková ocelová konstrukce ze silnostěnných jeklů skrytá v SDK příčce resp. přiznaná před obvodovým pláštěm a povrchově upravená dtto ocelová konstrukce haly. Hmotnost pomocné konstrukce cca 500kg. Tvar ocelové konstrukce v závislosti na dodané tabuli. Součástí dodávky tabule je i tato pomocná konstrukce.
Cena bez DPH za 1 ks
Cena bez DPH za 3 ks
Šatní skříň kovová dvouoddíl. 600x500x1850mm ( parametry a rozsah dodávky dle TS9-N) | Šatní skříň kovová dvouoddílová 600x500x1850mm na nohách, se samostatnými dvířky pro každou polovinu s cylindrickým zámkem. Vybavení: police + tyč na ramínko + 2 háčky pro každou polovinu. Ventilační otvory v dvířkách skříně nahoře i dole, úprava práškovým lakem.
Cena bez DPH za 1 ks
Cena bez DPH za 60 ks
Šatní lavička kovová s lať. sedákam 420x360x2000mm ( parametry a rozsah dodávky dle TS10-N) | Šatní lavička, nosná kovová konstrukce s komaxit. úpravou, sedák ze smrkových latí 3x25x80mm lakovaných epoxidovým lakem. Velikost 420x360x2000mm
Cena bez DPH za 1 ks
Cena bez DPH za 8 ks
Šatní lavička kovová s lať. sedákam 420x360x1500mm ( parametry a rozsah dodávky dle TS10-N) | Šatní lavička, nosná kovová konstrukce s komaxit. úpravou, sedák ze smrkových latí 3x25x80mm lakovaných epoxidovým lakem. Velikost 420x360x1500mm
Cena bez DPH za 1 ks
Cena bez DPH za 1 ks
Kancelářský stůl, úprava PC +zás. 800x600mm ( parametry a rozsah dodávky dle TS12-N) | Kancelářský stůl. Pracovní deska LTD buk 22mm, hrana ABS 2-3mm. Kovová podnož s komaxitovou úpravou. Vybavení: 1x úprava pro PC (oddíl pro počítač. skříň + vysouvací polička pro klávesnici) , 1x uzamykatelná zásuvka. Rozměr:800x600mm.
Cena bez DPH za 1 ks
Cena bez DPH za 3 ks
Jídelní stůl 1800x800x750 ( parametry a rozsah dodávky dle TS1-N) | Jídelní stůl 1800x800x750mm, nosná kovová konstrukce s komaxitovým povrchem s laminovanou deskou tl. 22mm s polyuretanovou hranou
Cena bez DPH za 1 ks
Cena bez DPH za 11 ks
Jídelní židle stohovatelná ( parametry a rozsah dodávky dle TS2-N) | Jídelní židle stohovatelná, nosná kovová konstrukce s komaxitovým povrchem, sedák a opěradlo plast, šířka sedáku 400-450mm, hl. sedáku 400-450mm, výška sedu 450-460mm, výška celkem 800-900mm
Cena bez DPH za 1 ks
Cena bez DPH za 68 ks
Šatní skříň kovová dvoudveřová 600x500x1850 2 odd. ( parametry a rozsah dodávky dle TS3-N) | Šatní skříň kovová dvoudveřová, 600x500x1850mm, na soklu , 2 oddíly vybavené poličkou a tyčí na ramínka, 2 háčky, cylindrický zámek, 2 barevná.
Cena bez DPH za 1 ks
Cena bez DPH za 3 ks
Univerzéální stůl 1000x600x750mm ( parametry a rozsah dodávky dle TS4-N) | Univerzální stůl 1000x600x750mm, nosná kovová konstrukce s lakovaným/komaxitovým povrchem s laminovanou deskou tl. 22mm s polyuretanovou hranou
Cena bez DPH za 1 ks
Cena bez DPH za 1 ks
Nástěnný kov. šatní věšák s policí. 20háč.-1250mm ( parametry a rozsah dodávky dle TS5-N) | Nástěnný kovový šatní věšák s žebříkovou policí, délka 1200 - 1300mm/ 20háčků , povrchová úprava chrom
Cena bez DPH za 1 ks
Cena bez DPH za 2 ks
Celková cena bez DPH
Výše DPH v %
Výše DPH v Kč
Celková cena včetně DPH