## SO 1
ASPE 9 |  | Firma: SUS JMK
Příloha k formuláři pro ocenění nabídky
Stavba : |  | Z007-2015 | III/40819 Hradiště - Mašovice
číslo a název SO: |  | SO 1 | Komunikace III/40819, km 3,957 - 4,980
číslo a název rozpočtu: |  | SO 1 | Komunikace III/40819, km 3,957 - 4,980
Poř. č.pol. | Kód položky | Varianta položky | Název položky | jednotka | Počet jednotek | CENA
[6 empty] | jednotková | celkem
1 | 2 | 3 | 4 | 5 | 6 | 7 | 8
|  | 0 | Všeobecné konstrukce a práce
1 | 02710 |  | POMOCNÉ PRÁCE - ZAJIŠTĚNÍ, ZŘÍZENÍ, ODSTRANĚNÍ DOPRAVNÍHO ZNAČENÍ Administrativní zajištění dopravního značení pro objížďku, uzavírku a omezení dopravního provozu, včetně poplatků, včetně dodávky, montáže a demontáže přechodného dopravního značení po dobu nezbytnou k realizaci stavby při částečné uzavírce dotčené silnice | KPL | 1 |  | 0
|  | 0 | Všeobecné konstrukce a práce |  |  |  | 0 | 0
|  | 1 | Zemní práce
1 | 113154114 |  | Odstranění živičného krytu tl. do 100 mm frézováním nebo vybouráním s odstraněním vybouraného materiálu v režii zhotovitele, napojení v začátku a konci úseku zaměřeno na stavbě | m2 | 60 |  | 0
|  | 1 | Zemní práce |  |  |  | 0 | 0
|  | 5 | Komunikace
1 | 569903311 |  | Zřízení zemních krajnic se zhutněním včetně pořízení vhodného materiálu, délka 2*(1023-23) m, šířka 0,50 m, tloušťka 0,10 m zaměřeno na stavbě | m3 | 100 |  | 0
2 | 572243111 |  | Vyspravení propadlých krajů vozovky, vyrovnání nerovností, výtluků asfaltovým betonem ACO 11+, včetně spojovacího postřiku z asf. emulze v mn. do 0,40 kg/m2, včetně souvisejících prací, zaměřeno na stavbě, průměrná tl. 2cm/m2, 2*1023m*1m*0,02m*2,42t/m3=99,03 t, | T | 99.03 |  | 0
3 | 573231111 |  | Postřik živičný spojovací z asf. emulze v množství do 0,70 kg/m2 0,40 kg/m2 pod obrusnou vrstvou, zaměřeno na stavbě: délka opravy 1023 m; šířka opravy 6,00 m, plocha komunikace 6138,00 m2, sjezd 23*2,00=46 m2 | m2 | 6184 |  | 0
4 | 577154121 |  | Asfaltový beton, vrstva obrusná ACO 11+ tl. 60 mm š. přes 3 m z nemodifikovaného asfaltu provedení bez středové pracovní spáry, zaměřeno na stavbě, plocha komunikace 6138,00 m2, sjezd 23*2,00=46 m2 | m2 | 6184 |  | 0
5 | 58990R |  | Ošetření pracovních spár - profrézováním, vyčištěním, vysušením a zalitím trvale pružnou modifikovanou zálivkovou v souladu s TP 115, středová spára, zaměřeno na stavbě | m | 1023 |  | 0
|  | 5 | Komunikace |  |  |  | 0 | 0
|  | 9 | Ostatní konstrukce a práce
1 | 919121213 |  | Ošetření pracovních spár - profrézováním, vyčištěním, vysušením a zalitím trvale pružnou modifikovanou zálivkovou v souladu s TP 115, napojení začátku a konce úseku, zaměřeno na stavbě | m | 12 |  | 0
2 | 919731122 |  | Zarovnání styčné plochy podkladu nebo krytu živičného tl do 100 mm napojení - začátek a konec úseku 2*6,00 m, zaměřeno na stavbě | m | 12 |  | 0
3 | 919735112 |  | Řezání stávajícího živičného krytu hl do 100 mm Řezání stávajícího živičného krytu nebo podkladu hloubky přes 50 do 100 mm, napojení - začátek a konec úseku 2*6,00 m, zaměřeno na stavbě | M | 12 |  | 0
4 | 938909311 |  | Odstranění bláta a hlinitého nánosu z povrchu podkladu nebo krytu živičného včetně likvidace smetků v režii zhotovitele, zaměřeno na stavbě, plocha komunikace 6138,00 m2, sjezd 23*2,00=46 m2 | m2 | 6184 |  | 0
5 | 938909611 |  | Odstranění nánosu na krajnicích tl do 100 mm s ponecháním materiálu na hraně krajnice pro zřízení zemních krajnic, (1023-23)*2*0,5=1000 m2, zaměřeno na stavbě | m2 | 1000 |  | 0
6 | 998225111 |  | Přesun hmot pro pozemní komunikace s krytem živičným součet hmotností za položky | T | 1001.2756 |  | 0
|  | 9 | Ostatní konstrukce a práce |  |  |  | 0 | 0
|  |  | C e l k e m |  |  |  | 0 | 0