## VzorPolozky (hidden)
Položkový rozpočet
S:
O:
R:

## SO 102 102 Pol
Soupis prací | [20 empty] | #TypZaznamu#
S: | 1 | Souvislá oprava vozovky silnice III/4313 po pokládce kanalizace | [18 empty] | STA
O: | SO 102 | Souvislá oprava silnice III/4313 | [18 empty] | OBJ
R: | 102 | Souvislá oprava silnice III/4313 | [18 empty] | ROZ
P.č. | Číslo položky | Název položky | MJ | množství | cena / MJ | celkem | Dodávka | Dodávka celk. | Montáž | Montáž celk. | DPH | cena s DPH | hmotnost / MJ | hmotnost celk.(t) | dem. hmotnost / MJ | dem. hmotnost celk.(t) | Ceník | Cen. soustava
Díl: | 1 | Zemní práce |  |  |  | 0 |  | 0 |  | 123878.71 |  | 0 |  | 0 |  | 0 |  |  |  |  | DIL
1 | 122201102R00 | Odkopávky nezapažené v hor. 3 do 1000 m3 | m3 | 189.75 |  | 0 | 0 | 0 | 86.4 | 16394.4 | 21 | 0 | 0 | 0 | 0 | 0 | 800-1 | RTS |  |  | POL1_
|  | vytěženy zeminy pro uložení výměny podloží a podkladních vrstev : 379,5*0,5 |  | 189.75 | [16 empty] | VV
|  | v části III. staničení od 370 m do 485 m : | [18 empty] | VV
2 | 131201111R00 | Hloubení nezapaž. jam hor.3 do 100 m3, STROJNĚ | m3 | 6 |  | 0 | 0 | 0 | 114.5 | 687 | 21 | 0 | 0 | 0 | 0 | 0 | 800-1 | RTS |  |  | POL1_
|  | výkopy pro vpusť pro jeden výkop 2 m3 : 2*3 |  | 6 | [16 empty] | VV
3 | 162701105R00 | Vodorovné přemístění výkopku z hor.1-4 do 10000 m | m3 | 195.75 |  | 0 | 0 | 0 | 267 | 52265.25 | 21 | 0 | 0 | 0 | 0 | 0 | 800-1 | RTS |  |  | POL1_
|  | 189,75+6 |  | 195.75 | [16 empty] | VV
4 | 162701109R00 | Příplatek k vod. přemístění hor.1-4 za další 1 km | m3 | 978.75 |  | 0 | 0 | 0 | 19.9 | 19477.13 | 21 | 0 | 0 | 0 | 0 | 0 | 800-1 | RTS |  |  | POL1_
|  | 195,75*5 |  | 978.75 | [16 empty] | VV
5 | 162702199R00 | Poplatek za skládku zeminy | m3 | 195.75 |  | 0 | 0 | 0 | 140.5 | 27502.88 | 21 | 0 | 0 | 0 | 0 | 0 | 823-1 | RTS |  |  | POL1_
6 | 182001111R00 | Plošná úprava terénu, nerovnosti do 10 cm v rovině | m2 | 379.5 |  | 0 | 0 | 0 | 19.9 | 7552.05 | 21 | 0 | 0 | 0 | 0 | 0 | 823-1 | RTS |  |  | POL1_
Díl: | 11 | Přípravné a přidružené práce |  |  |  | 0 |  | 0 |  | 263740.8 |  | 0 |  | 0 |  | 906.01 |  |  |  |  | DIL
7 | 113107613R00 | Odstranění podkladu nad 50 m2,kam.drcené tl.13 cm | m2 | 1468 |  | 0 | 0 | 0 | 24.6 | 36112.8 | 21 | 0 | 0 | 0 | 0.286 | 419.85 | 822-1 | RTS |  |  | POL1_
8 | 113151319R00 | Fréz.živič.krytu nad 500 m2, s překážkami, tl.10cm, (možno bourat) | m2 | 1468 |  | 0 | 0 | 0 | 130 | 190840 | 21 | 0 | 0 | 0 | 0.22 | 322.96 | 822-1 | RTS |  |  | POL1_
9 | 113202111R00 | Vytrhání obrub z krajníků nebo obrubníků stojatých | m | 680 |  | 0 | 0 | 0 | 54.1 | 36788 | 21 | 0 | 0 | 0 | 0.24 | 163.2 | 822-1 | RTS |  |  | POL1_
Díl: | 5 | Komunikace |  |  |  | 0 |  | 1301170.26 |  | 253020.76 |  | 0 |  | 1415.29 |  | 0 |  |  |  |  | DIL
10 | 577112113R00 | Beton asfalt. ACO 11 S modifik. š. do 3 m, tl.4 cm | m2 | 1468 |  | 0 | 221.45 | 325088.6 | 32.55 | 47783.4 | 21 | 0 | 0.10373 | 152.28 | 0 | 0 | 822-1 | RTS |  |  | POL1_
11 | 573231110R00 | Postřik živičný spojovací z emulze 0,3-0,5 kg/m2 | m2 | 1468 |  | 0 | 6.32 | 9277.76 | 0.78 | 1145.04 | 21 | 0 | 0.0005 | 0.73 | 0 | 0 | 822-1 | RTS |  |  | POL1_
12 | 577151123R00 | Beton asfalt. ACL 16+ ložný, š. do 3 m, tl. 6 cm | m2 | 1468 |  | 0 | 273.98 | 402202.64 | 70.02 | 102789.36 | 21 | 0 | 0.15559 | 228.41 | 0 | 0 | 822-1 | RTS |  |  | POL1_
13 | 573231111R00 | Postřik živičný spojovací z emulze 0,5-0,7 kg/m2 | m2 | 1468 |  | 0 | 9.02 | 13241.36 | 0.78 | 1145.04 | 21 | 0 | 0.00071 | 1.04 | 0 | 0 | 822-1 | RTS |  |  | POL1_
14 | 573111112R00 | Postřik živičný infiltr.+ posyp,z asfaltu 1 kg/m2 | m2 | 1468 |  | 0 | 27.02 | 39665.36 | 2.58 | 3787.44 | 21 | 0 | 0.00601 | 8.82 | 0 | 0 | 822-1 | RTS |  |  | POL1_
15 | 567122112R00 | Podklad z kameniva zpev.cementem KZC 1 tl.13 cm | m2 | 1468 |  | 0 | 195.34 | 286759.12 | 31.16 | 45742.88 | 21 | 0 | 0.33206 | 487.46 | 0 | 0 | 822-1 | RTS |  |  | POL1_
16 | 564761111R00 | Podklad z kameniva drceného vel.32-63 mm,tl. 20 cm | m2 | 556.6 |  | 0 | 146.2 | 81374.92 | 24.3 | 13525.38 | 21 | 0 | 0.38625 | 214.99 | 0 | 0 | 822-1 | RTS |  |  | POL1_
17 | 564681111R00 | Podklad z kameniva drceného 63-125 mm, tl. 30 cm, (pokud nevyhoví zat. zkoušky) | m2 | 556.6 |  | 0 | 211.97 | 117982.5 | 33.53 | 18662.8 | 21 | 0 | 0.577 | 321.16 | 0 | 0 | 822-1 | RTS |  |  | POL1_
18 | 568111111R00 | Zřízení vrstvy z geotextilie skl.do 1:5, š. do 3 m | m2 | 667.92 |  | 0 | 0 | 0 | 24.8 | 16564.42 | 21 | 0 | 0 | 0 | 0 | 0 | 822-1 | RTS |  |  | POL1_
19 | 69365135R | Geotextilie tkaná 380g/m2 a více, 100% PP | m2 | 768.108 |  | 0 | 33.3 | 25578 | 0 | 0 | 21 | 0 | 0.00038 | 0.29 | 0 | 0 | SPCM | RTS |  |  | POL3_
|  | 667,92*1,15 |  | 768.108 | [16 empty] | VV
20 | 599141111RX1 | Vyplnění spár živičnou zálivkou | m | 30 |  | 0 | 0 | 0 | 62.5 | 1875 | 21 | 0 | 0.0036 | 0.11 | 0 | 0 |  | Vlastní |  |  | POL1_
Díl: | 8 | Trubní vedení |  |  |  | 0 |  | 122366.88 |  | 57633.12 |  | 0 |  | 9.42 |  | 0 |  |  |  |  | DIL
21 | 89712 OA0 | VPUSŤ KANALIZAČNÍ ULIČNÍ KOMPLETNÍ Z BETON DÍLCŮ, včetně přípojek DN150 2 m | kus | 12 |  | 0 | 10197.24 | 122366.88 | 4802.76 | 57633.12 | 21 | 0 | 0.78496 | 9.42 | 0 | 0 | OTSKP | RTS |  |  | POL2_
Díl: | 9 | Ostatní konstrukce, bourání |  |  |  | 0 |  | 74260.24 |  | 42423.76 |  | 0 |  | 0.64 |  | 0 |  |  |  |  | DIL
22 | 599141111RX2 | Úprava stávajících sjezdů a chodníku po vybudování nové asfaltové vrstvy | m | 179 |  | 0 | 407.06 | 72863.74 | 92.94 | 16636.26 | 21 | 0 | 0.0036 | 0.64 | 0 | 0 |  | Vlastní |  |  | POL1_
23 | 919735112R00 | Řezání stávajícího živičného krytu tl. 5 - 10 cm | m | 30 |  | 0 | 46.55 | 1396.5 | 26.25 | 787.5 | 21 | 0 | 0 | 0 | 0 | 0 | 822-1 | RTS |  |  | POL1_
24 | 914129OX1 | Provizorní dopravní značení po dobu 1 měsíce | soubor | 1 |  | 0 | 0 | 0 | 25000 | 25000 | 21 | 0 | 0 | 0 | 0 | 0 |  | Vlastní |  |  | POL2_
Díl: | 91 | Doplňující práce na komunikaci |  |  |  | 0 |  | 322054.65 |  | 84321.55 |  | 0 |  | 289.32 |  | 0 |  |  |  |  | DIL
25 | 917862111RX3 | Osazení stojat. obrub.bet. s opěrou,lože z C 25/30 XF2 | m | 680 |  | 0 | 130.2 | 88536 | 89.8 | 61064 | 21 | 0 | 0.14874 | 101.14 | 0 | 0 |  | Vlastní |  |  | POL1_
26 | 952312151RX4 | Betonové lože z betonu C 20/25 nXF3 | m3 | 57.12 |  | 0 | 2352.83 | 134393.65 | 407.17 | 23257.55 | 21 | 0 | 2.5 | 142.8 | 0 | 0 |  | Vlastní |  |  | POL1_
27 | 59217010R | Obrubník silniční betonový 150x250x1000 mm, přírodní | kus | 454 |  | 0 | 139.5 | 63333 | 0 | 0 | 21 | 0 | 0.0744 | 33.78 | 0 | 0 | SPCM | RTS |  |  | POL3_
28 | 59217476R | Obrubník silniční nájezdový 1000/150/150 šedý | kus | 179 |  | 0 | 109.5 | 19600.5 | 0 | 0 | 21 | 0 | 0.048 | 8.59 | 0 | 0 | SPCM | RTS |  |  | POL3_
29 | 59217480R | Obrubník silniční přechodový L 1000/150/150-250 | kus | 24 |  | 0 | 344.5 | 8268 | 0 | 0 | 21 | 0 | 0.064 | 1.54 | 0 | 0 | SPCM | RTS |  |  | POL3_
30 | 59217481R | Obrubník silniční přechodový P 1000/150/150-250 | kus | 23 |  | 0 | 344.5 | 7923.5 | 0 | 0 | 21 | 0 | 0.064 | 1.47 | 0 | 0 | SPCM | RTS |  |  | POL3_
Díl: | 96 | Bourání konstrukcí |  |  |  | 0 |  | 0 |  | 13860 |  | 0 |  | 0 |  | 0 |  |  |  |  | DIL
31 | 96687 OA0 | VYBOURÁNÍ ULIČNÍCH VPUSTÍ KOMPLETNÍCH, včetně přípojek | kus | 9 |  | 0 | 0 | 0 | 1540 | 13860 | 21 | 0 | 0 | 0 | 0 | 0 | OTSKP | RTS |  |  | POL2_
|  | vybourání uličních vpustí a kanalizačních přípojek : 9 |  | 9 | [16 empty] | VV
Díl: | 99 | Staveništní přesun hmot |  |  |  | 0 |  | 0 |  | 44336.63 |  | 0 |  | 0 |  | 0 |  |  |  |  | DIL
32 | 998225311R00 | Přesun hmot, oprava komunikací, kryt živič. a bet. | t | 1705.2548 |  | 0 | 0 | 0 | 26 | 44336.63 | 21 | 0 | 0 | 0 | 0 | 0 | 822-1 | RTS |  |  | POL7_
Díl: | D96 | Přesuny suti a vybouraných hmot |  |  |  | 0 |  | 0 |  | 788136.36 |  | 0 |  | 0 |  | 0 |  |  |  |  | DIL
33 | 979081111R00 | Odvoz suti a vybour. hmot na skládku do 1 km | t | 906.008 |  | 0 | 0 | 0 | 258.5 | 234203.07 | 21 | 0 | 0 | 0 | 0 | 0 | 801-3 | RTS |  |  | POL8_
|  | Včetně naložení na dopravní prostředek a složení na skládku, bez poplatku za skládku. | [18 empty] | POP | Včetně naložení na dopravní prostředek a složení na skládku, bez poplatku za skládku.
34 | 979081121R00 | Příplatek k odvozu za každý další 1 km | t | 12684.112 |  | 0 | 0 | 0 | 15.1 | 191530.09 | 21 | 0 | 0 | 0 | 0 | 0 | 801-3 | RTS |  |  | POL8_
35 | 979990001R00 | Poplatek za skládku stavební suti | t | 906.008 |  | 0 | 0 | 0 | 400 | 362403.2 | 21 | 0 | 0 | 0 | 0 | 0 | 801-3 | RTS |  |  | POL8_
Díl: | VN | Vedlejší náklady |  |  |  | 0 |  | 0 |  | 183560.19 |  | 0 |  | 0 |  | 0 |  |  |  |  | DIL
36 | 005121 R | Zařízení staveniště | Soubor | 1 |  | 0 | 0 | 0 | 174560.19 | 174560.19 | 21 | 0 | 0 | 0 | 0 | 0 |  | RTS |  |  | POL99_2
|  | Veškeré náklady spojené s vybudováním, provozem a odstraněním zařízení staveniště. | [18 empty] | POP | Veškeré náklady spojené s vybudováním, provozem a odstraněním zařízení staveniště.
37 | 00523 R | Zkoušky a revize | Soubor | 3 |  | 0 | 0 | 0 | 3000 | 9000 | 21 | 0 | 0 | 0 | 0 | 0 |  | RTS |  |  | POL99_8
|  | Náklady zhotovitele, související s prováděním zkoušek a revizí předepsaných technickými normami nebo objednatelem a které jsou pro provedení díla nezbytné. | [18 empty] | POP | Náklady zhotovitele, související s prováděním zkoušek a revizí předepsaných technickými normami nebo objednatelem a které jsou pro provedení díla nezbytné.
|  | zátěžová zkouška : 3 |  | 3 | [16 empty] | VV
[19 empty] | 15 | 21
| Celkem |  |  |  |  | 0 | [12 empty] | 0 | 0 | SUM