## soupis prací
SOUPIS PRACÍ
Stavba : | III/4217 Hustopeče - Horní Bojanovice, mikrokoberec
Staničení 0,580 - 3,955 km
Objekt:
Objednatel: | [7 empty] | Zpracoval:
Zhotovitel: | [7 empty] | Datum: 12.8.2015
Místo:
Č. | KCN | Kód položky | Popis | MJ | Množství celkem | Cena | Dodávka | Montáž | Cena celkem | Hmotnost celkem
jednotková
|  |  | Práce a dodávky HSV |  |  |  | 0 | 0 | 0 | 11.856
|  |  | Komunikace |  |  |  | 0 | 0 | 0 | 11.755
1 | 221 | 572531122 | Ošetření trhlin asfaltovou sanační hmotou š do 30 mm | M | 800 |  |  |  |  | 1.016
2 | 221 | 573231111 | Postřik živičný spojovací ze silniční emulze v množství do 0,7 kg/m2 | M2 | 20250 |  |  |  |  | 10.739
|  |  | Komunikace | [7 empty] | 0
|  |  | Ostatní konstrukce a práce |  |  |  | 0 | 0 | 0 | 0.101
3 | 0 | 032403000 | Dopravní opatření - provedení přechodného dopr. značení, ozn. pracovních míst | KČ | 1 |  |  |  |  | 0
4 | R | 500000000 | Dvouvrstvý emulzní kalový mikrokoberec EKM, z modifikované emulze a kameniva frakce 4/8 | M2 | 20250 |  |  |  |  | 0
5 | 221 | 915111121 | Vodorovné dopravní značení šířky 125 mm bílou barvou dělící čáry přerušované | M | 3380 |  |  |  |  | 0.101
6 | 221 | 938908411 | Čištění vozovek splachováním vodou | M2 | 420 |  |  |  |  | 0
7 | 221 | 938909311 | Čištění vozovek metením strojně podkladu nebo krytu betonového nebo živičného | M2 | 420 |  |  |  |  | 0
8 | 221 | 966007111 | Odstranění vodorovného značení frézováním barvy z čáry š do 125 mm | M | 3380 |  |  |  |  | 0
|  |  | Celkem |  |  |  | 0 | 0 | 0 | 11.856 | #REF!