## SO 101
ASPE 9
Soupis prací
Stavba : |  | III/37913 | VŠECHOVICE
číslo a název SO: |  | SO 101 | KOMUNIKACE
číslo a název rozpočtu: |  | SO 101 | KOMUNIKACE
Poř. č.pol. | Kód položky | Varianta položky | Název položky | jednotka | Počet jednotek | CENA
[6 empty] | jednotková | celkem
1 | 2 | 3 | 4 | 5 | 6 | 7 | 8
|  | 1 | Zemní práce
1 | 11372 |  | FRÉZOVÁNÍ VOZOVEK ASFALTOVÝCH Frézování vozovky v tl. 4cm, likvidace v režii zhotovitele | M3 | 68 |  | 0
Celkem: 1700*0,04=68,000 [A] Celková hmotnost 68m3*2,2t/m3=149,6t
Položka zahrnuje veškerou manipulaci s vybouranou sutí a s vybouranými hmotami.
|  | 1 | Zemní práce |  |  |  | 0 | 0
|  | 5 | Komunikace
2 | 572211 |  | SPOJOVACÍ POSTŘIK Z ASFALTU DO 0,5KG/M2 | M2 | 1450 |  | 0
Celkem: 1450=1 450,000 [A]
- dodání všech předepsaných materiálů pro postřiky v předepsaném množství - provedení dle předepsaného technologického předpisu - zřízení vrstvy bez rozlišení šířky, pokládání vrstvy po etapách - úpravu napojení, ukončení
3 | 574B44 |  | ASFALTOVÝ BETON PRO OBRUSNÉ VRSTVY MODIFIK ACO 11S, TL. 50MM | M2 | 3150 |  | 0
Celkem: 3150=3 150,000 [A]
- dodání směsi v požadované kvalitě - očištění podkladu - uložení směsi dle předepsaného technologického předpisu, zhutnění vrstvy v předepsané tloušťce - zřízení vrstvy bez rozlišení šířky, pokládání vrstvy po etapách, včetně pracovních spar a spojů - úpravu napojení, ukončení podél obrubníků, dilatačních zařízení, odvodňovacích proužků, odvodňovačů, vpustí, šachet a pod. - nezahrnuje postřiky, nátěry - nezahrnuje těsnění podél obrubníků, dilatačních zařízení, odvodňovacích proužků, odvodňovačů, vpustí, šachet a pod.
4 | 577411 |  | VRSTVY PRO OBNOVU A OPRAVY Z ASF BETONU ACO | T | 180 |  | 0
Vyrovnávka: 180=180,000 [A]
- dodání směsi v požadované kvalitě - očištění podkladu - uložení směsi dle předepsaného technologického předpisu, zhutnění vrstvy v předepsané tloušťce - zřízení vrstvy bez rozlišení šířky, pokládání vrstvy po etapách, včetně pracovních spar a spojů - úpravu napojení, ukončení podél obrubníků, dilatačních zařízení, odvodňovacích proužků, odvodňovačů, vpustí, šachet a pod. - nezahrnuje postřiky, nátěry - nezahrnuje těsnění podél obrubníků, dilatačních zařízení, odvodňovacích proužků, odvodňovačů, vpustí, šachet a pod.
|  | 5 | Komunikace |  |  |  | 0 | 0
|  | 8 | Potrubí
5 | 89922 |  | VÝŠKOVÁ ÚPRAVA MŘÍŽÍ | KUS | 17 |  | 0
Celkem: 17=17,000 [A]
- položka výškové úpravy zahrnuje všechny nutné práce a materiály pro zvýšení nebo snížení zařízení (včetně nutné úpravy stávajícího povrchu vozovky nebo chodníku).
|  | 8 | Potrubí |  |  |  | 0 | 0
|  | 9 | Ostatní konstrukce a práce
6 | 919112 |  | ŘEZÁNÍ ASFALTOVÉHO KRYTU VOZOVEK TL DO 100MM Řezání stávajícího živičného krytu tl. 5cm | M | 50 |  | 0
Celkem: 50=50,000 [A]
položka zahrnuje řezání vozovkové vrstvy v předepsané tloušťce, včetně spotřeby vody
7 | 931325 |  | TĚSNĚNÍ DILATAČ SPAR ASF ZÁLIVKOU MODIFIK PRŮŘ DO 600MM2 Zalití styčné hrany asfaltovou pružnou zálivkou | M | 50 |  | 0
Celkem: 50=50,000 [A]
položka zahrnuje dodávku a osazení předepsaného materiálu, očištění ploch spáry před úpravou, očištění okolí spáry po úpravě, včetně proříznutí spáry
|  | 9 | Ostatní konstrukce a práce |  |  |  | 0 | 0
|  |  | C e l k e m |  |  |  | 0 | 0

## SO 901
ASPE 9
Soupis prací
Stavba : |  | III/37913 | VŠECHOVICE
číslo a název SO: |  | SO 901 | Dopravně inženýrské opatřeni
číslo a název rozpočtu: |  | SO 901 | Dopravně inženýrské opatřeni
Poř. č.pol. | Kód položky | Varianta položky | Název položky | jednotka | Počet jednotek | CENA
[6 empty] | jednotková | celkem
1 | 2 | 3 | 4 | 5 | 6 | 7 | 8
|  | 9 | Ostatní konstrukce a práce
1 | 914169 |  | DOPRAV ZNAČKY ZÁKL VEL HLINÍK FÓLIE TŘ 1 - NÁJEMNÉ Přechodné dopravní značení | SOUBOR | 1 |  | 0
Celkem: 1=1,000 [A]
položka zahrnuje sazbu za pronájem dopravních značek a zařízení, počet jednotek je určen jako součin počtu značek a počtu dní použití. Včetně montáže a demontáže
|  | 9 | Ostatní konstrukce a práce |  |  |  | 0 | 0
|  |  | C e l k e m |  |  |  | 0 | 0