## Poskyt dat - standard
SK | TŘÍDA PRVKŮ | MICROSTATION DGN V7 (SOUBOR *_RWE.DGN) | [12 empty] | VÝMĚNNÝ FORMÁT XML (SOUBOR *_RWE.XML) |  |  |  | POZNÁMKA
|  | VR | BA | TL | ST | US | MĚŘÍTKO | KNIHOVNA | BUŇKA | MĚŘÍTKO | FONT | VÝŠKA | ŠÍŘKA | PRVKY | TŘÍDA OBJEKTŮ | ATRIBUTY | NÁZEV GEOMETRIE | TYP GEOMETRIE
01 | Plynovody a přípojky
01 | Plynovod NTL (ověřeno) | 14 | 82 | 3 | 0 | [8 empty] | 3,4,12 | Úsek plynovodu | tlak=NTL; úsek=plynovod; přesnost=zaměřeno | linie | Linie
01 | Plynovod NTL (orientačně) | 18 | 82 | 3 | 1 | [8 empty] | 3,4,12 | Úsek plynovodu | tlak=NTL; úsek=plynovod; přesnost=orientačně | linie | Linie
01 | Přípojka NTL (ověřeno) | 14 | 82 | 1 | 0 | [8 empty] | 3,4,12 | Úsek plynovodu | tlak=NTL; úsek=přípojka; přesnost=zaměřeno | linie | Linie
01 | Přípojka NTL (orientačně) | 18 | 82 | 1 | 1 | [8 empty] | 3,4,12 | Úsek plynovodu | tlak=NTL; úsek=přípojka; přesnost=orientačně | linie | Linie
01 | Plynovod STL (ověřeno) | 24 | 83 | 3 | 0 | [8 empty] | 3,4,12 | Úsek plynovodu | tlak=STL; úsek=plynovod; přesnost=zaměřeno | linie | Linie
01 | Plynovod STL (orientačně) | 28 | 83 | 3 | 1 | [8 empty] | 3,4,12 | Úsek plynovodu | tlak=STL; úsek=plynovod; přesnost=orientačně | linie | Linie
01 | Přípojka STL (ověřeno) | 24 | 83 | 1 | 0 | [8 empty] | 3,4,12 | Úsek plynovodu | tlak=STL; úsek=přípojka; přesnost=zaměřeno | linie | Linie
01 | Přípojka STL (orientačně) | 28 | 83 | 1 | 1 | [8 empty] | 3,4,12 | Úsek plynovodu | tlak=STL; úsek=přípojka; přesnost=orientačně | linie | Linie
01 | Plynovod VTL (ověřeno) | 34 | 81 | 3 | 0 | [8 empty] | 3,4,12 | Úsek plynovodu | tlak=VTL; úsek=plynovod; přesnost=zaměřeno | linie | Linie
01 | Plynovod VTL (orientačně) | 38 | 81 | 3 | 1 | [8 empty] | 3,4,12 | Úsek plynovodu | tlak=VTL; úsek=plynovod; přesnost=orientačně | linie | Linie
01 | Přípojka VTL (ověřeno) | 34 | 81 | 1 | 0 | [8 empty] | 3,4,12 | Úsek plynovodu | tlak=VTL; úsek=přípojka; přesnost=zaměřeno | linie | Linie
01 | Přípojka VTL (orientačně) | 38 | 81 | 1 | 1 | [8 empty] | 3,4,12 | Úsek plynovodu | tlak=VTL; úsek=přípojka; přesnost=orientačně | linie | Linie
01 | Plynovod VVTL (ověřeno) | 44 | 85 | 3 | 0 | [8 empty] | 3,4,12 | Úsek plynovodu | tlak=VVTL; úsek=plynovod; přesnost=zaměřeno | linie | Linie
01 | Plynovod VVTL (orientačně) | 48 | 85 | 3 | 0 | [8 empty] | 3,4,12 | Úsek plynovodu | tlak=VVTL; úsek=plynovod; přesnost=orientačně | linie | Linie
01 | Přípojka VVTL (ověřeno) | 44 | 85 | 1 | 0 | [8 empty] | 3,4,12 | Úsek plynovodu | tlak=VVTL; úsek=přípojka; přesnost=zaměřeno | linie | Linie
01 | Přípojka VVTL (orientačně) | 48 | 85 | 1 | 0 | [8 empty] | 3,4,12 | Úsek plynovodu | tlak=VVTL; úsek=přípojka; přesnost=orientačně | linie | Linie
02 | Regulace, odorizace, zařízení PKO
02 | Regulátor distribuční STL | 21 | 83 | 0 | 0 |  |  | rwe_plyn | SREG | 1.00 |  |  |  | 2 | Distribuční a posilovací regulátor |  | umístění | Bod
02 | Regulační / měřící stanice STL | 21 | 83 | 0 | 0 |  |  | rwe_plyn | REG | 1.00 |  |  |  | 2 | Regulační / měřicí stanice | tlak=STL | umístění | Bod
02 | Regulační / měřící stanice VTL | 31 | 81 | 0 | 0 |  |  | rwe_plyn | REG | 1.00 |  |  |  | 2 | Regulační / měřicí stanice | tlak=VTL | umístění | Bod
02 | Regulační / měřící stanice VVTL | 41 | 85 | 0 | 0 |  |  | rwe_plyn | REG | 1.00 |  |  |  | 2 | Regulační / měřicí stanice | tlak=VVTL | umístění | Bod
02 | Odorizační stanice NTL | 11 | 82 | 0 | 0 |  |  | rwe_plyn | ODOR | 1.00 |  |  |  | 2 | Odorizační stanice | tlak=NTL | umístění | Bod
02 | Odorizační stanice STL | 21 | 83 | 0 | 0 |  |  | rwe_plyn | ODOR | 1.00 |  |  |  | 2 | Odorizační stanice | tlak=STL | umístění | Bod
02 | Odorizační stanice VTL | 31 | 81 | 0 | 0 |  |  | rwe_plyn | ODOR | 1.00 |  |  |  | 2 | Odorizační stanice | tlak=VTL | umístění | Bod
02 | Odorizační stanice VVTL | 41 | 85 | 0 | 0 |  |  | rwe_plyn | ODOR | 1.00 |  |  |  | 2 | Odorizační stanice | tlak=VVTL | umístění | Bod
02 | Stanice katodické ochrany | 52 | 0 | 0 | 0 |  |  | rwe_pko | SKAO | 1.00 |  |  |  | 2 | PKO - SKAO |  | umístění | Bod
02 | Anoda horizontální | 52 | 85 | 2 | 7 | [8 empty] | 3,4,12 | PKO - Anodové uzemnění | typ=horizontální | horizontální osa | Linie
02 | Anoda vertikální | 52 | 85 | 0 | 0 |  |  | rwe_pko | ANODA |  |  |  |  | 2 | PKO - Anodové uzemnění | typ=vertikální | vertikální umístění | Bod
03 | Kabely a telekomunikace
03 | Signalizační vodič | 53 | 0 | 0 | 2 | [8 empty] | 3,4,12 | Signalizační vodič |  | osa | Linie
03 | Uzemnění plynárenského zařízení | 54 | 0 | 0 | 0 | [8 empty] | 3,4,12 | Zemnící vodič |  | osa | Linie
03 | Přípojka nízkého napětí | 55 | 83 | 1 | 7 | [8 empty] | 3,4,12 | Elektropřípojka |  | elektropřípojka | Linie
03 | PKO kabel | 56 | 86 | 2 | 1 | [8 empty] | 3,4,12 | PKO - Kabel |  | osa | Linie
03 | Optický kabel | 57 | 0 | 0 | 4 | [8 empty] | 3,4,12 | Optický kabel |  | linie | Linie
03 | Ostatní kabely (sdělovací, anténí) | 58 | 0 | 0 | 0 | [8 empty] | 3,4,12 | Kabel |  | linie | Linie
04 | Ochranná a bezpečnostní pásma
04 | Ochranné pásmo plynovodu a přípojky | 1 | 84 | 0 | 2 | [8 empty] | 6.14 | Úsek plynovodu |  | op-geom | Plocha
04 | Bezpečnostní pásmo plynovodu a přípojky | 1 | 84 | 0 | 4 | [8 empty] | 6.14 | Úsek plynovodu |  | bp-geom | Plocha
04 | Ochranné pásmo anodového uzemnění | 2 | 86 | 0 | 2 | [8 empty] | 6.14 | PKO - Anodové uzemnění |  | op-geom | Plocha
04 | Bezpečnostní pásmo anodového uzemnění | 2 | 86 | 0 | 4 | [8 empty] | 6.14 | PKO - Anodové uzemnění |  | bp-geom | Plocha
04 | Ochranné pásmo regulační stanice | 3 | 0 | 0 | 2 | [8 empty] | 6.14 | Regulační / měřicí stanice |  | op-geom | Plocha
04 | Bezpečnostní pásmo regulační stanice | 3 | 0 | 0 | 4 | [8 empty] | 6.14 | Regulační / měřicí stanice |  | bp-geom | Plocha
04 | Ochranné pásmo odorizační stanice | 4 | 0 | 0 | 2 | [8 empty] | 6.14 | Odorizační stanice |  | op-geom | Plocha
04 | Bezpečnostní pásmo odorizační stanice | 4 | 0 | 0 | 4 | [8 empty] | 6.14 | Odorizační stanice |  | bp-geom | Plocha
04 | Ochranné pásmo distribučního regulátoru | 5 | 0 | 0 | 2 | [8 empty] | 6.14 | Distribuční a posilovací regulátor |  | bp-geom | Plocha
04 | Ochranné pásmo SKAO | 6 | 0 | 0 | 2 | [8 empty] | 6.14 | PKO - SKAO |  | op-geom | Plocha
04 | Ochranné pásmo přípojky NN | 7 | 83 | 0 | 2 | [8 empty] | 6.14 | Elektropřípojka |  | op-geom | Plocha
04 | Ochranné pásmo kabelu PKO | 8 | 86 | 0 | 2 | [8 empty] | 6.14 | PKO - Kabel |  | op-geom | Plocha
04 | Ochranné pásmo optického kabelu | 9 | 0 | 0 | 2 | [8 empty] | 6.14 | Optický kabel |  | op-geom | Plocha
04 | Ochranné pásmo ostatních kabelů | 10 | 0 | 0 | 2 | [8 empty] | 6.14 | Kabel |  | op-geom | Plocha
05 | Anotace
05 | Anotace NTL | 20 | 82 | 0 | 0 | [5 empty] | 1 | 0.75 | 0.75 | 17 |  |  | anotace | Text
05 | Anotace STL | 30 | 83 | 0 | 0 | [5 empty] | 1 | 0.75 | 0.75 | 17 |  |  | anotace | Text
05 | Anotace VTL | 40 | 81 | 0 | 0 | [5 empty] | 1 | 0.75 | 0.75 | 17 |  |  | anotace | Text
05 | Anotace VVTL | 50 | 85 | 0 | 0 | [5 empty] | 1 | 0.75 | 0.75 | 17 |  |  | anotace | Text
05 | Anotace ostatní | 60 | 0 | 0 | 0 | [5 empty] | 1 | 0.75 | 0.75 | 17 |  |  | anotace | Text
Note on C2: VRSTVA
Note on D2: BARVA
Note on E2: TLOUŠŤKA
Note on F2: STYL
Note on G2: UŽIVATELSKÝ STYL
Note on H2: Měřítko uživatelského stylu
Note on I2: Název knihovny buněk
Note on J2: Název buňky
Note on K2: Relativní měřítko buňky vůči knihovně
Note on L2: Číslo fontu
Note on M2: Výška fontu
Note on N2: Šířka fontu
Note on O2: Povolené typy prvků: 02-buňka 03-linie 04-lomená čára 06-útvar 12-složený řetězec 15-kružnice, elipsa 16-oblouk 17-text 33-kóta
Note on P2: Název třídy objektů <fc n="hodnota">
Note on Q2: XML atributy a jejich hodnoty, které definují třídu prvků
Note on R2: Název geometrie <g n="hodnota">
Note on S2: Typ geometrie výměnného formátu: Bod <po> Bod násobný <po> Linie <sec> Linie násobná <sec> Plocha <reg> Text <txt> Text násobný <txt> Kóta <d>