## Rekapitulace stavby
Export VZ |  | List obsahuje: | [24 empty] | 3.0 | [5 empty] | False | False | {1F6BDD12-C3D8-49C8-B62F-48DB50C4B73D}
[18 empty] | >> skryté sloupce << | [13 empty] | 0,01 | 21
[32 empty] | 0,01 | 15
|  | REKAPITULACE STAVBY | [16 empty] | v --- níže se nacházejí doplnkové a pomocné údaje k sestavám --- v | [11 empty] | Návod na vyplnění | 0,001
|  | Kód: |  |  |  |  | 13-SO004 | [23 empty] | Měnit lze pouze buňky se žlutým podbarvením! 1) v Rekapitulaci stavby vyplňte údaje o Uchazeči (přenesou se do ostatních sestav i v jiných listech) 2) na vybraných listech vyplňte v sestavě Soupis prací ceny u položek Podrobnosti k vyplnění naleznete na poslední záložce s Pokyny pro vyplnění | 0,01
|  | Stavba: |  |  |  |  | Půdní vestavba a šatny | [24 empty] | 0,01
|  | KSO: | [11 empty] | CC-CZ: | [17 empty] | 0,01
|  | Místo: |  |  |  |  | Bučovice | [6 empty] | Datum: |  | 04.03.2015 | [15 empty] | 0,01
0,01
|  | Zadavatel: | [11 empty] | IČ: | [17 empty] | 0,1
|  |  | Gymnázium a Obchodní akademie, Bučovice | [10 empty] | DIČ: | [17 empty] | 0,1
0,1
|  | Uchazeč: | [11 empty] | IČ: |  | Vyplň údaj | [15 empty] | 0,1
|  |  | Vyplň údaj | [10 empty] | DIČ: |  | Vyplň údaj | [15 empty] | 0,1
False
|  | Projektant: | [11 empty] | IČ: | [17 empty] | False
|  |  | Ing.Bohdan Tišer | [10 empty] | DIČ: | [17 empty] | True
0,01
|  | Poznámka: | [29 empty] | 0,1
|  |  | Uchazeč v rámci cenové nabídky musí prokázat, že jím použité výrobky, materiálu případně konstrukce splňují kvalitativní předpoklady a parametry uvedené a specifikované v PD. | [28 empty] | False
|  | Cena bez DPH | [11 empty] | 0
[8 empty] | Sazba daně |  | Základ daně |  |  |  | Výše daně
|  | DPH |  | základní |  |  |  | 21% |  | 0 |  |  |  | 0
|  |  |  | snížená |  |  |  | 15% |  | 0 |  |  |  | 0
|  |  |  | zákl. přenesená |  |  |  | 21% |  | 0 |  |  |  | 0
|  |  |  | sníž. přenesená |  |  |  | 15% |  | 0 |  |  |  | 0
|  |  |  | nulová |  |  |  | 0% |  | 0 |  |  |  | 0
|  | Cena s DPH | [6 empty] | v |  | CZK |  |  | 0
REKAPITULACE OBJEKTŮ STAVBY A SOUPISŮ PRACÍ
| Kód: | [6 empty] | 13-SO004
| Stavba: | [6 empty] | Půdní vestavba a šatny
| Místo: | [6 empty] | Bučovice |  |  |  |  | Datum: |  | 04.03.2015
| Zadavatel: | [6 empty] | Gymnázium a Obchodní akademie, Bučovice |  |  |  |  | Projektant: |  | Ing.Bohdan Tišer |  |  |  | Informatívní údaje z listů zakázek
Uchazeč:
| Kód |  |  |  | Objekt, Soupis prací | [6 empty] | Cena bez DPH [CZK] |  |  |  | Cena s DPH [CZK] | Typ |  | z toho Ostat. náklady [CZK] | DPH [CZK] | Normohodiny [h] | DPH základní [CZK] | DPH snížená [CZK] | DPH základní přenesená [CZK] | DPH snížená přenesená [CZK] | Základna DPH základní | Základna DPH snížená | Základna DPH zákl. přenesená | Základna DPH sníž. přenesená | Základna DPH nulová
| Náklady stavby celkem | [10 empty] | 0 |  |  |  | 0 |  |  | 0 | 0 | 0 | 0 | 0 | 0 | 0 | 0 | 0 | 0 | 0 | 0 |  | D | 0 | ###NOIMPORT### | IMPORT | {1F6BDD12-C3D8-49C8-B62F-48DB50C4B73D} | {00000000-0000-0000-0000-000000000000}
|  | 13-SO004 - 1 |  |  |  | SO 101 Půdní vestavba | [5 empty] | 0 |  |  |  | 0 | STA |  | 0 | 0 | 0 | 0 | 0 | 0 | 0 | 0 | 0 | 0 | 0 | 0 |  | D | 1 | ###NOIMPORT### | IMPORT | {B83F0CE7-7466-445B-9E2C-74BC24AC7F91} | {1F6BDD12-C3D8-49C8-B62F-48DB50C4B73D} |  | 2
|  |  | 13-SO 004-1 |  |  |  | SO 101- A.1, A.2 Architektonicko-stavební a stavebně konstrukční řešení |  |  |  |  | 0 |  |  |  | 0 | Soupis |  | 0 | 0 | 0 | 0 | 0 | 0 | 0 | 0 | 0 | 0 | 0 | 0 |  |  | 2 |  | IMPORT | {A0638ED2-617B-4B9E-B622-D0FE89BDFD40} | {B83F0CE7-7466-445B-9E2C-74BC24AC7F91} | 801 32 1
|  |  | 13-SO 004-3 |  |  |  | A.3.1 Zařízení silnoproudé elektrotechniky |  |  |  |  | 0 |  |  |  | 0 | Soupis |  | 0 | 0 | 0 | 0 | 0 | 0 | 0 | 0 | 0 | 0 | 0 | 0 |  |  | 2 |  | IMPORT | {1EA929AD-C4BC-4801-8F5C-6CF6841F7E9B} | {B83F0CE7-7466-445B-9E2C-74BC24AC7F91}
|  |  | 13-SO 004-4 |  |  |  | A.3.2 Slaboproudá zařízení |  |  |  |  | 0 |  |  |  | 0 | Soupis |  | 0 | 0 | 0 | 0 | 0 | 0 | 0 | 0 | 0 | 0 | 0 | 0 |  |  | 2 |  | IMPORT | {02B590D1-B156-4E1B-B4F3-ACC2770367A0} | {B83F0CE7-7466-445B-9E2C-74BC24AC7F91}
|  |  | 13-SO 004-5 |  |  |  | A.3.3 Zdravotně technické instatlace |  |  |  |  | 0 |  |  |  | 0 | Soupis |  | 0 | 0 | 0 | 0 | 0 | 0 | 0 | 0 | 0 | 0 | 0 | 0 |  |  | 2 |  | IMPORT | {FF9B665A-A8F2-4FB2-A7D1-F80EA3159FEA} | {B83F0CE7-7466-445B-9E2C-74BC24AC7F91}
|  |  | 13-SO 004-6 |  |  |  | A.3.4 Plynová zařízení |  |  |  |  | 0 |  |  |  | 0 | Soupis |  | 0 | 0 | 0 | 0 | 0 | 0 | 0 | 0 | 0 | 0 | 0 | 0 |  |  | 2 |  | IMPORT | {C01727C3-0ED3-4557-AF29-F51B0A811E42} | {B83F0CE7-7466-445B-9E2C-74BC24AC7F91}
|  |  | 13-SO 004-7 |  |  |  | A.3.5 Zařízení pro vytápění budov |  |  |  |  | 0 |  |  |  | 0 | Soupis |  | 0 | 0 | 0 | 0 | 0 | 0 | 0 | 0 | 0 | 0 | 0 | 0 |  |  | 2 |  | IMPORT | {9BF1AF5E-D551-4600-944A-0124AD313729} | {B83F0CE7-7466-445B-9E2C-74BC24AC7F91}
|  |  | 13-SO 004-8 |  |  |  | A.3.6 Zařízení vzduchotechniky a zařízení pro ochlazování staveb |  |  |  |  | 0 |  |  |  | 0 | Soupis |  | 0 | 0 | 0 | 0 | 0 | 0 | 0 | 0 | 0 | 0 | 0 | 0 |  |  | 2 |  | IMPORT | {642C8AA9-0FE6-44CA-82BF-55F134295EB3} | {B83F0CE7-7466-445B-9E2C-74BC24AC7F91}
|  | 13-SO004 - 2 |  |  |  | SO 102 - Sociální zázemí v 1.PP | [5 empty] | 0 |  |  |  | 0 | STA |  | 0 | 0 | 0 | 0 | 0 | 0 | 0 | 0 | 0 | 0 | 0 | 0 |  |  | 1 |  | IMPORT | {CD9525D6-9762-4069-81F5-96661C89F7E0} | {1F6BDD12-C3D8-49C8-B62F-48DB50C4B73D} | 801 32 1 | 2
|  | 13-SO 004-3 |  |  |  | Vedlejší a ostatní náklady | [5 empty] | 0 |  |  |  | 0 | VON |  | 0 | 0 | 0 | 0 | 0 | 0 | 0 | 0 | 0 | 0 | 0 | 0 |  |  | 1 |  | IMPORT | {AA460B53-AF89-4630-B458-79CFE24A2880} | {1F6BDD12-C3D8-49C8-B62F-48DB50C4B73D} |  | 2

## 13-SO 004-1 - SO 101- A.1...
| List obsahuje: | [6 empty] | Zpět na list:
[9 empty] | >> skryté sloupce << | [9 empty] | {A0638ED2-617B-4B9E-B622-D0FE89BDFD40}
2
| KRYCÍ LIST SOUPISU | [8 empty] | v --- níže se nacházejí doplnkové a pomocné údaje k sestavám --- v | [8 empty] | False
Stavba:
Půdní vestavba a šatny
Objekt:
13-SO004 - 1 - SO 101 Půdní vestavba
Soupis:
13-SO 004-1 - SO 101- A.1, A.2 Architektonicko-stavební a stavebně konstrukční řešení
| KSO: |  | 801 32 1 |  |  | CC-CZ: | 12631
| Místo: |  | Bučovice |  |  | Datum: | 04.03.2015
| Zadavatel: |  |  |  |  | IČ:
|  | Gymnázium a Obchodní akademie, Bučovice |  |  |  | DIČ:
| Uchazeč: |  |  |  |  | IČ:
DIČ:
| Projektant: |  |  |  |  | IČ:
|  | Ing.Bohdan Tišer |  |  |  | DIČ:
Poznámka:
| Cena bez DPH | [5 empty] | 0
|  |  | Základ daně |  |  | Sazba daně | Výše daně
| DPH | základní | 0 |  |  | 21% | 0
|  | snížená | 0 |  |  | 15% | 0
|  | zákl. přenesená | 0 |  |  | 21% | 0
|  | sníž. přenesená | 0 |  |  | 15% | 0
|  | nulová | 0 |  |  | 0% | 0
| Cena s DPH |  |  | v | CZK |  | 0
REKAPITULACE ČLENĚNÍ SOUPISU PRACÍ
Stavba:
Půdní vestavba a šatny
Objekt:
13-SO004 - 1 - SO 101 Půdní vestavba
Soupis:
13-SO 004-1 - SO 101- A.1, A.2 Architektonicko-stavební a stavebně konstrukční řešení
Místo: |  |  | Bučovice |  |  | Datum: | 04.03.2015
Zadavatel: |  |  | Gymnázium a Obchodní akademie, Bučovice |  |  | Projektant: | Ing.Bohdan Tišer
Uchazeč:
Kód dílu - Popis | [6 empty] | Cena celkem [CZK]
Náklady soupisu celkem | [6 empty] | 0 | [12 empty] | -1
| HSV - Práce a dodávky HSV | [5 empty] | 0
| 3 - Svislé a kompletní konstrukce | [5 empty] | 0
| 4 - Vodorovné konstrukce | [5 empty] | 0
| 6 - Úpravy povrchů, podlahy a osazování výplní | [5 empty] | 0
| 94 - Lešení a stavební výtahy | [5 empty] | 0
| 95 - Různé dokončovací konstrukce a práce pozemních staveb | [5 empty] | 0
| 96 - Bourání konstrukcí | [5 empty] | 0
| 97 - Prorážení otvorů a ostatní bourací práce | [5 empty] | 0
| 99 - Přesun hmot | [5 empty] | 0
| PSV - Práce a dodávky PSV | [5 empty] | 0
| 711 - Izolace proti vodě, vlhkosti a plynům | [5 empty] | 0
| 713 - Izolace tepelné | [5 empty] | 0
| 714 - Akustická a protiotřesová opatření | [5 empty] | 0
| 762 - Konstrukce tesařské | [5 empty] | 0
| 763 - Konstrukce suché výstavby | [5 empty] | 0
| 764 - Konstrukce klempířské | [5 empty] | 0
| 765 - Konstrukce pokrývačské | [5 empty] | 0
| 766 - Konstrukce truhlářské | [5 empty] | 0
| 767 - Konstrukce zámečnické | [5 empty] | 0
| 771 - Podlahy z dlaždic | [5 empty] | 0
| 776 - Podlahy povlakové | [5 empty] | 0
| 781 - Dokončovací práce - obklady keramické | [5 empty] | 0
| 783 - Dokončovací práce - nátěry | [5 empty] | 0
| 784 - Dokončovací práce - malby | [5 empty] | 0
| OST - Ostatní | [5 empty] | 0
SOUPIS PRACÍ
Stavba:
Půdní vestavba a šatny
Objekt:
13-SO004 - 1 - SO 101 Půdní vestavba
Soupis:
13-SO 004-1 - SO 101- A.1, A.2 Architektonicko-stavební a stavebně konstrukční řešení
Místo: |  |  | Bučovice |  |  | Datum: | 04.03.2015
Zadavatel: |  |  | Gymnázium a Obchodní akademie, Bučovice |  |  | Projektant: | Ing.Bohdan Tišer
Uchazeč:
PČ | Typ | Kód | Popis | MJ | Množství | J.cena [CZK] | Cena celkem [CZK] | Cenová soustava |  | Poznámka | DPH | J. Nh [h] | Nh celkem [h] | J. hmotnost [t] | Hmotnost celkem [t] | J. suť [t] | Suť Celkem [t]
Náklady soupisu celkem | [6 empty] | 0 | [5 empty] | 0 |  | 302.5732 |  | 163.0825 |  | D | -1 | [10 empty] | 0
| D | HSV | Práce a dodávky HSV |  |  |  | 0 | [5 empty] | 0 |  | 132.1911 |  | 88.718 | 1 | D | 0 |  |  |  | ROZPOCET | [6 empty] | 0
| D | 3 | Svislé a kompletní konstrukce |  |  |  | 0 | [5 empty] | 0 |  | 9.0665 |  | 0 | 1 | D | 1 |  |  |  | ROZPOCET | [6 empty] | 0
1 | K | 310238211 | Zazdívka otvorů pl do 1 m2 ve zdivu nadzákladovém cihlami pálenými na MVC | m3 | 0.617 |  | 0 | CS ÚRS 2013 01 |  |  | základní |  | 0 | 1.7545 | 1.0825 | 0 | 0 | 4 | K | 2 |  |  |  | ROZPOCET | 0 | 0 | 0 | 0 | 0 | 1 | 0 | 4 | 1916178693
| PP |  | Zazdívka otvorů pl do 1 m2 ve zdivu nadzákladovém cihlami pálenými na MVC | [15 empty] | PP | 2
| VV |  | 1,40*2,50*0,63 "3.NP - zmenšení otvoru dveří |  | 2.205 | [13 empty] | VV | 2 | 2 | -1 | 0 | ROZPOCET
| VV |  | -1,20*2,10*0,63 |  | -1.588 | [13 empty] | VV | 2 | 2 | -1 | 0 | ROZPOCET
| VV |  | Součet |  | 0.617 | [13 empty] | VV | 2 | 4 | -1 | 1 | ROZPOCET
2 | K | 317121103 | Montáž prefabrikovaných překladů pro světlost otvoru do 3750 mm | kus | 3 |  | 0 |  |  |  | základní |  | 0 | 0.01147 | 0.03441 | 0 | 0 | 4 | K | 2 |  |  |  | ROZPOCET | 0 | 0 | 0 | 0 | 0 | 1 | 0 | 4 | 1679500792
| PP |  | Montáž prefabrikovaných překladů pro světlost otvoru do 3750 mm | [15 empty] | PP | 2
3 | M | 593212151 | překlad železobetonový RZP 284/14/14 V 284x14x14 cm | kus | 3 |  | 0 |  |  |  | základní |  | 0 | 0.104 | 0.312 | 0 | 0 | 8 | M | 2 |  |  |  | ROZPOCET | 0 | 0 | 0 | 0 | 0 | 1 | 0 | 4 | 221424947
| PP |  | překlad železobetonový RZP 284/14/14 V 284x14x14 cm | [15 empty] | PP | 2
4 | K | 317121251 | Montáž ŽB překladů prefabrikovaných do rýh světlosti otvoru do 1800 mm | kus | 4 |  | 0 | CS ÚRS 2013 01 |  |  | základní |  | 0 | 0.02588 | 0.10352 | 0 | 0 | 4 | K | 2 |  |  |  | ROZPOCET | 0 | 0 | 0 | 0 | 0 | 1 | 0 | 4 | -903375392
| PP |  | Montáž ŽB překladů prefabrikovaných do rýh světlosti otvoru do 1800 mm | [15 empty] | PP | 2
| VV |  | 4 "3.NP |  | 4 | [13 empty] | VV | 2 | 2 | -1 | 1 | ROZPOCET
5 | M | 593211010 | překlad železobetonový RZP 2/10 149x14x14 cm | kus | 4.04 |  | 0 | CS ÚRS 2013 01 |  |  | základní |  | 0 | 0.073 | 0.29492 | 0 | 0 | 8 | M | 2 |  |  |  | ROZPOCET | 0 | 0 | 0 | 0 | 0 | 1 | 0 | 4 | -1855965545
| PP |  | překlad železobetonový RZP 2/10 149x14x14 cm | [15 empty] | PP | 2
| VV |  | 4,00*1,01 |  | 4.04 | [13 empty] | VV | 2 | 2 | -1 | 1 | ROZPOCET
6 | K | 317944323 | Válcované nosníky č.14 až 22 dodatečně osazované do připravených otvorů | t | 0.13 |  | 0 | CS ÚRS 2013 01 |  |  | základní |  | 0 | 1.09 | 0.1417 | 0 | 0 | 4 | K | 2 |  |  |  | ROZPOCET | 0 | 0 | 0 | 0 | 0 | 1 | 0 | 4 | -1403500456
| PP |  | Válcované nosníky č.14 až 22 dodatečně osazované do připravených otvorů | [15 empty] | PP | 2
| VV |  | 1,40*14,30*6*1,08/1000 "3.NP - Ič. 140 - nový překlad |  | 0.13 | [13 empty] | VV | 2 | 2 | -1 | 1 | ROZPOCET
7 | K | 317998123 | Tepelná izolace mezi překlady jakékoliv výšky z polystyrénu tl 80 mm | m2 | 0.399 |  | 0 |  |  |  | základní |  | 0 | 0.00126 | 0.00050274 | 0 | 0 | 4 | K | 2 |  |  |  | ROZPOCET | 0 | 0 | 0 | 0 | 0 | 1 | 0 | 4 | -1769852844
| PP |  | Tepelná izolace mezi překlady jakékoliv výšky z polystyrénu tl 80 mm | [15 empty] | PP | 2
| VV |  | 0,14*2,85 |  | 0.399 | [13 empty] | VV | 2 | 2 | -1 | 1 | ROZPOCET
8 | K | 341272661 | Stěny nosné tl 500 mm z pórobetonových přesných hladkých tvárnic Ytong hmotnosti 300 kg/m3 | m2 | 31.44 |  | 0 |  |  |  | základní |  | 0 | 0.22573 | 7.097 | 0 | 0 | 4 | K | 2 |  |  |  | ROZPOCET | 0 | 0 | 0 | 0 | 0 | 1 | 0 | 4 | 1691696091
| PP |  | Stěny nosné tl 500 mm z pórobetonových přesných hladkých tvárnic Ytong hmotnosti 300 kg/m3 | [15 empty] | PP | 2
| VV |  | 4.NP | [15 empty] | VV | 2 | 1 | -1 | 0 | ROZPOCET
| VV |  | 1,20*(6,66*2+13,30+1,00) |  | 33.144 | [13 empty] | VV | 2 | 2 | -1 | 0 | ROZPOCET
| VV |  | -2,40*0,71 |  | -1.704 | [13 empty] | VV | 2 | 2 | -1 | 0 | ROZPOCET
| VV |  | Součet |  | 31.44 | [13 empty] | VV | 2 | 4 | -1 | 1 | ROZPOCET
| D | 4 | Vodorovné konstrukce |  |  |  | 0 | [5 empty] | 0 |  | 43.0734 |  | 0 | 1 | D | 1 |  |  |  | ROZPOCET | [6 empty] | 0
9 | K | 413232221 | Zazdívka zhlaví válcovaných nosníků v do 300 mm | kus | 172 |  | 0 | CS ÚRS 2013 01 |  |  | základní |  | 0 | 0.059 | 10.148 | 0 | 0 | 4 | K | 2 |  |  |  | ROZPOCET | 0 | 0 | 0 | 0 | 0 | 1 | 0 | 4 | -508988227
| PP |  | Zazdívka zhlaví válcovaných nosníků v do 300 mm | [15 empty] | PP | 2
| VV |  | zesílení stropu | [15 empty] | VV | 2 | 1 | -1 | 0 | ROZPOCET
| VV |  | 74 "pro osazení Ič. 160 |  | 74 | [13 empty] | VV | 2 | 2 | -1 | 0 | ROZPOCET
| VV |  | 68 "pro osazení Ič. 240 |  | 68 | [13 empty] | VV | 2 | 2 | -1 | 0 | ROZPOCET
| VV |  | 28 "pro osazení IPE 160 |  | 28 | [13 empty] | VV | 2 | 2 | -1 | 0 | ROZPOCET
| VV |  | 2 "pro osazení nosníku N2, N4 |  | 2 | [13 empty] | VV | 2 | 2 | -1 | 0 | ROZPOCET
| VV |  | Součet |  | 172 | [13 empty] | VV | 2 | 4 | -1 | 1 | ROZPOCET
10 | K | 413941121 | Osazování ocelových válcovaných nosníků stropů I, IE, U, UE nebo L do č.12 | t | 29.498 |  | 0 | CS ÚRS 2013 01 |  |  | základní |  | 0 | 0.01954 | 0.57639 | 0 | 0 | 4 | K | 2 |  |  |  | ROZPOCET | 0 | 0 | 0 | 0 | 0 | 1 | 0 | 4 | 842817329
| PP |  | Osazování ocelových válcovaných nosníků stropů I, IE, U, UE nebo L do č.12 | [15 empty] | PP | 2
| VV |  | 85,05*16,67/1000 "HEA 100 |  | 1.418 | [13 empty] | VV | 2 | 2 | -1 | 0 | ROZPOCET
| VV |  | 240,00*30,71/1000 "IPE 240 |  | 7.37 | [13 empty] | VV | 2 | 2 | -1 | 0 | ROZPOCET
| VV |  | 60,00*30,71/1000 |  | 1.843 | [13 empty] | VV | 2 | 2 | -1 | 0 | ROZPOCET
| VV |  | 10,85*30,71/1000 |  | 0.333 | [13 empty] | VV | 2 | 2 | -1 | 0 | ROZPOCET
| VV |  | 153,00*101,02/1000 "2x HEA 220 |  | 15.456 | [13 empty] | VV | 2 | 2 | -1 | 0 | ROZPOCET
| VV |  | 113,90*15,77/1000 "IPE 160 |  | 1.796 | [13 empty] | VV | 2 | 2 | -1 | 0 | ROZPOCET
| VV |  | 20,10*15,77/1000 |  | 0.317 | [13 empty] | VV | 2 | 2 | -1 | 0 | ROZPOCET
| VV |  | 47,60*15,77/1000 |  | 0.751 | [13 empty] | VV | 2 | 2 | -1 | 0 | ROZPOCET
| VV |  | 6,80*31,54/1000 "2x IPE 160 |  | 0.214 | [13 empty] | VV | 2 | 2 | -1 | 0 | ROZPOCET
| VV |  | Součet |  | 29.498 | [13 empty] | VV | 2 | 4 | -1 | 1 | ROZPOCET
11 | M | 133881250 | tyč ocelová HEA, značka oceli S 235 JR označení průřezu 100 | t | 1.56 |  | 0 | CS ÚRS 2013 01 |  |  | základní |  | 0 | 1 | 1.56 | 0 | 0 | 8 | M | 2 |  |  |  | ROZPOCET | 0 | 0 | 0 | 0 | 0 | 1 | 0 | 4 | 525812057
| PP |  | tyč ocelová HEA, značka oceli S 235 JR označení průřezu 100 | [15 empty] | PP | 2
| P |  | Poznámka k položce: Hmotnost: 16,7 kg/m | [15 empty] | P | 2
| VV |  | 85,05*16,67/1000 "HEA 100 |  | 1.418 | [13 empty] | VV | 2 | 2 | -1 | 0 | ROZPOCET
| VV |  | 1,418*0,10 |  | 0.142 | [13 empty] | VV | 2 | 2 | -1 | 0 | ROZPOCET
| VV |  | Součet |  | 1.56 | [13 empty] | VV | 2 | 4 | -1 | 1 | ROZPOCET
12 | M | 134827250 | tyč ocelová IPE, jakost S 235 JR označení průřezu 240 | t | 10.501 |  | 0 | CS ÚRS 2013 01 |  |  | základní |  | 0 | 1 | 10.501 | 0 | 0 | 8 | M | 2 |  |  |  | ROZPOCET | 0 | 0 | 0 | 0 | 0 | 1 | 0 | 4 | -1476793561
| PP |  | tyč ocelová IPE, jakost S 235 JR označení průřezu 240 | [15 empty] | PP | 2
| P |  | Poznámka k položce: Hmotnost: 30,7 kg/m | [15 empty] | P | 2
| VV |  | 240,00*30,71/1000 "IPE 240 |  | 7.37 | [13 empty] | VV | 2 | 2 | -1 | 0 | ROZPOCET
| VV |  | 60,00*30,71/1000 |  | 1.843 | [13 empty] | VV | 2 | 2 | -1 | 0 | ROZPOCET
| VV |  | 10,85*30,71/1000 |  | 0.333 | [13 empty] | VV | 2 | 2 | -1 | 0 | ROZPOCET
| VV |  | Mezisoučet |  | 9.546 | [13 empty] | VV | 2 | 3 | -1 | 0 | ROZPOCET
| VV |  | 9,546*0,10 |  | 0.955 | [13 empty] | VV | 2 | 2 | -1 | 0 | ROZPOCET
| VV |  | Součet |  | 10.501 | [13 empty] | VV | 2 | 4 | -1 | 1 | ROZPOCET
13 | M | 134863200 | tyč ocelová HEA, jakost RSt 37-2 označení průřezu 220 | t | 16.902 |  | 0 | CS ÚRS 2013 01 |  |  | základní |  | 0 | 1 | 16.902 | 0 | 0 | 8 | M | 2 |  |  |  | ROZPOCET | 0 | 0 | 0 | 0 | 0 | 1 | 0 | 4 | -1559163946
| PP |  | tyč ocelová HEA, jakost RSt 37-2 označení průřezu 220 | [15 empty] | PP | 2
| P |  | Poznámka k položce: Hmotnost: 50,5 kg/m | [15 empty] | P | 2
| VV |  | 153,00*101,02/1000 "2x HEA 220 |  | 15.456 | [13 empty] | VV | 2 | 2 | -1 | 0 | ROZPOCET
| VV |  | 14,456*0,10 |  | 1.446 | [13 empty] | VV | 2 | 2 | -1 | 0 | ROZPOCET
| VV |  | Součet |  | 16.902 | [13 empty] | VV | 2 | 4 | -1 | 1 | ROZPOCET
14 | M | 133834300 | tyč ocelová IPE, značka oceli S 235 JR, označení průřezu 160 | t | 3.386 |  | 0 | CS ÚRS 2013 01 |  |  | základní |  | 0 | 1 | 3.386 | 0 | 0 | 8 | M | 2 |  |  |  | ROZPOCET | 0 | 0 | 0 | 0 | 0 | 1 | 0 | 4 | -992283211
| PP |  | tyč ocelová IPE, značka oceli S 235 JR, označení průřezu 160 | [15 empty] | PP | 2
| P |  | Poznámka k položce: Hmotnost: 15,8 kg/m | [15 empty] | P | 2
| VV |  | 113,90*15,77/1000 "IPE 160 |  | 1.796 | [13 empty] | VV | 2 | 2 | -1 | 0 | ROZPOCET
| VV |  | 20,10*15,77/1000 |  | 0.317 | [13 empty] | VV | 2 | 2 | -1 | 0 | ROZPOCET
| VV |  | 47,60*15,77/1000 |  | 0.751 | [13 empty] | VV | 2 | 2 | -1 | 0 | ROZPOCET
| VV |  | 6,80*31,54/1000 "2x IPE 160 |  | 0.214 | [13 empty] | VV | 2 | 2 | -1 | 0 | ROZPOCET
| VV |  | Mezisoučet |  | 3.078 | [13 empty] | VV | 2 | 3 | -1 | 0 | ROZPOCET
| VV |  | 3,078*0,10 |  | 0.308 | [13 empty] | VV | 2 | 2 | -1 | 0 | ROZPOCET
| VV |  | Součet |  | 3.386 | [13 empty] | VV | 2 | 4 | -1 | 1 | ROZPOCET
| D | 6 | Úpravy povrchů, podlahy a osazování výplní |  |  |  | 0 | [5 empty] | 0 |  | 79.2561 |  | 0 | 1 | D | 1 |  |  |  | ROZPOCET | [6 empty] | 0
15 | K | 611325422 | Oprava vnitřní vápenocementové štukové omítky stropů v rozsahu plochy do 30% | m2 | 26.161 |  | 0 | CS ÚRS 2013 01 |  |  | základní |  | 0 | 0.017 | 0.44474 | 0 | 0 | 4 | K | 2 |  |  |  | ROZPOCET | 0 | 0 | 0 | 0 | 0 | 1 | 0 | 4 | -328983934
| PP |  | Oprava vnitřní vápenocementové štukové omítky stropů v rozsahu plochy do 30% | [15 empty] | PP | 2
| VV |  | 5,53*6,86 "3.NP - m.č. 3.20A, B |  | 37.936 | [13 empty] | VV | 2 | 2 | -1 | 0 | ROZPOCET
| VV |  | -4,71*2,50 "odpočet schodiště |  | -11.775 | [13 empty] | VV | 2 | 2 | -1 | 0 | ROZPOCET
| VV |  | Součet |  | 26.161 | [13 empty] | VV | 2 | 4 | -1 | 1 | ROZPOCET
16 | K | 612142001 | Potažení vnitřních stěn sklovláknitým pletivem vtlačeným do tenkovrstvé hmoty | m2 | 8.64 |  | 0 |  |  |  | základní |  | 0 | 0.00489 | 0.04225 | 0 | 0 | 4 | K | 2 |  |  |  | ROZPOCET | 0 | 0 | 0 | 0 | 0 | 1 | 0 | 4 | 524998004
| PP |  | Potažení vnitřních stěn sklovláknitým pletivem vtlačeným do tenkovrstvé hmoty | [15 empty] | PP | 2
| VV |  | 1,20*(6,80+0,20*2) " m.č. 4.19B |  | 8.64 | [13 empty] | VV | 2 | 2 | -1 | 1 | ROZPOCET
17 | K | 612321142 | Vápenocementová omítka štuková dvouvrstvá vnitřních stěn nanášená ručně na Ytong | m2 | 8.64 |  | 0 |  |  |  | základní |  | 0 | 0.01838 | 0.1588 | 0 | 0 | 4 | K | 2 |  |  |  | ROZPOCET | 0 | 0 | 0 | 0 | 0 | 1 | 0 | 4 | 661284637
| PP |  | Vápenocementová omítka štuková dvouvrstvá vnitřních stěn nanášená ručně na Ytong | [15 empty] | PP | 2
| VV |  | 1,20*(6,80+0,20*2) " m.č. 4.19B |  | 8.64 | [13 empty] | VV | 2 | 2 | -1 | 1 | ROZPOCET
18 | K | 612325302 | Vápenocementová štuková omítka ostění nebo nadpraží | m2 | 6.804 |  | 0 | CS ÚRS 2013 01 |  |  | základní |  | 0 | 0.03358 | 0.22848 | 0 | 0 | 4 | K | 2 |  |  |  | ROZPOCET | 0 | 0 | 0 | 0 | 0 | 1 | 0 | 4 | 144307983
| PP |  | Vápenocementová štuková omítka ostění nebo nadpraží | [15 empty] | PP | 2
| VV |  | 0,63*(2,10*2+1,20) "3.NP - m.č. 3.20B |  | 3.402 | [13 empty] | VV | 2 | 2 | -1 | 0 | ROZPOCET
| VV |  | 0,63*(2,10*2+1,20) "dtto |  | 3.402 | [13 empty] | VV | 2 | 2 | -1 | 0 | ROZPOCET
| VV |  | Součet |  | 6.804 | [13 empty] | VV | 2 | 4 | -1 | 1 | ROZPOCET
19 | K | 619991001 | Zakrytí podlah fólií přilepenou lepící páskou | m2 | 61.649 |  | 0 | CS ÚRS 2013 01 |  |  | základní |  | 0 | 0.00012 | 0.0073979 | 0 | 0 | 4 | K | 2 |  |  |  | ROZPOCET | 0 | 0 | 0 | 0 | 0 | 1 | 0 | 4 | 1139291516
| PP |  | Zakrytí podlah fólií přilepenou lepící páskou | [15 empty] | PP | 2
| VV |  | 6,86*5,53 "3.NP - m.č. 3.20A, B |  | 37.936 | [13 empty] | VV | 2 | 2 | -1 | 0 | ROZPOCET
| VV |  | 1,50*8,475 "m.č. 3.24 |  | 12.713 | [13 empty] | VV | 2 | 2 | -1 | 0 | ROZPOCET
| VV |  | 2,75*4,00 "chodba |  | 11 | [13 empty] | VV | 2 | 2 | -1 | 0 | ROZPOCET
| VV |  | Součet |  | 61.649 | [13 empty] | VV | 2 | 4 | -1 | 1 | ROZPOCET
20 | K | 622131101 | Cementový postřik vnějších stěn nanášený celoplošně ručně | m2 | 23.892 |  | 0 | CS ÚRS 2013 01 |  |  | základní |  | 0 | 0.00735 | 0.17561 | 0 | 0 | 4 | K | 2 |  |  |  | ROZPOCET | 0 | 0 | 0 | 0 | 0 | 1 | 0 | 4 | 211424898
| PP |  | Cementový postřik vnějších stěn nanášený celoplošně ručně | [15 empty] | PP | 2
| VV |  | 4.NP | [15 empty] | VV | 2 | 1 | -1 | 0 | ROZPOCET
| VV |  | 1,20*(7,03+14,30) |  | 25.596 | [13 empty] | VV | 2 | 2 | -1 | 0 | ROZPOCET
| VV |  | -2,40*0,71 |  | -1.704 | [13 empty] | VV | 2 | 2 | -1 | 0 | ROZPOCET
| VV |  | Součet |  | 23.892 | [13 empty] | VV | 2 | 4 | -1 | 1 | ROZPOCET
21 | K | 622321141 | Vápenocementová omítka štuková dvouvrstvá vnějších stěn nanášená ručně | m2 | 23.892 |  | 0 | CS ÚRS 2013 01 |  |  | základní |  | 0 | 0.02636 | 0.62979 | 0 | 0 | 4 | K | 2 |  |  |  | ROZPOCET | 0 | 0 | 0 | 0 | 0 | 1 | 0 | 4 | 1971907971
| PP |  | Vápenocementová omítka štuková dvouvrstvá vnějších stěn nanášená ručně | [15 empty] | PP | 2
| VV |  | 4.NP | [15 empty] | VV | 2 | 1 | -1 | 0 | ROZPOCET
| VV |  | 1,20*(7,03+14,30) |  | 25.596 | [13 empty] | VV | 2 | 2 | -1 | 0 | ROZPOCET
| VV |  | -2,40*0,71 |  | -1.704 | [13 empty] | VV | 2 | 2 | -1 | 0 | ROZPOCET
| VV |  | Součet |  | 23.892 | [13 empty] | VV | 2 | 4 | -1 | 1 | ROZPOCET
22 | K | 622321191 | Příplatek k vápenocementové omítce vnějších stěn za každých dalších 5 mm tloušťky ručně | m2 | 23.892 |  | 0 | CS ÚRS 2013 01 |  |  | základní |  | 0 | 0.0079 | 0.18875 | 0 | 0 | 4 | K | 2 |  |  |  | ROZPOCET | 0 | 0 | 0 | 0 | 0 | 1 | 0 | 4 | -1062645472
| PP |  | Příplatek k vápenocementové omítce vnějších stěn za každých dalších 5 mm tloušťky ručně | [15 empty] | PP | 2
23 | K | 622611132 | Nátěr silikátový dvojnásobný vnějších omítaných stěn včetně penetrace provedený ručně | m2 | 23.892 |  | 0 | CS ÚRS 2013 01 |  |  | základní |  | 0 | 0.0006 | 0.014335 | 0 | 0 | 4 | K | 2 |  |  |  | ROZPOCET | 0 | 0 | 0 | 0 | 0 | 1 | 0 | 4 | 1647745191
| PP |  | Nátěr silikátový dvojnásobný vnějších omítaných stěn včetně penetrace provedený ručně | [15 empty] | PP | 2
24 | K | 631311115 | Mazanina tl do 80 mm z betonu prostého tř. C 20/25 | m3 | 8.377 |  | 0 | CS ÚRS 2013 01 |  |  | základní |  | 0 | 2.4533 | 20.5512 | 0 | 0 | 4 | K | 2 |  |  |  | ROZPOCET | 0 | 0 | 0 | 0 | 0 | 1 | 0 | 4 | -1422428594
| PP |  | Mazanina tl do 80 mm z betonu prostého tř. C 20/25 | [15 empty] | PP | 2
| VV |  | 0,08*6,66*10,08 "skladba D1, D2 |  | 5.371 | [13 empty] | VV | 2 | 2 | -1 | 0 | ROZPOCET
| VV |  | 0,08*2,80*6,71*2 "skladba E1 |  | 3.006 | [13 empty] | VV | 2 | 2 | -1 | 0 | ROZPOCET
| VV |  | Součet |  | 8.377 | [13 empty] | VV | 2 | 4 | -1 | 1 | ROZPOCET
25 | K | 631362021 | Výztuž mazanin svařovanými sítěmi Kari | t | 0.535 |  | 0 | CS ÚRS 2013 01 |  |  | základní |  | 0 | 1.0531 | 0.56339 | 0 | 0 | 4 | K | 2 |  |  |  | ROZPOCET | 0 | 0 | 0 | 0 | 0 | 1 | 0 | 4 | 1031650581
| PP |  | Výztuž mazanin svařovanými sítěmi Kari | [15 empty] | PP | 2
| VV |  | 100/100 x 6mm | [15 empty] | VV | 2 | 1 | -1 | 0 | ROZPOCET
| VV |  | xxxxxxxxxxxxxxxxxxxxxxxxxx | [15 empty] | VV | 2 | 1 | -1 | 0 | ROZPOCET
| VV |  | 6,66*10,08*4,44*1,15/1000 "skladba D1, D2 |  | 0.343 | [13 empty] | VV | 2 | 2 | -1 | 0 | ROZPOCET
| VV |  | 2,80*6,71*2*4,44*1,15/1000 "skladba E1 |  | 0.192 | [13 empty] | VV | 2 | 2 | -1 | 0 | ROZPOCET
| VV |  | Součet |  | 0.535 | [13 empty] | VV | 2 | 4 | -1 | 1 | ROZPOCET
26 | K | 632451459 | Roznášecí vrstva - cementový potěr tl 50 mm | m2 | 503.593 |  | 0 |  |  |  | základní |  | 0 | 0.1117 | 56.2513 | 0 | 0 | 4 | K | 2 |  |  |  | ROZPOCET | 0 | 0 | 0 | 0 | 0 | 1 | 0 | 4 | -35205759
| PP |  | Roznášecí vrstva - cementový potěr tl 50 mm | [15 empty] | PP | 2
| VV |  | 18,50*9,03 "skladba A1 |  | 167.055 | [13 empty] | VV | 2 | 2 | -1 | 0 | ROZPOCET
| VV |  | 12,93*10,64 "skladba B1, C1 |  | 137.575 | [13 empty] | VV | 2 | 2 | -1 | 0 | ROZPOCET
| VV |  | 19,75*7,12 |  | 140.62 | [13 empty] | VV | 2 | 2 | -1 | 0 | ROZPOCET
| VV |  | 19,75*3,37 |  | 66.558 | [13 empty] | VV | 2 | 2 | -1 | 0 | ROZPOCET
| VV |  | 3,01*4,91 |  | 14.779 | [13 empty] | VV | 2 | 2 | -1 | 0 | ROZPOCET
| VV |  | -0,71*0,92 "odpočet komínů |  | -0.653 | [13 empty] | VV | 2 | 2 | -1 | 0 | ROZPOCET
| VV |  | -1,26*1,20 |  | -1.512 | [13 empty] | VV | 2 | 2 | -1 | 0 | ROZPOCET
| VV |  | -2,67*1,20 |  | -3.204 | [13 empty] | VV | 2 | 2 | -1 | 0 | ROZPOCET
| VV |  | -7,05*2,50 "odpočet schodiště |  | -17.625 | [13 empty] | VV | 2 | 2 | -1 | 0 | ROZPOCET
| VV |  | Součet |  | 503.593 | [13 empty] | VV | 2 | 4 | -1 | 1 | ROZPOCET
| D | 94 | Lešení a stavební výtahy |  |  |  | 0 | [5 empty] | 0 |  | 0.06045 |  | 0 | 1 | D | 1 |  |  |  | ROZPOCET | [6 empty] | 0
27 | K | 941111122 | Montáž lešení řadového trubkového lehkého s podlahami zatížení do 200 kg/m2 š do 1,2 m v do 25 m | m2 | 476.117 |  | 0 | CS ÚRS 2013 01 |  |  | základní |  | 0 | 0 | 0 | 0 | 0 | 4 | K | 2 |  |  |  | ROZPOCET | 0 | 0 | 0 | 0 | 0 | 1 | 0 | 4 | -100740050
| PP |  | Montáž lešení řadového trubkového lehkého s podlahami zatížení do 200 kg/m2 š do 1,2 m v do 25 m | [15 empty] | PP | 2
| VV |  | 15,86*(6,66+1,20+14,30+1,20+6,66) "pro novou omítku nadstavby |  | 476.117 | [13 empty] | VV | 2 | 2 | -1 | 1 | ROZPOCET
28 | K | 941111222 | Příplatek k lešení řadovému trubkovému lehkému s podlahami š 1,2 m v 25 m za první a ZKD den použití | m2 | 4761.17 |  | 0 | CS ÚRS 2013 01 |  |  | základní |  | 0 | 0 | 0 | 0 | 0 | 4 | K | 2 |  |  |  | ROZPOCET | 0 | 0 | 0 | 0 | 0 | 1 | 0 | 4 | 2036361006
| PP |  | Příplatek k lešení řadovému trubkovému lehkému s podlahami š 1,2 m v 25 m za první a ZKD den použití | [15 empty] | PP | 2
| VV |  | 476,117*10 "předpoklad 10dní |  | 4761.17 | [13 empty] | VV | 2 | 2 | -1 | 1 | ROZPOCET
29 | K | 941111822 | Demontáž lešení řadového trubkového lehkého s podlahami zatížení do 200 kg/m2 š do 1,2 m v do 25 m | m2 | 476.117 |  | 0 | CS ÚRS 2013 01 |  |  | základní |  | 0 | 0 | 0 | 0 | 0 | 4 | K | 2 |  |  |  | ROZPOCET | 0 | 0 | 0 | 0 | 0 | 1 | 0 | 4 | 1332764044
| PP |  | Demontáž lešení řadového trubkového lehkého s podlahami zatížení do 200 kg/m2 š do 1,2 m v do 25 m | [15 empty] | PP | 2
| VV |  | 476,117 |  | 476.117 | [13 empty] | VV | 2 | 2 | -1 | 1 | ROZPOCET
30 | K | 949101111 | Lešení pomocné pro objekty pozemních staveb s lešeňovou podlahou v do 1,9 m zatížení do 150 kg/m2 | m2 | 465 |  | 0 | CS ÚRS 2013 01 |  |  | základní |  | 0 | 0.00013 | 0.06045 | 0 | 0 | 4 | K | 2 |  |  |  | ROZPOCET | 0 | 0 | 0 | 0 | 0 | 1 | 0 | 4 | 1631048211
| PP |  | Lešení pomocné pro objekty pozemních staveb s lešeňovou podlahou v do 1,9 m zatížení do 150 kg/m2 | [15 empty] | PP | 2
| VV |  | 465,00 |  | 465 | [13 empty] | VV | 2 | 2 | -1 | 1 | ROZPOCET
| D | 95 | Různé dokončovací konstrukce a práce pozemních staveb |  |  |  | 0 | [5 empty] | 0 |  | 0.035036 |  | 0.00323 | 1 | D | 1 |  |  |  | ROZPOCET | [6 empty] | 0
31 | K | 922210009 | Utěsnění a zaizolování stávajících prostupů DN 500 ve stěně tl. 500mm (polystyren, polyuretan. pěna) | kus | 13 |  | 0 |  |  |  | základní |  | 0 | 0.00019 | 0.00247 | 0.00019 | 0.00247 | 16 | K | 2 |  |  |  | ROZPOCET | 0 | 0 | 0 | 0 | 0 | 1 | 0 | 16 | -803927407
| VV |  | 13 |  | 13 | [13 empty] | VV | 2 | 2 | -1 | 1 | ROZPOCET
32 | K | 922210001 | Utěsnění potrubí VZT DN 200 a odizolování minerální vatou | kus | 4 |  | 0 |  |  |  | základní |  | 0 | 0.00019 | 0.00076 | 0.00019 | 0.00076 | 16 | K | 2 |  |  |  | ROZPOCET | 0 | 0 | 0 | 0 | 0 | 1 | 0 | 16 | 2036664484
33 | K | 952901111 | Vyčištění budov bytové a občanské výstavby při výšce podlaží do 4 m | m2 | 795.139 |  | 0 | CS ÚRS 2013 01 |  |  | základní |  | 0 | 4e-05 | 0.031806 | 0 | 0 | 4 | K | 2 |  |  |  | ROZPOCET | 0 | 0 | 0 | 0 | 0 | 1 | 0 | 4 | -2022572595
| PP |  | Vyčištění budov bytové a občanské výstavby při výšce podlaží do 4 m | [15 empty] | PP | 2
| VV |  | 6,16*7,50 "3.NP |  | 46.2 | [13 empty] | VV | 2 | 2 | -1 | 0 | ROZPOCET
| VV |  | 19,50*9,95 "4.NP |  | 194.025 | [13 empty] | VV | 2 | 2 | -1 | 0 | ROZPOCET
| VV |  | 11,60*15,38 |  | 178.408 | [13 empty] | VV | 2 | 2 | -1 | 0 | ROZPOCET
| VV |  | 8,13*20,15 |  | 163.82 | [13 empty] | VV | 2 | 2 | -1 | 0 | ROZPOCET
| VV |  | 2,95*23,535 |  | 69.428 | [13 empty] | VV | 2 | 2 | -1 | 0 | ROZPOCET
| VV |  | 7,16*14,30 |  | 102.388 | [13 empty] | VV | 2 | 2 | -1 | 0 | ROZPOCET
| VV |  | 40,87 "únikový prostor |  | 40.87 | [13 empty] | VV | 2 | 2 | -1 | 0 | ROZPOCET
| VV |  | Součet |  | 795.139 | [13 empty] | VV | 2 | 4 | -1 | 1 | ROZPOCET
| D | 96 | Bourání konstrukcí |  |  |  | 0 | [5 empty] | 0 |  | 0.5 |  | 80.0036 | 1 | D | 1 |  |  |  | ROZPOCET | [6 empty] | 0
34 | K | 962032231 | Bourání zdiva z cihel pálených nebo vápenopískových na MV nebo MVC | m3 | 44.117 |  | 0 | CS ÚRS 2013 01 |  |  | základní |  | 0 | 0 | 0 | 1.8 | 79.4106 | 4 | K | 2 |  |  |  | ROZPOCET | 0 | 0 | 0 | 0 | 0 | 1 | 0 | 4 | -308376533
| PP |  | Bourání zdiva z cihel pálených nebo vápenopískových na MV nebo MVC | [15 empty] | PP | 2
| VV |  | 1,28*0,60*2,80 "viz řez A4 |  | 2.15 | [13 empty] | VV | 2 | 2 | -1 | 0 | ROZPOCET
| VV |  | 1,28*0,54*7,07 |  | 4.887 | [13 empty] | VV | 2 | 2 | -1 | 0 | ROZPOCET
| VV |  | 1,28*0,50*(7,70+7,07+2,80) |  | 11.245 | [13 empty] | VV | 2 | 2 | -1 | 0 | ROZPOCET
| VV |  | 0,45*2,80*3,95 "pilíře |  | 4.977 | [13 empty] | VV | 2 | 2 | -1 | 0 | ROZPOCET
| VV |  | 0,46*2,80*2,79 |  | 3.594 | [13 empty] | VV | 2 | 2 | -1 | 0 | ROZPOCET
| VV |  | 0,45*2,80*(3,25+3,05+2,55) |  | 11.151 | [13 empty] | VV | 2 | 2 | -1 | 0 | ROZPOCET
| VV |  | 0,45*2,80*(1,10+1,32) |  | 3.049 | [13 empty] | VV | 2 | 2 | -1 | 0 | ROZPOCET
| VV |  | 0,30*1,20*3,01*2 |  | 2.167 | [13 empty] | VV | 2 | 2 | -1 | 0 | ROZPOCET
| VV |  | 3,01*2,10*0,5*0,30*2 |  | 1.896 | [13 empty] | VV | 2 | 2 | -1 | 0 | ROZPOCET
| VV |  | -0,90*1,85*2*0,30 |  | -0.999 | [13 empty] | VV | 2 | 2 | -1 | 0 | ROZPOCET
| VV |  | Součet |  | 44.117 | [13 empty] | VV | 2 | 4 | -1 | 1 | ROZPOCET
35 | K | 967031132 | Přisekání rovných ostění v cihelném zdivu na MV nebo MVC | m2 | 2.646 |  | 0 | CS ÚRS 2013 01 |  |  | základní |  | 0 | 0 | 0 | 0.055 | 0.14553 | 4 | K | 2 |  |  |  | ROZPOCET | 0 | 0 | 0 | 0 | 0 | 1 | 0 | 4 | 245536971
| PP |  | Přisekání rovných ostění v cihelném zdivu na MV nebo MVC | [15 empty] | PP | 2
| VV |  | 0,63*2,10*2 "3.NP - po vybourání otvoru |  | 2.646 | [13 empty] | VV | 2 | 2 | -1 | 1 | ROZPOCET
36 | K | 968062456 | Vybourání dřevěných dveřních zárubní pl přes 2 m2 vč. dveří | m2 | 6.678 |  | 0 | CS ÚRS 2013 01 |  |  | základní |  | 0 | 0 | 0 | 0.067 | 0.44743 | 4 | K | 2 |  |  |  | ROZPOCET | 0 | 0 | 0 | 0 | 0 | 1 | 0 | 4 | -737675962
| PP |  | Vybourání dřevěných dveřních zárubní pl přes 2 m2 | [15 empty] | PP | 2
| VV |  | 1,55*2,05 "podkroví |  | 3.178 | [13 empty] | VV | 2 | 2 | -1 | 0 | ROZPOCET
| VV |  | 1,40*2,50 "3.NP |  | 3.5 | [13 empty] | VV | 2 | 2 | -1 | 0 | ROZPOCET
| VV |  | Součet |  | 6.678 | [13 empty] | VV | 2 | 4 | -1 | 1 | ROZPOCET
223 | K | 968-PC01 | Demontaž stávajících expanzních nádrží na půdě | kus | 1 |  | 0 |  |  |  | základní |  | 0 | 0.5 | 0.5 | 0 | 0 | 4 | K | 2 |  |  |  | ROZPOCET | 0 | 0 | 0 | 0 | 0 | 1 | 0 | 4 | 2137547622
| VV |  | předpokládaná hmotnost cca 500kg | [15 empty] | VV | 2 | 1 | -1 | 0 | ROZPOCET
| VV |  | 1 |  | 1 | [13 empty] | VV | 2 | 2 | -1 | 1 | ROZPOCET
| D | 97 | Prorážení otvorů a ostatní bourací práce |  |  |  | 0 | [5 empty] | 0 |  | 0.19963 |  | 8.7112 | 1 | D | 1 |  |  |  | ROZPOCET | [6 empty] | 0
37 | K | 971033651 | Vybourání otvorů ve zdivu cihelném pl do 4 m2 na MVC nebo MV tl do 600 mm | m3 | 1.588 |  | 0 | CS ÚRS 2013 01 |  |  | základní |  | 0 | 0 | 0 | 1.8 | 2.8584 | 4 | K | 2 |  |  |  | ROZPOCET | 0 | 0 | 0 | 0 | 0 | 1 | 0 | 4 | -1957099333
| PP |  | Vybourání otvorů ve zdivu cihelném pl do 4 m2 na MVC nebo MV tl do 600 mm | [15 empty] | PP | 2
| VV |  | 1,20*2,10*0,63 "3.NP - m.č. 3.20B |  | 1.588 | [13 empty] | VV | 2 | 2 | -1 | 1 | ROZPOCET
38 | K | 973031325 | Vysekání kapes ve zdivu cihelném na MV nebo MVC pl do 0,10 m2 hl do 300 mm | kus | 172 |  | 0 | CS ÚRS 2013 01 |  |  | základní |  | 0 | 0 | 0 | 0.031 | 5.332 | 4 | K | 2 |  |  |  | ROZPOCET | 0 | 0 | 0 | 0 | 0 | 1 | 0 | 4 | -1793128819
| PP |  | Vysekání kapes ve zdivu cihelném na MV nebo MVC pl do 0,10 m2 hl do 300 mm | [15 empty] | PP | 2
| VV |  | zesílení stropu | [15 empty] | VV | 2 | 1 | -1 | 0 | ROZPOCET
| VV |  | 74 "pro osazení Ič. 160 |  | 74 | [13 empty] | VV | 2 | 2 | -1 | 0 | ROZPOCET
| VV |  | 68 "pro osazení Ič. 240 |  | 68 | [13 empty] | VV | 2 | 2 | -1 | 0 | ROZPOCET
| VV |  | 28 "pro osazení IPE 160 |  | 28 | [13 empty] | VV | 2 | 2 | -1 | 0 | ROZPOCET
| VV |  | 2 "pro osazení nosníku N2, N4 |  | 2 | [13 empty] | VV | 2 | 2 | -1 | 0 | ROZPOCET
| VV |  | Součet |  | 172 | [13 empty] | VV | 2 | 4 | -1 | 1 | ROZPOCET
39 | K | 974031664 | Vysekání rýh ve zdivu cihelném pro vtahování nosníků hl do 150 mm v do 150 mm | m | 12.4 |  | 0 | CS ÚRS 2013 01 |  |  | základní |  | 0 | 0 | 0 | 0.042 | 0.5208 | 4 | K | 2 |  |  |  | ROZPOCET | 0 | 0 | 0 | 0 | 0 | 1 | 0 | 4 | 1395509752
| PP |  | Vysekání rýh ve zdivu cihelném pro vtahování nosníků hl do 150 mm v do 150 mm | [15 empty] | PP | 2
| VV |  | 1,60*4 "3.NP - pro nový překlad Ič. 140 |  | 6.4 | [13 empty] | VV | 2 | 2 | -1 | 0 | ROZPOCET
| VV |  | 1,50*4 "dtto - pro nový přklad RZP |  | 6 | [13 empty] | VV | 2 | 2 | -1 | 0 | ROZPOCET
| VV |  | Součet |  | 12.4 | [13 empty] | VV | 2 | 4 | -1 | 1 | ROZPOCET
40 | K | 975053131 | Víceřadové podchycení stropů pro osazení nosníků v do 3,5 m pro zatížení do 800 kg/m2 | m | 11.06 |  | 0 | CS ÚRS 2013 01 |  |  | základní |  | 0 | 0.01805 | 0.19963 | 0 | 0 | 4 | K | 2 |  |  |  | ROZPOCET | 0 | 0 | 0 | 0 | 0 | 1 | 0 | 4 | 851334591
| PP |  | Víceřadové podchycení stropů pro osazení nosníků v do 3,5 m pro zatížení do 800 kg/m2 | [15 empty] | PP | 2
| VV |  | 5,53*2 "3.NP - m.č. 3.20A - pro vyřezání otvoru schodiště |  | 11.06 | [13 empty] | VV | 2 | 2 | -1 | 1 | ROZPOCET
41 | K | 988-PC01 | Ochrana konstrukcí před povětrnostními vlivy po odstranění stávající střechy a provedení nové | kpl | 1 |  | 0 |  |  |  | základní |  | 0 | 0 | 0 | 0 | 0 | 4 | K | 2 |  |  |  | ROZPOCET | 0 | 0 | 0 | 0 | 0 | 1 | 0 | 4 | 1351382566
| PP |  | Ochrana konstrukcí před povětrnostními vlivy po odstranění stávající střechy a provedení nové | [15 empty] | PP | 2
| D | 99 | Přesun hmot |  |  |  | 0 | [5 empty] | 0 |  | 0 |  | 0 | 1 | D | 1 |  |  |  | ROZPOCET | [6 empty] | 0
42 | K | 997013115 | Vnitrostaveništní doprava suti a vybouraných hmot pro budovy v do 18 m s použitím mechanizace | t | 163.082 |  | 0 | CS ÚRS 2013 01 |  |  | základní |  | 0 | 0 | 0 | 0 | 0 | 4 | K | 2 |  |  |  | ROZPOCET | 0 | 0 | 0 | 0 | 0 | 1 | 0 | 4 | -2051843242
| PP |  | Vnitrostaveništní doprava suti a vybouraných hmot pro budovy v do 18 m s použitím mechanizace | [15 empty] | PP | 2
43 | K | 997013219 | Příplatek k vnitrostaveništní dopravě suti a vybouraných hmot za zvětšenou dopravu suti ZKD 10 m | t | 163.082 |  | 0 | CS ÚRS 2013 01 |  |  | základní |  | 0 | 0 | 0 | 0 | 0 | 4 | K | 2 |  |  |  | ROZPOCET | 0 | 0 | 0 | 0 | 0 | 1 | 0 | 4 | -1368733308
| PP |  | Příplatek k vnitrostaveništní dopravě suti a vybouraných hmot za zvětšenou dopravu suti ZKD 10 m | [15 empty] | PP | 2
44 | K | 997013501 | Odvoz suti na skládku a vybouraných hmot nebo meziskládku do 1 km se složením | t | 163.082 |  | 0 |  |  |  | základní |  | 0 | 0 | 0 | 0 | 0 | 4 | K | 2 |  |  |  | ROZPOCET | 0 | 0 | 0 | 0 | 0 | 1 | 0 | 4 | 801972398
| PP |  | Odvoz suti na skládku a vybouraných hmot nebo meziskládku do 1 km se složením | [15 empty] | PP | 2
45 | K | 997013509 | Příplatek k odvozu suti a vybouraných hmot na skládku ZKD 1 km přes 1 km | t | 2283.148 |  | 0 |  |  |  | základní |  | 0 | 0 | 0 | 0 | 0 | 4 | K | 2 |  |  |  | ROZPOCET | 0 | 0 | 0 | 0 | 0 | 1 | 0 | 4 | -1885711794
| PP |  | Příplatek k odvozu suti a vybouraných hmot na skládku ZKD 1 km přes 1 km | [15 empty] | PP | 2
| VV |  | 163,082*14 'Přepočtené koeficientem množství |  | 2283.148 | [13 empty] | VV | 2 | 2 | 0 | 1 | ROZPOCET
46 | K | 997013805 | Poplatek za uložení stavebního odpadu na skládce (skládkovné) | t | 163.082 |  | 0 |  |  |  | základní |  | 0 | 0 | 0 | 0 | 0 | 4 | K | 2 |  |  |  | ROZPOCET | 0 | 0 | 0 | 0 | 0 | 1 | 0 | 4 | -1098009479
| PP |  | Poplatek za uložení stavebního odpadu na skládce (skládkovné) | [15 empty] | PP | 2
47 | K | 998011003 | Přesun hmot pro budovy zděné v do 24 m | t | 135.559 |  | 0 | CS ÚRS 2013 01 |  |  | základní |  | 0 | 0 | 0 | 0 | 0 | 4 | K | 2 |  |  |  | ROZPOCET | 0 | 0 | 0 | 0 | 0 | 1 | 0 | 4 | 2139846054
| PP |  | Přesun hmot pro budovy zděné v do 24 m | [15 empty] | PP | 2
| D | PSV | Práce a dodávky PSV |  |  |  | 0 | [5 empty] | 0 |  | 170.3421 |  | 74.3645 | 2 | D | 0 |  |  |  | ROZPOCET | [6 empty] | 0
| D | 711 | Izolace proti vodě, vlhkosti a plynům |  |  |  | 0 | [5 empty] | 0 |  | 0.39482 |  | 0 | 2 | D | 1 |  |  |  | ROZPOCET | [6 empty] | 0
48 | K | 711193122 | Izolace proti zemní vlhkosti na vodorovné hydroizolační stěrkou | m2 | 112.806 |  | 0 |  |  |  | základní |  | 0 | 0.0035 | 0.39482 | 0 | 0 | 16 | K | 2 |  |  |  | ROZPOCET | 0 | 0 | 0 | 0 | 0 | 1 | 0 | 16 | 1368809896
| PP |  | Izolace proti zemní vlhkosti na vodorovné hydroizolační stěrkou | [15 empty] | PP | 2
| VV |  | 30,52+15,18+15,14 "skladba D1, E1 |  | 60.84 | [13 empty] | VV | 2 | 2 | -1 | 0 | ROZPOCET
| VV |  | 4,10+18,41 |  | 22.51 | [13 empty] | VV | 2 | 2 | -1 | 0 | ROZPOCET
| VV |  | Mezisoučet |  | 83.35 | [13 empty] | VV | 2 | 3 | -1 | 0 | ROZPOCET
| VV |  | 0,30*(6,41+2,885)*2 "vytažení na stěny - m.č. 4.19A |  | 5.577 | [13 empty] | VV | 2 | 2 | -1 | 0 | ROZPOCET
| VV |  | -0,285*0,90 |  | -0.257 | [13 empty] | VV | 2 | 2 | -1 | 0 | ROZPOCET
| VV |  | 0,30*(6,80+1,60)*2 "m.č. 4.18B |  | 5.04 | [13 empty] | VV | 2 | 2 | -1 | 0 | ROZPOCET
| VV |  | -0,285*0,60 |  | -0.171 | [13 empty] | VV | 2 | 2 | -1 | 0 | ROZPOCET
| VV |  | 0,30*(3,06+2,28)*2 "m.č. 4.20 |  | 3.204 | [13 empty] | VV | 2 | 2 | -1 | 0 | ROZPOCET
| VV |  | 0,30*(2,65+3,05)*2 |  | 3.42 | [13 empty] | VV | 2 | 2 | -1 | 0 | ROZPOCET
| VV |  | -0,285*(0,80*3+0,60) |  | -0.855 | [13 empty] | VV | 2 | 2 | -1 | 0 | ROZPOCET
| VV |  | 0,30*(2,46+2,28)*2 "m.č. 4.21 |  | 2.844 | [13 empty] | VV | 2 | 2 | -1 | 0 | ROZPOCET
| VV |  | 0,30*(2,65+3,55)*2 |  | 3.72 | [13 empty] | VV | 2 | 2 | -1 | 0 | ROZPOCET
| VV |  | -0,285*0,80*3 |  | -0.684 | [13 empty] | VV | 2 | 2 | -1 | 0 | ROZPOCET
| VV |  | 0,30*(2,28+1,80)*2 "m.č. 4.22 |  | 2.448 | [13 empty] | VV | 2 | 2 | -1 | 0 | ROZPOCET
| VV |  | -0,285*0,90 |  | -0.257 | [13 empty] | VV | 2 | 2 | -1 | 0 | ROZPOCET
| VV |  | 0,30*(3,015+6,41)*2 "m.č. 4.23 |  | 5.655 | [13 empty] | VV | 2 | 2 | -1 | 0 | ROZPOCET
| VV |  | -0,285*0,80 |  | -0.228 | [13 empty] | VV | 2 | 2 | -1 | 0 | ROZPOCET
| VV |  | Mezisoučet |  | 29.456 | [13 empty] | VV | 2 | 3 | -1 | 0 | ROZPOCET
| VV |  | Součet |  | 112.806 | [13 empty] | VV | 2 | 4 | -1 | 1 | ROZPOCET
49 | K | 998711103 | Přesun hmot tonážní pro izolace proti vodě, vlhkosti a plynům v objektech výšky do 60 m | t | 0.395 |  | 0 | CS ÚRS 2013 01 |  |  | základní |  | 0 | 0 | 0 | 0 | 0 | 16 | K | 2 |  |  |  | ROZPOCET | 0 | 0 | 0 | 0 | 0 | 1 | 0 | 16 | -1260566444
| PP |  | Přesun hmot tonážní pro izolace proti vodě, vlhkosti a plynům v objektech výšky do 60 m | [15 empty] | PP | 2
| D | 713 | Izolace tepelné |  |  |  | 0 | [5 empty] | 0 |  | 10.2119 |  | 0 | 2 | D | 1 |  |  |  | ROZPOCET | [6 empty] | 0
50 | K | 713121111 | Montáž izolace tepelné podlah volně kladenými rohožemi, pásy, dílci, deskami 1 vrstva | m2 | 503.593 |  | 0 | CS ÚRS 2013 01 |  |  | základní |  | 0 | 0 | 0 | 0 | 0 | 16 | K | 2 |  |  |  | ROZPOCET | 0 | 0 | 0 | 0 | 0 | 1 | 0 | 16 | -1488945885
| PP |  | Montáž izolace tepelné podlah volně kladenými rohožemi, pásy, dílci, deskami 1 vrstva | [15 empty] | PP | 2
| VV |  | 18,50*9,03 "skladba A1 |  | 167.055 | [13 empty] | VV | 2 | 2 | -1 | 0 | ROZPOCET
| VV |  | 12,93*10,64 "skladba B1, C1 |  | 137.575 | [13 empty] | VV | 2 | 2 | -1 | 0 | ROZPOCET
| VV |  | 19,75*7,12 |  | 140.62 | [13 empty] | VV | 2 | 2 | -1 | 0 | ROZPOCET
| VV |  | 19,75*3,37 |  | 66.558 | [13 empty] | VV | 2 | 2 | -1 | 0 | ROZPOCET
| VV |  | 3,01*4,91 |  | 14.779 | [13 empty] | VV | 2 | 2 | -1 | 0 | ROZPOCET
| VV |  | -0,71*0,92 "odpočet komínů |  | -0.653 | [13 empty] | VV | 2 | 2 | -1 | 0 | ROZPOCET
| VV |  | -1,26*1,20 |  | -1.512 | [13 empty] | VV | 2 | 2 | -1 | 0 | ROZPOCET
| VV |  | -2,67*1,20 |  | -3.204 | [13 empty] | VV | 2 | 2 | -1 | 0 | ROZPOCET
| VV |  | -7,05*2,50 "odpočet schodiště |  | -17.625 | [13 empty] | VV | 2 | 2 | -1 | 0 | ROZPOCET
| VV |  | Součet |  | 503.593 | [13 empty] | VV | 2 | 4 | -1 | 1 | ROZPOCET
51 | M | 631668141 | minerální kročejová izolace tl.30 mm | m2 | 513.665 |  | 0 |  |  |  | základní |  | 0 | 0.0028 | 1.4383 | 0 | 0 | 32 | M | 2 |  |  |  | ROZPOCET | 0 | 0 | 0 | 0 | 0 | 1 | 0 | 16 | -959111707
| PP |  | minerální kročejová izolace tl.30 mm | [15 empty] | PP | 2
| VV |  | 503,593*1,02 |  | 513.665 | [13 empty] | VV | 2 | 2 | -1 | 1 | ROZPOCET
52 | K | 713121211 | Montáž izolace tepelné podlah volně kladenými okrajovými pásky | m | 417.5 |  | 0 |  |  |  | základní |  | 0 | 0 | 0 | 0 | 0 | 16 | K | 2 |  |  |  | ROZPOCET | 0 | 0 | 0 | 0 | 0 | 1 | 0 | 16 | 2082765123
| PP |  | Montáž izolace tepelné podlah volně kladenými okrajovými pásky | [15 empty] | PP | 2
| VV |  | (8,85+12,15)*2 " m.č. 4.10 |  | 42 | [13 empty] | VV | 2 | 2 | -1 | 0 | ROZPOCET
| VV |  | (5,60+8,85)*2 " m.č. 4.11 |  | 28.9 | [13 empty] | VV | 2 | 2 | -1 | 0 | ROZPOCET
| VV |  | (2,40+5,12)*2 " m.č. 4.12 |  | 15.04 | [13 empty] | VV | 2 | 2 | -1 | 0 | ROZPOCET
| VV |  | (5,80+6,95)*2 " m.č. 4.13 |  | 25.5 | [13 empty] | VV | 2 | 2 | -1 | 0 | ROZPOCET
| VV |  | (6,95+9,41)*2 " m.č. 4.14 |  | 32.72 | [13 empty] | VV | 2 | 2 | -1 | 0 | ROZPOCET
| VV |  | (6,90+11,35)*2 " m.č. 4.15 |  | 36.5 | [13 empty] | VV | 2 | 2 | -1 | 0 | ROZPOCET
| VV |  | (6,90+7,65)*2 " m.č. 4.16 |  | 29.1 | [13 empty] | VV | 2 | 2 | -1 | 0 | ROZPOCET
| VV |  | (2,80+15,66)*2 " m.č. 4.17 |  | 36.92 | [13 empty] | VV | 2 | 2 | -1 | 0 | ROZPOCET
| VV |  | -2,83 |  | -2.83 | [13 empty] | VV | 2 | 2 | -1 | 0 | ROZPOCET
| VV |  | (2,95+22,65)*2 " mč. 4.18 |  | 51.2 | [13 empty] | VV | 2 | 2 | -1 | 0 | ROZPOCET
| VV |  | -2,83 |  | -2.83 | [13 empty] | VV | 2 | 2 | -1 | 0 | ROZPOCET
| VV |  | (2,885+6,41)*2 " m.č. 4.19A |  | 18.59 | [13 empty] | VV | 2 | 2 | -1 | 0 | ROZPOCET
| VV |  | (1,60+6,80)*2 " m.č. 4.19B |  | 16.8 | [13 empty] | VV | 2 | 2 | -1 | 0 | ROZPOCET
| VV |  | (2,28+3,06)*2 " mč.. 4.20 |  | 10.68 | [13 empty] | VV | 2 | 2 | -1 | 0 | ROZPOCET
| VV |  | (2,28+2,46)*2 " m.č. 4.21 |  | 9.48 | [13 empty] | VV | 2 | 2 | -1 | 0 | ROZPOCET
| VV |  | (1,80+2,28)*2 " m.č. 4.22 |  | 8.16 | [13 empty] | VV | 2 | 2 | -1 | 0 | ROZPOCET
| VV |  | (3,015+6,41)*2 " m.č. 4.23 |  | 18.85 | [13 empty] | VV | 2 | 2 | -1 | 0 | ROZPOCET
| VV |  | (1,80+19,56)*2 " m.č. 4.24 |  | 42.72 | [13 empty] | VV | 2 | 2 | -1 | 0 | ROZPOCET
| VV |  | Součet |  | 417.5 | [13 empty] | VV | 2 | 4 | -1 | 1 | ROZPOCET
53 | M | 631402740 | pásek okrajový š 120 mm tl.12 mm | m | 425.85 |  | 0 |  |  |  | základní |  | 0 | 5e-05 | 0.021292 | 0 | 0 | 32 | M | 2 |  |  |  | ROZPOCET | 0 | 0 | 0 | 0 | 0 | 1 | 0 | 16 | 2076502841
| VV |  | 417,50*1,02 |  | 425.85 | [13 empty] | VV | 2 | 2 | -1 | 1 | ROZPOCET
56 | K | 713131145 | Montáž izolace tepelné stěn a základů lepením bodově rohoží, pásů, dílců, desek | m2 | 155.435 |  | 0 |  |  |  | základní |  | 0 | 0.003 | 0.46631 | 0 | 0 | 16 | K | 2 |  |  |  | ROZPOCET | 0 | 0 | 0 | 0 | 0 | 1 | 0 | 16 | 1732279304
| PP |  | Montáž izolace tepelné stěn a základů lepením bodově rohoží, pásů, dílců, desek | [15 empty] | PP | 2
| VV |  | 4.NP | [15 empty] | VV | 2 | 1 | -1 | 0 | ROZPOCET
| VV |  | 1,40*(0,45+10,985+12,83) " mezi venkovní zdí a předstěnou |  | 33.971 | [13 empty] | VV | 2 | 2 | -1 | 0 | ROZPOCET
| VV |  | 1,40*(0,50+7,40+8,35+12,15) |  | 39.76 | [13 empty] | VV | 2 | 2 | -1 | 0 | ROZPOCET
| VV |  | 1,40*(5,60+8,85+0,50+5,80) |  | 29.05 | [13 empty] | VV | 2 | 2 | -1 | 0 | ROZPOCET
| VV |  | 1,40*(9,41+0,20*3+0,10*4) |  | 14.574 | [13 empty] | VV | 2 | 2 | -1 | 0 | ROZPOCET
| VV |  | 1,40*(0,50+6,90+11,35+0,20*2) |  | 26.81 | [13 empty] | VV | 2 | 2 | -1 | 0 | ROZPOCET
| VV |  | 1,40*(7,65+0,10*4) |  | 11.27 | [13 empty] | VV | 2 | 2 | -1 | 0 | ROZPOCET
| VV |  | Součet |  | 155.435 | [13 empty] | VV | 2 | 4 | -1 | 1 | ROZPOCET
57 | M | 631536990 | deska izolační minerální tl.200 mm | m2 | 158.544 |  | 0 |  |  |  | základní |  | 0 | 0.007 | 1.1098 | 0 | 0 | 32 | M | 2 |  |  |  | ROZPOCET | 0 | 0 | 0 | 0 | 0 | 1 | 0 | 16 | -647196945
| PP |  | deska izolační minerální tl.200 mm | [15 empty] | PP | 2
| VV |  | 155,435*1,02 |  | 158.544 | [13 empty] | VV | 2 | 2 | -1 | 1 | ROZPOCET
54 | K | 713151111 | Montáž izolace tepelné střech šikmých kladené volně mezi krokve rohoží, pásů, desek | m2 | 816.464 |  | 0 |  |  |  | základní |  | 0 | 0 | 0 | 0 | 0 | 16 | K | 2 |  |  |  | ROZPOCET | 0 | 0 | 0 | 0 | 0 | 1 | 0 | 16 | 1772447849
| PP |  | Montáž izolace tepelné střech šikmých kladené volně mezi krokve rohoží, pásů, desek | [15 empty] | PP | 2
| VV |  | skladba 1, 2 a 4 | [15 empty] | VV | 2 | 1 | -1 | 0 | ROZPOCET
| VV |  | 6,80*17,80 |  | 121.04 | [13 empty] | VV | 2 | 2 | -1 | 0 | ROZPOCET
| VV |  | 7,05*28,00 |  | 197.4 | [13 empty] | VV | 2 | 2 | -1 | 0 | ROZPOCET
| VV |  | 0,70*(8,81+10,30) |  | 13.377 | [13 empty] | VV | 2 | 2 | -1 | 0 | ROZPOCET
| VV |  | 6,50*16,40 |  | 106.6 | [13 empty] | VV | 2 | 2 | -1 | 0 | ROZPOCET
| VV |  | 6,50*10,35 |  | 67.275 | [13 empty] | VV | 2 | 2 | -1 | 0 | ROZPOCET
| VV |  | 7,25*17,19 |  | 124.628 | [13 empty] | VV | 2 | 2 | -1 | 0 | ROZPOCET
| VV |  | 7,00*11,65 |  | 81.55 | [13 empty] | VV | 2 | 2 | -1 | 0 | ROZPOCET
| VV |  | 4,00*10,20*2 |  | 81.6 | [13 empty] | VV | 2 | 2 | -1 | 0 | ROZPOCET
| VV |  | 1,00*3,50 |  | 3.5 | [13 empty] | VV | 2 | 2 | -1 | 0 | ROZPOCET
| VV |  | 7,70*10,20 |  | 78.54 | [13 empty] | VV | 2 | 2 | -1 | 0 | ROZPOCET
| VV |  | -0,78*1,18*39 " střešní okna |  | -35.896 | [13 empty] | VV | 2 | 2 | -1 | 0 | ROZPOCET
| VV |  | -0,78*1,18*21 |  | -19.328 | [13 empty] | VV | 2 | 2 | -1 | 0 | ROZPOCET
| VV |  | -0,78*0,98*5 |  | -3.822 | [13 empty] | VV | 2 | 2 | -1 | 0 | ROZPOCET
| VV |  | Součet |  | 816.464 | [13 empty] | VV | 2 | 4 | -1 | 1 | ROZPOCET
55 | M | 631536990 | deska izolační minerální tl.200 mm | m2 | 832.793 |  | 0 |  |  |  | základní |  | 0 | 0.007 | 5.8296 | 0 | 0 | 32 | M | 2 |  |  |  | ROZPOCET | 0 | 0 | 0 | 0 | 0 | 1 | 0 | 16 | -321855147
| PP |  | deska izolační minerální tl.200 mm | [15 empty] | PP | 2
| VV |  | skladba 1, 2 a 4 | [15 empty] | VV | 2 | 1 | -1 | 0 | ROZPOCET
| VV |  | 816,464*1,02 |  | 832.793 | [13 empty] | VV | 2 | 2 | -1 | 1 | ROZPOCET
56 | K | 713151121 | Montáž izolace tepelné střech šikmých kladené volně pod krokve rohoží, pásů, desek | m2 | 751.55 |  | 0 |  |  |  | základní |  | 0 | 0 | 0 | 0 | 0 | 16 | K | 2 |  |  |  | ROZPOCET | 0 | 0 | 0 | 0 | 0 | 1 | 0 | 16 | 609424668
| PP |  | Montáž izolace tepelné střech šikmých kladené volně pod krokve rohoží, pásů, desek | [15 empty] | PP | 2
| VV |  | skladba 1, 2 a 4 | [15 empty] | VV | 2 | 1 | -1 | 0 | ROZPOCET
| VV |  | 6,20*17,80 |  | 110.36 | [13 empty] | VV | 2 | 2 | -1 | 0 | ROZPOCET
| VV |  | 6,45*28,00 |  | 180.6 | [13 empty] | VV | 2 | 2 | -1 | 0 | ROZPOCET
| VV |  | 0,70*(8,81+10,30) |  | 13.377 | [13 empty] | VV | 2 | 2 | -1 | 0 | ROZPOCET
| VV |  | 5,90*16,40 |  | 96.76 | [13 empty] | VV | 2 | 2 | -1 | 0 | ROZPOCET
| VV |  | 5,90*10,35 |  | 61.065 | [13 empty] | VV | 2 | 2 | -1 | 0 | ROZPOCET
| VV |  | 6,65*17,19 |  | 114.314 | [13 empty] | VV | 2 | 2 | -1 | 0 | ROZPOCET
| VV |  | 6,40*11,65 |  | 74.56 | [13 empty] | VV | 2 | 2 | -1 | 0 | ROZPOCET
| VV |  | 3,80*10,20*2 |  | 77.52 | [13 empty] | VV | 2 | 2 | -1 | 0 | ROZPOCET
| VV |  | 1,00*3,50 |  | 3.5 | [13 empty] | VV | 2 | 2 | -1 | 0 | ROZPOCET
| VV |  | 7,70*10,20 |  | 78.54 | [13 empty] | VV | 2 | 2 | -1 | 0 | ROZPOCET
| VV |  | -0,78*1,18*39 " střešní okna |  | -35.896 | [13 empty] | VV | 2 | 2 | -1 | 0 | ROZPOCET
| VV |  | -0,78*1,18*21 |  | -19.328 | [13 empty] | VV | 2 | 2 | -1 | 0 | ROZPOCET
| VV |  | -0,78*0,98*5 |  | -3.822 | [13 empty] | VV | 2 | 2 | -1 | 0 | ROZPOCET
| VV |  | Součet |  | 751.55 | [13 empty] | VV | 2 | 4 | -1 | 1 | ROZPOCET
57 | M | 631537181 | deska izolační minerální tl.50mm | m2 | 766.581 |  | 0 |  |  |  | základní |  | 0 | 0.00175 | 1.3415 | 0 | 0 | 32 | M | 2 |  |  |  | ROZPOCET | 0 | 0 | 0 | 0 | 0 | 1 | 0 | 16 | -533634760
| VV |  | skladba 1, 2 a 4 | [15 empty] | VV | 2 | 1 | -1 | 0 | ROZPOCET
| VV |  | 751,55*1,02 |  | 766.581 | [13 empty] | VV | 2 | 2 | -1 | 1 | ROZPOCET
58 | K | 71319113 | Izolace tepelné podlah, stropů vrchem nebo střech překrytí fólií | m2 | 521.218 |  | 0 |  |  |  | základní |  | 0 | 1e-05 | 0.0052122 | 0 | 0 | 16 | K | 2 |  |  |  | ROZPOCET | 0 | 0 | 0 | 0 | 0 | 1 | 0 | 16 | -655940037
| PP |  | Montáž izolace tepelné podlah, stropů vrchem nebo střech překrytí fólií s přelepeným spojem | [15 empty] | PP | 2
| VV |  | 521,218 "skladba A1, B1, C1 |  | 521.218 | [13 empty] | VV | 2 | 2 | -1 | 1 | ROZPOCET
59 | K | 998713103 | Přesun hmot tonážní tonážní pro izolace tepelné v objektech v do 24 m | t | 10.212 |  | 0 | CS ÚRS 2013 01 |  |  | základní |  | 0 | 0 | 0 | 0 | 0 | 16 | K | 2 |  |  |  | ROZPOCET | 0 | 0 | 0 | 0 | 0 | 1 | 0 | 16 | -1447336874
| PP |  | Přesun hmot tonážní tonážní pro izolace tepelné v objektech v do 24 m | [15 empty] | PP | 2
| D | 714 | Akustická a protiotřesová opatření |  |  |  | 0 | [5 empty] | 0 |  | 0.0028728 |  | 0 | 2 | D | 1 |  |  |  | ROZPOCET | [6 empty] | 0
60 | K | 714111111 | M+D akustických obkladů pohltivých lepených | m2 | 71.82 |  | 0 |  |  |  | základní |  | 0 | 4e-05 | 0.0028728 | 0 | 0 | 16 | K | 2 |  |  |  | ROZPOCET | 0 | 0 | 0 | 0 | 0 | 1 | 0 | 16 | -756440338
| PP |  | M+D akustických obkladů pohltivých lepených | [15 empty] | PP | 2
| P |  | Poznámka k položce: Specifikace : Rozměr panelu : 600x600mm Tloušťka 40mm Kontaktní montáž - lepení Koeficient pohltivosti ?w=0,9 Srozumitelnost řeči: Artikulační třída AC = 180 v souladu s ASTM E 1111 a E 1110. Jádro: v plástvích lisovaná skelná vlákna. Barva bílá Frost, nejbližší barevný vzorek NCS S 0500-N Světelná odrazivost 85%, více než 99% odraženého světla je světlo rozptýlené Koeficient zpětného odrazu je 63 mcd*m-2lx-1. Lesk < 1. Odolnost stálé relativní vlhkosti 95% při 30°C Denní stírání prachu a vysávání. Týdenní čištění za mokra Výrobek je plně recyklovatelný a je vyroben z min 70% z recyklovaného skla Certifikace“ The Climate Labelling“ – doporučeno Švédskou Asociací pro astma a alergie. Určeno pro místnosti klasifikované do třídy 6 podle ISO 14644-1 Reakce na oheň A2-s1,d0 | [15 empty] | P | 2
| VV |  | - 600/600/40mm | [15 empty] | VV | 2 | 1 | -1 | 0 | ROZPOCET
| VV |  | - lepidlo absobčních parametrů, pro hrany a SQ | [15 empty] | VV | 2 | 1 | -1 | 0 | ROZPOCET
| VV |  | - obvodová lišta 22 x 22mm | [15 empty] | VV | 2 | 1 | -1 | 0 | ROZPOCET
| VV |  | xxxxxxxxxxxxxxxxxxxxxxxxxxxxxxxxxxxxxxxxxxxx | [15 empty] | VV | 2 | 1 | -1 | 0 | ROZPOCET
| VV |  | 25,20*1,05 "učebna 1 - m.č. 4.10 |  | 26.46 | [13 empty] | VV | 2 | 2 | -1 | 0 | ROZPOCET
| VV |  | 21,60*1,05 "učebna 2 - m.č. 4.14 |  | 22.68 | [13 empty] | VV | 2 | 2 | -1 | 0 | ROZPOCET
| VV |  | 21,60*1,05 "učebna 3 - m.č. 4.15 |  | 22.68 | [13 empty] | VV | 2 | 2 | -1 | 0 | ROZPOCET
| VV |  | Součet |  | 71.82 | [13 empty] | VV | 2 | 4 | -1 | 1 | ROZPOCET
61 | K | 998714203 | Přesun hmot procentní pro akustická a protiotřesová opatření v objektech v do 24 m | % |  |  | 0 | CS ÚRS 2013 01 |  |  | základní |  | 0 | 0 | 0 | 0 | 0 | 16 | K | 2 |  |  |  | ROZPOCET | 0 | 0 | 0 | 0 | 0 | 1 | 0 | 16 | 45176755
| PP |  | Přesun hmot procentní pro akustická a protiotřesová opatření v objektech v do 24 m | [15 empty] | PP | 2
| D | 762 | Konstrukce tesařské |  |  |  | 0 | [5 empty] | 0 |  | 42.2822 |  | 36.2087 | 2 | D | 1 |  |  |  | ROZPOCET | [6 empty] | 0
62 | K | 762085104 | M+D kotvení pozednice k žb věnci | kus | 95 |  | 0 |  |  |  | základní |  | 0 | 0.00267 | 0.25365 | 0 | 0 | 16 | K | 2 |  |  |  | ROZPOCET | 0 | 0 | 0 | 0 | 0 | 1 | 0 | 16 | -719887507
| PP |  | M+D kotevních želez - kotvení pozednice k žb věnci | [15 empty] | PP | 2
63 | K | 762331811 | Demontáž vázaných kcí krovů z hranolů průřezové plochy do 120 cm2 | m | 196.3 |  | 0 | CS ÚRS 2013 01 |  |  | základní |  | 0 | 0 | 0 | 0.008 | 1.5704 | 16 | K | 2 |  |  |  | ROZPOCET | 0 | 0 | 0 | 0 | 0 | 1 | 0 | 16 | 158384684
| PP |  | Demontáž vázaných kcí krovů z hranolů průřezové plochy do 120 cm2 | [15 empty] | PP | 2
| VV |  | (2,00*4+3,35*6)*2 "kleštiny 80/140 |  | 56.2 | [13 empty] | VV | 2 | 2 | -1 | 0 | ROZPOCET
| VV |  | (3,35*10+2,75*5)*2 |  | 94.5 | [13 empty] | VV | 2 | 2 | -1 | 0 | ROZPOCET
| VV |  | 1,20*38 "pásek 100/120 |  | 45.6 | [13 empty] | VV | 2 | 2 | -1 | 0 | ROZPOCET
| VV |  | Součet |  | 196.3 | [13 empty] | VV | 2 | 4 | -1 | 1 | ROZPOCET
64 | K | 762331812 | Demontáž vázaných kcí krovů z hranolů průřezové plochy do 224 cm2 | m | 1198.27 |  | 0 | CS ÚRS 2013 01 |  |  | základní |  | 0 | 0 | 0 | 0.014 | 16.7758 | 16 | K | 2 |  |  |  | ROZPOCET | 0 | 0 | 0 | 0 | 0 | 1 | 0 | 16 | 43145411
| PP |  | Demontáž vázaných kcí krovů z hranolů průřezové plochy do 224 cm2 | [15 empty] | PP | 2
| VV |  | 7,06*15+7,10*10 "krokve 120/140 |  | 176.9 | [13 empty] | VV | 2 | 2 | -1 | 0 | ROZPOCET
| VV |  | 4,20*9+4,35*9 |  | 76.95 | [13 empty] | VV | 2 | 2 | -1 | 0 | ROZPOCET
| VV |  | 7,20*12+7,63*16 |  | 208.48 | [13 empty] | VV | 2 | 2 | -1 | 0 | ROZPOCET
| VV |  | 7,20*7+4,69*5+4,40*5 |  | 95.85 | [13 empty] | VV | 2 | 2 | -1 | 0 | ROZPOCET
| VV |  | 4,60*4+4,30*10+8,00 |  | 69.4 | [13 empty] | VV | 2 | 2 | -1 | 0 | ROZPOCET
| VV |  | 6,22*11+3,05*8+6,00+3,05*8 |  | 123.22 | [13 empty] | VV | 2 | 2 | -1 | 0 | ROZPOCET
| VV |  | 4,25*4+4,88*18 |  | 104.84 | [13 empty] | VV | 2 | 2 | -1 | 0 | ROZPOCET
| VV |  | Mezisoučet |  | 855.64 | [13 empty] | VV | 2 | 3 | -1 | 0 | ROZPOCET
| VV |  | 4,32+7,03*2+6,67 "pozednice 120/140 |  | 25.05 | [13 empty] | VV | 2 | 2 | -1 | 0 | ROZPOCET
| VV |  | 13,45+6,85+7,40+9,15 |  | 36.85 | [13 empty] | VV | 2 | 2 | -1 | 0 | ROZPOCET
| VV |  | 18,70+32,66+19,85 |  | 71.21 | [13 empty] | VV | 2 | 2 | -1 | 0 | ROZPOCET
| VV |  | Mezisoučet |  | 133.11 | [13 empty] | VV | 2 | 3 | -1 | 0 | ROZPOCET
| VV |  | 3,40*4+3,30*6 "vzpěry 120/140 - šikmé |  | 33.4 | [13 empty] | VV | 2 | 2 | -1 | 0 | ROZPOCET
| VV |  | 3,15*10+2,80*5 |  | 45.5 | [13 empty] | VV | 2 | 2 | -1 | 0 | ROZPOCET
| VV |  | 4,98*3+5,06*4 "rozpěry |  | 35.18 | [13 empty] | VV | 2 | 2 | -1 | 0 | ROZPOCET
| VV |  | 4,25*3 |  | 12.75 | [13 empty] | VV | 2 | 2 | -1 | 0 | ROZPOCET
| VV |  | Mezisoučet |  | 126.83 | [13 empty] | VV | 2 | 3 | -1 | 0 | ROZPOCET
| VV |  | 3,30*2+2,71*7 "sloupky 140/140 |  | 25.57 | [13 empty] | VV | 2 | 2 | -1 | 0 | ROZPOCET
| VV |  | 2,77*10+2,44*8 |  | 47.22 | [13 empty] | VV | 2 | 2 | -1 | 0 | ROZPOCET
| VV |  | 3,30*3 |  | 9.9 | [13 empty] | VV | 2 | 2 | -1 | 0 | ROZPOCET
| VV |  | Mezisoučet |  | 82.69 | [13 empty] | VV | 2 | 3 | -1 | 0 | ROZPOCET
| VV |  | Součet |  | 1198.27 | [13 empty] | VV | 2 | 4 | -1 | 1 | ROZPOCET
65 | K | 762331813 | Demontáž vázaných kcí krovů z hranolů průřezové plochy do 288 cm2 | m | 120.95 |  | 0 | CS ÚRS 2013 01 |  |  | základní |  | 0 | 0 | 0 | 0.024 | 2.9028 | 16 | K | 2 |  |  |  | ROZPOCET | 0 | 0 | 0 | 0 | 0 | 1 | 0 | 16 | -420737770
| PP |  | Demontáž vázaných kcí krovů z hranolů průřezové plochy do 288 cm2 | [15 empty] | PP | 2
| VV |  | 27,35+16,60+23,85 "vaznice 140/180 |  | 67.8 | [13 empty] | VV | 2 | 2 | -1 | 0 | ROZPOCET
| VV |  | 18,85+13,75*2 |  | 46.35 | [13 empty] | VV | 2 | 2 | -1 | 0 | ROZPOCET
| VV |  | 6,80 "vrchol. vaznice |  | 6.8 | [13 empty] | VV | 2 | 2 | -1 | 0 | ROZPOCET
| VV |  | Součet |  | 120.95 | [13 empty] | VV | 2 | 4 | -1 | 1 | ROZPOCET
66 | K | 762331814 | Demontáž vázaných kcí krovů z hranolů průřezové plochy do 450 cm2 | m | 132.41 |  | 0 | CS ÚRS 2013 01 |  |  | základní |  | 0 | 0 | 0 | 0.032 | 4.2371 | 16 | K | 2 |  |  |  | ROZPOCET | 0 | 0 | 0 | 0 | 0 | 1 | 0 | 16 | 505499860
| PP |  | Demontáž vázaných kcí krovů z hranolů průřezové plochy do 450 cm2 | [15 empty] | PP | 2
| VV |  | 6,67*2+10,53*4 "vazné trámy 200/200 |  | 55.46 | [13 empty] | VV | 2 | 2 | -1 | 0 | ROZPOCET
| VV |  | 10,60*4+8,95+9,85*2 |  | 71.05 | [13 empty] | VV | 2 | 2 | -1 | 0 | ROZPOCET
| VV |  | 2,95*2 |  | 5.9 | [13 empty] | VV | 2 | 2 | -1 | 0 | ROZPOCET
| VV |  | Součet |  | 132.41 | [13 empty] | VV | 2 | 4 | -1 | 1 | ROZPOCET
67 | K | 762332142 | Montáž vázaných kcí krovů pravidelných z hraněného řeziva plochy do 224 cm2 s ocelovými spojkami | m | 138.65 |  | 0 |  |  |  | základní |  | 0 | 0 | 0 | 0 | 0 | 16 | K | 2 |  |  |  | ROZPOCET | 0 | 0 | 0 | 0 | 0 | 1 | 0 | 16 | 689747976
| PP |  | Montáž vázaných kcí krovů pravidelných z hraněného řeziva plochy do 224 cm2 s ocelovými spojkami | [15 empty] | PP | 2
| VV |  | 1,35*1 " pozednice 140/140 |  | 1.35 | [13 empty] | VV | 2 | 2 | -1 | 0 | ROZPOCET
| VV |  | 6,80*2 |  | 13.6 | [13 empty] | VV | 2 | 2 | -1 | 0 | ROZPOCET
| VV |  | 3,40*2 |  | 6.8 | [13 empty] | VV | 2 | 2 | -1 | 0 | ROZPOCET
| VV |  | 6,70*1 |  | 6.7 | [13 empty] | VV | 2 | 2 | -1 | 0 | ROZPOCET
| VV |  | 10,10*1 |  | 10.1 | [13 empty] | VV | 2 | 2 | -1 | 0 | ROZPOCET
| VV |  | 12,75*1 |  | 12.75 | [13 empty] | VV | 2 | 2 | -1 | 0 | ROZPOCET
| VV |  | 7,40*1 |  | 7.4 | [13 empty] | VV | 2 | 2 | -1 | 0 | ROZPOCET
| VV |  | 9,10*1 |  | 9.1 | [13 empty] | VV | 2 | 2 | -1 | 0 | ROZPOCET
| VV |  | 18,40*1 |  | 18.4 | [13 empty] | VV | 2 | 2 | -1 | 0 | ROZPOCET
| VV |  | 32,8*1 |  | 32.8 | [13 empty] | VV | 2 | 2 | -1 | 0 | ROZPOCET
| VV |  | 19,65*1 |  | 19.65 | [13 empty] | VV | 2 | 2 | -1 | 0 | ROZPOCET
| VV |  | Součet |  | 138.65 | [13 empty] | VV | 2 | 4 | -1 | 1 | ROZPOCET
68 | K | 762332143 | Montáž vázaných kcí krovů pravidelných z hraněného řeziva plochy do 288 cm2 s ocelovými spojkami | m | 1285 |  | 0 |  |  |  | základní |  | 0 | 0 | 0 | 0 | 0 | 16 | K | 2 |  |  |  | ROZPOCET | 0 | 0 | 0 | 0 | 0 | 1 | 0 | 16 | 1064917765
| PP |  | Montáž vázaných kcí krovů pravidelných z hraněného řeziva plochy do 288 cm2 s ocelovými spojkami | [15 empty] | PP | 2
| VV |  | 6,55*12 " krokve 120/200 |  | 78.6 | [13 empty] | VV | 2 | 2 | -1 | 0 | ROZPOCET
| VV |  | 6,20*5 |  | 31 | [13 empty] | VV | 2 | 2 | -1 | 0 | ROZPOCET
| VV |  | 5,15*6 |  | 30.9 | [13 empty] | VV | 2 | 2 | -1 | 0 | ROZPOCET
| VV |  | 4,15*6 |  | 24.9 | [13 empty] | VV | 2 | 2 | -1 | 0 | ROZPOCET
| VV |  | 3,20*6 |  | 19.2 | [13 empty] | VV | 2 | 2 | -1 | 0 | ROZPOCET
| VV |  | 2,10*9 |  | 18.9 | [13 empty] | VV | 2 | 2 | -1 | 0 | ROZPOCET
| VV |  | 7,60*10 |  | 76 | [13 empty] | VV | 2 | 2 | -1 | 0 | ROZPOCET
| VV |  | 7,45*14 |  | 104.3 | [13 empty] | VV | 2 | 2 | -1 | 0 | ROZPOCET
| VV |  | 7,05*16 |  | 112.8 | [13 empty] | VV | 2 | 2 | -1 | 0 | ROZPOCET
| VV |  | 6,05*5 |  | 30.25 | [13 empty] | VV | 2 | 2 | -1 | 0 | ROZPOCET
| VV |  | 7,20*2 |  | 14.4 | [13 empty] | VV | 2 | 2 | -1 | 0 | ROZPOCET
| VV |  | 4,80*2 |  | 9.6 | [13 empty] | VV | 2 | 2 | -1 | 0 | ROZPOCET
| VV |  | 3,80*5 |  | 19 | [13 empty] | VV | 2 | 2 | -1 | 0 | ROZPOCET
| VV |  | 2,55*8 |  | 20.4 | [13 empty] | VV | 2 | 2 | -1 | 0 | ROZPOCET
| VV |  | 7,30*26 |  | 189.8 | [13 empty] | VV | 2 | 2 | -1 | 0 | ROZPOCET
| VV |  | 4,90*2 |  | 9.8 | [13 empty] | VV | 2 | 2 | -1 | 0 | ROZPOCET
| VV |  | 4,75*3 |  | 14.25 | [13 empty] | VV | 2 | 2 | -1 | 0 | ROZPOCET
| VV |  | 3,60*6 |  | 21.6 | [13 empty] | VV | 2 | 2 | -1 | 0 | ROZPOCET
| VV |  | 1,60*7 |  | 11.2 | [13 empty] | VV | 2 | 2 | -1 | 0 | ROZPOCET
| VV |  | 8,80*1 |  | 8.8 | [13 empty] | VV | 2 | 2 | -1 | 0 | ROZPOCET
| VV |  | 7,95*6 |  | 47.7 | [13 empty] | VV | 2 | 2 | -1 | 0 | ROZPOCET
| VV |  | 6,85*6 |  | 41.1 | [13 empty] | VV | 2 | 2 | -1 | 0 | ROZPOCET
| VV |  | 5,80*6 |  | 34.8 | [13 empty] | VV | 2 | 2 | -1 | 0 | ROZPOCET
| VV |  | 4,65*7 |  | 32.55 | [13 empty] | VV | 2 | 2 | -1 | 0 | ROZPOCET
| VV |  | 4,30*2 |  | 8.6 | [13 empty] | VV | 2 | 2 | -1 | 0 | ROZPOCET
| VV |  | 3,20*5 |  | 16 | [13 empty] | VV | 2 | 2 | -1 | 0 | ROZPOCET
| VV |  | 2,20*7 |  | 15.4 | [13 empty] | VV | 2 | 2 | -1 | 0 | ROZPOCET
| VV |  | 1,25*7 |  | 8.75 | [13 empty] | VV | 2 | 2 | -1 | 0 | ROZPOCET
| VV |  | Mezisoučet |  | 1050.6 | [13 empty] | VV | 2 | 3 | -1 | 0 | ROZPOCET
| VV |  | 8,60*13 " kleštiny 120/200 |  | 111.8 | [13 empty] | VV | 2 | 2 | -1 | 0 | ROZPOCET
| VV |  | Mezisoučet |  | 111.8 | [13 empty] | VV | 2 | 3 | -1 | 0 | ROZPOCET
| VV |  | 0,80*132 " výměny 120/200 |  | 105.6 | [13 empty] | VV | 2 | 2 | -1 | 0 | ROZPOCET
| VV |  | 1,80*2 |  | 3.6 | [13 empty] | VV | 2 | 2 | -1 | 0 | ROZPOCET
| VV |  | Mezisoučet |  | 109.2 | [13 empty] | VV | 2 | 3 | -1 | 0 | ROZPOCET
| VV |  | 6,70*2 " podepření 120/200 |  | 13.4 | [13 empty] | VV | 2 | 2 | -1 | 0 | ROZPOCET
| VV |  | Součet |  | 1285 | [13 empty] | VV | 2 | 4 | -1 | 1 | ROZPOCET
69 | K | 762332144 | Montáž vázaných kcí krovů pravidelných z hraněného řeziva plochy do 450 cm2 s ocelovými spojkami | m | 101.2 |  | 0 |  |  |  | základní |  | 0 | 0 | 0 | 0 | 0 | 16 | K | 2 |  |  |  | ROZPOCET | 0 | 0 | 0 | 0 | 0 | 1 | 0 | 16 | -1654181915
| PP |  | Montáž vázaných kcí krovů pravidelných z hraněného řeziva plochy do 450 cm2 s ocelovými spojkami | [15 empty] | PP | 2
| VV |  | 9,30*2 " krokve nárožní 180/200 |  | 18.6 | [13 empty] | VV | 2 | 2 | -1 | 0 | ROZPOCET
| VV |  | 9,80*2 |  | 19.6 | [13 empty] | VV | 2 | 2 | -1 | 0 | ROZPOCET
| VV |  | 12,40*2 |  | 24.8 | [13 empty] | VV | 2 | 2 | -1 | 0 | ROZPOCET
| VV |  | Mezisoučet |  | 63 | [13 empty] | VV | 2 | 3 | -1 | 0 | ROZPOCET
| VV |  | 9,65*2 " krokve úžlabní 180/200 |  | 19.3 | [13 empty] | VV | 2 | 2 | -1 | 0 | ROZPOCET
| VV |  | 6,45*2 |  | 12.9 | [13 empty] | VV | 2 | 2 | -1 | 0 | ROZPOCET
| VV |  | Mezisoučet |  | 32.2 | [13 empty] | VV | 2 | 3 | -1 | 0 | ROZPOCET
| VV |  | 6,00*1 " vrchol.vaznice 180/240 |  | 6 | [13 empty] | VV | 2 | 2 | -1 | 0 | ROZPOCET
| VV |  | Součet |  | 101.2 | [13 empty] | VV | 2 | 4 | -1 | 1 | ROZPOCET
70 | M | 605121110 | řezivo jehličnaté hranol jakost I-II délka 2 - 3,5 m | m3 | 40.968 |  | 0 |  |  |  | základní |  | 0 | 0.55 | 22.5324 | 0 | 0 | 32 | M | 2 |  |  |  | ROZPOCET | 0 | 0 | 0 | 0 | 0 | 1 | 0 | 16 | -1244725682
| PP |  | řezivo jehličnaté hranol jakost I-II délka 2 - 3,5 m | [15 empty] | PP | 2
| VV |  | (0,14*0,14)*138,65 " pozednice 140/140 |  | 2.718 | [13 empty] | VV | 2 | 2 | -1 | 0 | ROZPOCET
| VV |  | (0,12*0,20)*1050,60 " krokve 120/200 |  | 25.214 | [13 empty] | VV | 2 | 2 | -1 | 0 | ROZPOCET
| VV |  | (0,12*0,20)*111,80 " kleštiny 120/200 |  | 2.683 | [13 empty] | VV | 2 | 2 | -1 | 0 | ROZPOCET
| VV |  | (0,12*0,20)*109,20 " výměny 120/200 |  | 2.621 | [13 empty] | VV | 2 | 2 | -1 | 0 | ROZPOCET
| VV |  | (0,12*0,20)*13,40 " podepření 120/200 |  | 0.322 | [13 empty] | VV | 2 | 2 | -1 | 0 | ROZPOCET
| VV |  | (0,18*0,20)*63,00 " krokve nárožní 180/200 |  | 2.268 | [13 empty] | VV | 2 | 2 | -1 | 0 | ROZPOCET
| VV |  | (0,18*0,20)*32,20 " krokve úžlabní 180/200 |  | 1.159 | [13 empty] | VV | 2 | 2 | -1 | 0 | ROZPOCET
| VV |  | (0,18*0,24)*6,00 " vrchol.vaznice 180/240 |  | 0.259 | [13 empty] | VV | 2 | 2 | -1 | 0 | ROZPOCET
| VV |  | Mezisoučet |  | 37.244 | [13 empty] | VV | 2 | 3 | -1 | 0 | ROZPOCET
| VV |  | 37,244*0,10 |  | 3.724 | [13 empty] | VV | 2 | 2 | -1 | 0 | ROZPOCET
| VV |  | Součet |  | 40.968 | [13 empty] | VV | 2 | 4 | -1 | 1 | ROZPOCET
71 | K | 762341210 | Montáž bednění střech rovných a šikmých sklonu do 60° z hrubých prken na sraz | m2 | 144 |  | 0 |  |  |  | základní |  | 0 | 0 | 0 | 0 | 0 | 16 | K | 2 |  |  |  | ROZPOCET | 0 | 0 | 0 | 0 | 0 | 1 | 0 | 16 | -1001970623
| PP |  | Montáž bednění střech rovných a šikmých sklonu do 60° z hrubých prken na sraz | [15 empty] | PP | 2
| VV |  | viz výpis tesařských konstrukcí | [15 empty] | VV | 2 | 1 | -1 | 0 | ROZPOCET
| VV |  | 129,00 " plné bednění tl.25mm střechy pod klempířem |  | 129 | [13 empty] | VV | 2 | 2 | -1 | 0 | ROZPOCET
| VV |  | 15,00 " bednění tl.25mm v úžlabí |  | 15 | [13 empty] | VV | 2 | 2 | -1 | 0 | ROZPOCET
| VV |  | Součet |  | 144 | [13 empty] | VV | 2 | 4 | -1 | 1 | ROZPOCET
72 | M | 605110810 | řezivo jehličnaté středové SM 4 - 5 m tl. 18-32 mm jakost II | m3 | 3.96 |  | 0 |  |  |  | základní |  | 0 | 0.55 | 2.178 | 0 | 0 | 32 | M | 2 |  |  |  | ROZPOCET | 0 | 0 | 0 | 0 | 0 | 1 | 0 | 16 | 1785504422
| PP |  | řezivo jehličnaté středové SM 4 - 5 m tl. 18-32 mm jakost II | [15 empty] | PP | 2
| VV |  | viz výpis tesařských konstrukcí | [15 empty] | VV | 2 | 1 | -1 | 0 | ROZPOCET
| VV |  | 129,00*0,025 " plné bednění tl.25mm střechy pod klempířem |  | 3.225 | [13 empty] | VV | 2 | 2 | -1 | 0 | ROZPOCET
| VV |  | 15,00*0,025 " bednění tl.25mm v úžlabí |  | 0.375 | [13 empty] | VV | 2 | 2 | -1 | 0 | ROZPOCET
| VV |  | Mezisoučet |  | 3.6 | [13 empty] | VV | 2 | 3 | -1 | 0 | ROZPOCET
| VV |  | 3,60*0,10 |  | 0.36 | [13 empty] | VV | 2 | 2 | -1 | 0 | ROZPOCET
| VV |  | Součet |  | 3.96 | [13 empty] | VV | 2 | 4 | -1 | 1 | ROZPOCET
73 | K | 762341811 | Demontáž bednění střech z prken | m2 | 64.64 |  | 0 | CS ÚRS 2013 01 |  |  | základní |  | 0 | 0 | 0 | 0.015 | 0.9696 | 16 | K | 2 |  |  |  | ROZPOCET | 0 | 0 | 0 | 0 | 0 | 1 | 0 | 16 | -1349227738
| PP |  | Demontáž bednění střech z prken | [15 empty] | PP | 2
| VV |  | 44,30 "pod plech. krytinou |  | 44.3 | [13 empty] | VV | 2 | 2 | -1 | 0 | ROZPOCET
| VV |  | 0,60*33,90 "v úžlabí |  | 20.34 | [13 empty] | VV | 2 | 2 | -1 | 0 | ROZPOCET
| VV |  | Součet |  | 64.64 | [13 empty] | VV | 2 | 4 | -1 | 1 | ROZPOCET
74 | K | 762342214 | Montáž laťování na střechách jednoduchých sklonu do 60° osové vzdálenosti do 360 mm | m2 | 758.2 |  | 0 |  |  |  | základní |  | 0 | 0 | 0 | 0 | 0 | 16 | K | 2 |  |  |  | ROZPOCET | 0 | 0 | 0 | 0 | 0 | 1 | 0 | 16 | -1496092124
| PP |  | Montáž laťování na střechách jednoduchých sklonu do 60° osové vzdálenosti do 360 mm | [15 empty] | PP | 2
| VV |  | 758,20 " viz v.č. 026-A-17/12 |  | 758.2 | [13 empty] | VV | 2 | 2 | -1 | 1 | ROZPOCET
75 | K | 762342441 | Montáž lišt trojúhelníkových nebo kontralatí na střechách sklonu do 60° | m | 1145.8 |  | 0 |  |  |  | základní |  | 0 | 0 | 0 | 0 | 0 | 16 | K | 2 |  |  |  | ROZPOCET | 0 | 0 | 0 | 0 | 0 | 1 | 0 | 16 | -991376921
| PP |  | Montáž lišt trojúhelníkových nebo kontralatí na střechách sklonu do 60° | [15 empty] | PP | 2
| VV |  | 1050,60 " krokve 120/200 |  | 1050.6 | [13 empty] | VV | 2 | 2 | -1 | 0 | ROZPOCET
| VV |  | 63,00 " krokve nárožní 180/200 |  | 63 | [13 empty] | VV | 2 | 2 | -1 | 0 | ROZPOCET
| VV |  | 32,20 " krokve úžlabní 180/200 |  | 32.2 | [13 empty] | VV | 2 | 2 | -1 | 0 | ROZPOCET
| VV |  | Součet |  | 1145.8 | [13 empty] | VV | 2 | 4 | -1 | 1 | ROZPOCET
76 | M | 605141130 | řezivo jehličnaté,střešní latě impregnované dl 2 - 3,5 m | m3 | 6.056 |  | 0 |  |  |  | základní |  | 0 | 0.55 | 3.3308 | 0 | 0 | 8 | M | 2 |  |  |  | ROZPOCET | 0 | 0 | 0 | 0 | 0 | 1 | 0 | 4 | 1649578948
| PP |  | řezivo jehličnaté,střešní latě impregnované dl 2 - 3,5 m | [15 empty] | PP | 2
| VV |  | (0,03*0,05)*3670,00 " latě i kontralatě 30/50 |  | 5.505 | [13 empty] | VV | 2 | 2 | -1 | 0 | ROZPOCET
| VV |  | 5,505*0,10 " 10% prořez |  | 0.551 | [13 empty] | VV | 2 | 2 | -1 | 0 | ROZPOCET
| VV |  | Součet |  | 6.056 | [13 empty] | VV | 2 | 4 | -1 | 1 | ROZPOCET
77 | K | 762395000 | Spojovací prostředky pro montáž krovu, bednění, laťování, světlíky, klíny | m3 | 46.349 |  | 0 |  |  |  | základní |  | 0 | 0.02431 | 1.1267 | 0 | 0 | 16 | K | 2 |  |  |  | ROZPOCET | 0 | 0 | 0 | 0 | 0 | 1 | 0 | 16 | -1542797445
| PP |  | Spojovací prostředky pro montáž krovu, bednění, laťování, světlíky, klíny | [15 empty] | PP | 2
| VV |  | (0,14*0,14)*138,65 " pozednice 140/140 |  | 2.718 | [13 empty] | VV | 2 | 2 | -1 | 0 | ROZPOCET
| VV |  | (0,12*0,20)*1050,60 " krokve 120/200 |  | 25.214 | [13 empty] | VV | 2 | 2 | -1 | 0 | ROZPOCET
| VV |  | (0,12*0,20)*111,80 " kleštiny 120/200 |  | 2.683 | [13 empty] | VV | 2 | 2 | -1 | 0 | ROZPOCET
| VV |  | (0,12*0,20)*109,20 " výměny 120/200 |  | 2.621 | [13 empty] | VV | 2 | 2 | -1 | 0 | ROZPOCET
| VV |  | (0,12*0,20)*13,40 " podepření 120/200 |  | 0.322 | [13 empty] | VV | 2 | 2 | -1 | 0 | ROZPOCET
| VV |  | (0,18*0,20)*63,00 " krokve nárožní 180/200 |  | 2.268 | [13 empty] | VV | 2 | 2 | -1 | 0 | ROZPOCET
| VV |  | (0,18*0,20)*32,20 " krokve úžlabní 180/200 |  | 1.159 | [13 empty] | VV | 2 | 2 | -1 | 0 | ROZPOCET
| VV |  | (0,18*0,24)*6,00 " vrchol.vaznice 180/240 |  | 0.259 | [13 empty] | VV | 2 | 2 | -1 | 0 | ROZPOCET
| VV |  | 129,00*0,025 " plné bednění tl.25mm střechy pod klempířem |  | 3.225 | [13 empty] | VV | 2 | 2 | -1 | 0 | ROZPOCET
| VV |  | 15,00*0,025 " bednění tl.25mm v úžlabí |  | 0.375 | [13 empty] | VV | 2 | 2 | -1 | 0 | ROZPOCET
| VV |  | (0,03*0,05)*3670,00 " latě i kontralatě 30/50 |  | 5.505 | [13 empty] | VV | 2 | 2 | -1 | 0 | ROZPOCET
| VV |  | Součet |  | 46.349 | [13 empty] | VV | 2 | 4 | -1 | 1 | ROZPOCET
78 | K | 762512225 | Montáž podlahové kce podkladové z desek dřevotřískových nebo cementotřískových lepených na dřevo | m2 | 40.87 |  | 0 | CS ÚRS 2013 01 |  |  | základní |  | 0 | 0.0001 | 0.004087 | 0 | 0 | 16 | K | 2 |  |  |  | ROZPOCET | 0 | 0 | 0 | 0 | 0 | 1 | 0 | 16 | 671986907
| PP |  | Montáž podlahové kce podkladové z desek dřevotřískových nebo cementotřískových lepených na dřevo | [15 empty] | PP | 2
| VV |  | 40,87 "skladba G1 |  | 40.87 | [13 empty] | VV | 2 | 2 | -1 | 1 | ROZPOCET
79 | M | 6072628 | deska dřevoštěpková OSB 3 N tl. 25mm | m2 | 88.279 |  | 0 |  |  |  | základní |  | 0 | 0.0145 | 1.28 | 0 | 0 | 32 | M | 2 |  |  |  | ROZPOCET | 0 | 0 | 0 | 0 | 0 | 1 | 0 | 16 | -2131197820
| PP |  | deska dřevoštěpková OSB 3 N tl. 25mm | [15 empty] | PP | 2
| VV |  | 40,87*2*1,08 "skladba G1 |  | 88.279 | [13 empty] | VV | 2 | 2 | -1 | 1 | ROZPOCET
80 | K | 762512245 | Montáž podlahové kce podkladové z desek dřevotřískových nebo cementotřískových šroubovaných na dřevo | m2 | 40.87 |  | 0 | CS ÚRS 2013 01 |  |  | základní |  | 0 | 0 | 0 | 0 | 0 | 16 | K | 2 |  |  |  | ROZPOCET | 0 | 0 | 0 | 0 | 0 | 1 | 0 | 16 | 75449210
| PP |  | Montáž podlahové kce podkladové z desek dřevotřískových nebo cementotřískových šroubovaných na dřevo | [15 empty] | PP | 2
| VV |  | 40,87 "skladba G1 |  | 40.87 | [13 empty] | VV | 2 | 2 | -1 | 1 | ROZPOCET
81 | K | 762713220 | Montáž prostorové vázané kce s ocelovými spojkami z hraněného řeziva průřezové plochy do 224 cm2 | m | 68.32 |  | 0 |  |  |  | základní |  | 0 | 0 | 0 | 0 | 0 | 16 | K | 2 |  |  |  | ROZPOCET | 0 | 0 | 0 | 0 | 0 | 1 | 0 | 16 | -1224493118
| PP |  | Montáž prostorové vázané kce s ocelovými spojkami z hraněného řeziva průřezové plochy do 224 cm2 | [15 empty] | PP | 2
| VV |  | 1,80*12 " horní příč.trámy podlahy 120/160 |  | 21.6 | [13 empty] | VV | 2 | 2 | -1 | 0 | ROZPOCET
| VV |  | 3,70*3 |  | 11.1 | [13 empty] | VV | 2 | 2 | -1 | 0 | ROZPOCET
| VV |  | Mezisoučet |  | 32.7 | [13 empty] | VV | 2 | 3 | -1 | 0 | ROZPOCET
| VV |  | 0,81*3 " horní podél.šikmé trámy podl.120/160 |  | 2.43 | [13 empty] | VV | 2 | 2 | -1 | 0 | ROZPOCET
| VV |  | 2,51*3 |  | 7.53 | [13 empty] | VV | 2 | 2 | -1 | 0 | ROZPOCET
| VV |  | 3,02*1 |  | 3.02 | [13 empty] | VV | 2 | 2 | -1 | 0 | ROZPOCET
| VV |  | 3,77*2 |  | 7.54 | [13 empty] | VV | 2 | 2 | -1 | 0 | ROZPOCET
| VV |  | Mezisoučet |  | 20.52 | [13 empty] | VV | 2 | 3 | -1 | 0 | ROZPOCET
| VV |  | 1,80*3 " vypodložení spod.tr.podl. 200/100 |  | 5.4 | [13 empty] | VV | 2 | 2 | -1 | 0 | ROZPOCET
| VV |  | 1,90*1 |  | 1.9 | [13 empty] | VV | 2 | 2 | -1 | 0 | ROZPOCET
| VV |  | Mezisoučet |  | 7.3 | [13 empty] | VV | 2 | 3 | -1 | 0 | ROZPOCET
| VV |  | 0,20*39 " vypodložení spod.tr.bodové 200/100 |  | 7.8 | [13 empty] | VV | 2 | 2 | -1 | 0 | ROZPOCET
| VV |  | Součet |  | 68.32 | [13 empty] | VV | 2 | 4 | -1 | 1 | ROZPOCET
82 | K | 762713230 | Montáž prostorové vázané kce s ocelovými spojkami z hraněného řeziva průřezové plochy do 288 cm2 | m | 31.5 |  | 0 |  |  |  | základní |  | 0 | 0 | 0 | 0 | 0 | 16 | K | 2 |  |  |  | ROZPOCET | 0 | 0 | 0 | 0 | 0 | 1 | 0 | 16 | -1414246870
| PP |  | Montáž prostorové vázané kce s ocelovými spojkami z hraněného řeziva průřezové plochy do 288 cm2 | [15 empty] | PP | 2
| VV |  | 1,80*2 " spodní podél.trámy podlahy 140/180 |  | 3.6 | [13 empty] | VV | 2 | 2 | -1 | 0 | ROZPOCET
| VV |  | 1,92*3 |  | 5.76 | [13 empty] | VV | 2 | 2 | -1 | 0 | ROZPOCET
| VV |  | 2,42*2 |  | 4.84 | [13 empty] | VV | 2 | 2 | -1 | 0 | ROZPOCET
| VV |  | 3,80*2 |  | 7.6 | [13 empty] | VV | 2 | 2 | -1 | 0 | ROZPOCET
| VV |  | 4,85*2 |  | 9.7 | [13 empty] | VV | 2 | 2 | -1 | 0 | ROZPOCET
| VV |  | Součet |  | 31.5 | [13 empty] | VV | 2 | 4 | -1 | 1 | ROZPOCET
83 | M | 605121110 | řezivo jehličnaté hranol jakost I-II délka 2 - 3,5 m | m3 | 2.287 |  | 0 |  |  |  | základní |  | 0 | 0.55 | 1.2578 | 0 | 0 | 32 | M | 2 |  |  |  | ROZPOCET | 0 | 0 | 0 | 0 | 0 | 1 | 0 | 16 | -688600317
| PP |  | řezivo jehličnaté hranol jakost I-II délka 2 - 3,5 m | [15 empty] | PP | 2
| VV |  | (0,12*0,16)*32,70 " horní příč.trámy podlahy 120/160 |  | 0.628 | [13 empty] | VV | 2 | 2 | -1 | 0 | ROZPOCET
| VV |  | (0,12*0,16)*20,52 " horní podél.šikmé trámy podl.120/160 |  | 0.394 | [13 empty] | VV | 2 | 2 | -1 | 0 | ROZPOCET
| VV |  | (0,20*0,10)*7,30 " vypodložení spod.tr.podl. 200/100 |  | 0.146 | [13 empty] | VV | 2 | 2 | -1 | 0 | ROZPOCET
| VV |  | (0,20*0,10)*7,80 " vypodložení spod.tr.bodové 200/100 |  | 0.156 | [13 empty] | VV | 2 | 2 | -1 | 0 | ROZPOCET
| VV |  | (0,14*0,18)*31,50 " spodní podél.trámy podlahy 140/180 |  | 0.794 | [13 empty] | VV | 2 | 2 | -1 | 0 | ROZPOCET
| VV |  | Mezisoučet |  | 2.118 | [13 empty] | VV | 2 | 3 | -1 | 0 | ROZPOCET
| VV |  | 2,118*0,08 |  | 0.169 | [13 empty] | VV | 2 | 2 | -1 | 0 | ROZPOCET
| VV |  | Součet |  | 2.287 | [13 empty] | VV | 2 | 4 | -1 | 1 | ROZPOCET
84 | K | 762810028 | Záklop stropů z desek OSB 3N tl 25 mm na pero a drážku šroubovaných na trámy | m2 | 94.2 |  | 0 |  |  |  | základní |  | 0 | 0.01576 | 1.4846 | 0 | 0 | 16 | K | 2 |  |  |  | ROZPOCET | 0 | 0 | 0 | 0 | 0 | 1 | 0 | 16 | -1903239867
| PP |  | Záklop stropů z desek OSB tl 25 mm na pero a drážku šroubovaných na trámy | [15 empty] | PP | 2
| VV |  | 53,30 "viz výpis tesařských konstrukcí - skladba 4 |  | 53.3 | [13 empty] | VV | 2 | 2 | -1 | 0 | ROZPOCET
| VV |  | 40,90 |  | 40.9 | [13 empty] | VV | 2 | 2 | -1 | 0 | ROZPOCET
| VV |  | Součet |  | 94.2 | [13 empty] | VV | 2 | 4 | -1 | 1 | ROZPOCET
85 | K | 762810029 | Záklop stropů z desek OSB 3N tl 25 mm na pero a drážku uložené na ocelové nosníky stropu | m2 | 538.313 |  | 0 |  |  |  | základní |  | 0 | 0.01576 | 8.4838 | 0 | 0 | 16 | K | 2 |  |  |  | ROZPOCET | 0 | 0 | 0 | 0 | 0 | 1 | 0 | 16 | 699010128
| PP |  | Záklop stropů z desek OSB tl 25 mm na pero a drážku šroubovaných na trámy | [15 empty] | PP | 2
| VV |  | 18,50*9,03 "skladba A1 |  | 167.055 | [13 empty] | VV | 2 | 2 | -1 | 0 | ROZPOCET
| VV |  | 12,93*10,64 "skladba B1, C1 |  | 137.575 | [13 empty] | VV | 2 | 2 | -1 | 0 | ROZPOCET
| VV |  | 19,75*7,12 |  | 140.62 | [13 empty] | VV | 2 | 2 | -1 | 0 | ROZPOCET
| VV |  | 19,75*3,37 |  | 66.558 | [13 empty] | VV | 2 | 2 | -1 | 0 | ROZPOCET
| VV |  | 3,01*4,91 |  | 14.779 | [13 empty] | VV | 2 | 2 | -1 | 0 | ROZPOCET
| VV |  | -0,71*0,92 "odpočet komínů |  | -0.653 | [13 empty] | VV | 2 | 2 | -1 | 0 | ROZPOCET
| VV |  | -1,26*1,20 |  | -1.512 | [13 empty] | VV | 2 | 2 | -1 | 0 | ROZPOCET
| VV |  | -2,67*1,20 |  | -3.204 | [13 empty] | VV | 2 | 2 | -1 | 0 | ROZPOCET
| VV |  | -7,05*2,50 "odpočet schodiště |  | -17.625 | [13 empty] | VV | 2 | 2 | -1 | 0 | ROZPOCET
| VV |  | 2,80*6,20*2 "skladba E1 |  | 34.72 | [13 empty] | VV | 2 | 2 | -1 | 0 | ROZPOCET
| VV |  | Součet |  | 538.313 | [13 empty] | VV | 2 | 4 | -1 | 1 | ROZPOCET
86 | K | 762811100 | Montáž vrchního přesahovaného záklopu z hrubých prken | m2 | 14.413 |  | 0 | CS ÚRS 2013 01 |  |  | základní |  | 0 | 0 | 0 | 0 | 0 | 16 | K | 2 |  |  |  | ROZPOCET | 0 | 0 | 0 | 0 | 0 | 1 | 0 | 16 | -594493995
| PP |  | Montáž vrchního přesahovaného záklopu z hrubých prken | [15 empty] | PP | 2
| VV |  | 2,90*4,97 "část stropu G1 - nad ocel. nosníky |  | 14.413 | [13 empty] | VV | 2 | 2 | -1 | 1 | ROZPOCET
87 | M | 605110210 | řezivo jehličnaté - středové SM tl. 33-100 mm, jakost II, 2 - 3,5 m | m3 | 0.623 |  | 0 | CS ÚRS 2013 01 |  |  | základní |  | 0 | 0.55 | 0.34265 | 0 | 0 | 32 | M | 2 |  |  |  | ROZPOCET | 0 | 0 | 0 | 0 | 0 | 1 | 0 | 16 | 409047334
| PP |  | řezivo jehličnaté - středové SM tl. 33-100 mm, jakost II, 2 - 3,5 m | [15 empty] | PP | 2
| VV |  | 0,04*2,90*4,97 "část stropu G1 - nad ocel. nosníky |  | 0.577 | [13 empty] | VV | 2 | 2 | -1 | 0 | ROZPOCET
| VV |  | 0,577*0,08 "8% prořez |  | 0.046 | [13 empty] | VV | 2 | 2 | -1 | 0 | ROZPOCET
| VV |  | Součet |  | 0.623 | [13 empty] | VV | 2 | 4 | -1 | 1 | ROZPOCET
88 | K | 762811811 | Demontáž záklopů stropů z hrubých prken tl do 32 mm | m2 | 575.72 |  | 0 | CS ÚRS 2013 01 |  |  | základní |  | 0 | 0 | 0 | 0.014 | 8.0601 | 16 | K | 2 |  |  |  | ROZPOCET | 0 | 0 | 0 | 0 | 0 | 1 | 0 | 16 | 1015959070
| PP |  | Demontáž záklopů stropů z hrubých prken tl do 32 mm | [15 empty] | PP | 2
| VV |  | 18,50*9,03 "půda - skladba A, B, C |  | 167.055 | [13 empty] | VV | 2 | 2 | -1 | 0 | ROZPOCET
| VV |  | 10,64*12,93 |  | 137.575 | [13 empty] | VV | 2 | 2 | -1 | 0 | ROZPOCET
| VV |  | 19,75*7,12 |  | 140.62 | [13 empty] | VV | 2 | 2 | -1 | 0 | ROZPOCET
| VV |  | 19,75*3,37 |  | 66.558 | [13 empty] | VV | 2 | 2 | -1 | 0 | ROZPOCET
| VV |  | 3,01*4,91 |  | 14.779 | [13 empty] | VV | 2 | 2 | -1 | 0 | ROZPOCET
| VV |  | 2,90*4,97 |  | 14.413 | [13 empty] | VV | 2 | 2 | -1 | 0 | ROZPOCET
| VV |  | 2,80*6,20*2 "skladba E |  | 34.72 | [13 empty] | VV | 2 | 2 | -1 | 0 | ROZPOCET
| VV |  | Součet |  | 575.72 | [13 empty] | VV | 2 | 4 | -1 | 1 | ROZPOCET
89 | K | 762811924 | Vyřezání části podbíjení stropu z prken tl do 32 mm plochy jednotlivě přes 4 m2 | m | 14.92 |  | 0 | CS ÚRS 2013 01 |  |  | základní |  | 0 | 0 | 0 | 0.01173 | 0.17501 | 16 | K | 2 |  |  |  | ROZPOCET | 0 | 0 | 0 | 0 | 0 | 1 | 0 | 16 | -894885241
| PP |  | Vyřezání části podbíjení stropu z prken tl do 32 mm plochy jednotlivě přes 4 m2 | [15 empty] | PP | 2
| VV |  | (4,86+2,60)*2 "pro nové schodiště |  | 14.92 | [13 empty] | VV | 2 | 2 | -1 | 1 | ROZPOCET
90 | K | 762822850 | Demontáž stropních trámů z hraněného řeziva průřezové plochy přes 540 cm2 | m | 22.5 |  | 0 | CS ÚRS 2013 01 |  |  | základní |  | 0 | 0 | 0 | 0.045 | 1.0125 | 16 | K | 2 |  |  |  | ROZPOCET | 0 | 0 | 0 | 0 | 0 | 1 | 0 | 16 | 1769210834
| PP |  | Demontáž stropních trámů z hraněného řeziva průřezové plochy přes 540 cm2 | [15 empty] | PP | 2
| VV |  | 7,50*3 "pro nové schodiště |  | 22.5 | [13 empty] | VV | 2 | 2 | -1 | 1 | ROZPOCET
91 | K | 762841812 | Demontáž podbíjení obkladů stropů a střech sklonu do 60° z hrubých prken s omítkou | m2 | 12.636 |  | 0 | CS ÚRS 2013 01 |  |  | základní |  | 0 | 0 | 0 | 0.04 | 0.50544 | 16 | K | 2 |  |  |  | ROZPOCET | 0 | 0 | 0 | 0 | 0 | 1 | 0 | 16 | -1052815073
| PP |  | Demontáž podbíjení obkladů stropů a střech sklonu do 60° z hrubých prken s omítkou | [15 empty] | PP | 2
| VV |  | 2,60*4,86 "pro nové schodiště |  | 12.636 | [13 empty] | VV | 2 | 2 | -1 | 1 | ROZPOCET
92 | K | 762895000 | Spojovací prostředky pro montáž záklopu, stropnice a podbíjení | m3 | 2.695 |  | 0 |  |  |  | základní |  | 0 | 0.00281 | 0.007573 | 0 | 0 | 16 | K | 2 |  |  |  | ROZPOCET | 0 | 0 | 0 | 0 | 0 | 1 | 0 | 16 | -161755304
| PP |  | Spojovací prostředky pro montáž záklopu, stropnice a podbíjení | [15 empty] | PP | 2
| VV |  | (0,12*0,16)*32,70 " horní příč.trámy podlahy 120/160 |  | 0.628 | [13 empty] | VV | 2 | 2 | -1 | 0 | ROZPOCET
| VV |  | (0,12*0,16)*20,52 " horní podél.šikmé trámy podl.120/160 |  | 0.394 | [13 empty] | VV | 2 | 2 | -1 | 0 | ROZPOCET
| VV |  | (0,20*0,10)*7,30 " vypodložení spod.tr.podl. 200/100 |  | 0.146 | [13 empty] | VV | 2 | 2 | -1 | 0 | ROZPOCET
| VV |  | (0,20*0,10)*7,80 " vypodložení spod.tr.bodové 200/100 |  | 0.156 | [13 empty] | VV | 2 | 2 | -1 | 0 | ROZPOCET
| VV |  | (0,14*0,18)*31,50 " spodní podél.trámy podlahy 140/180 |  | 0.794 | [13 empty] | VV | 2 | 2 | -1 | 0 | ROZPOCET
| VV |  | 0,04*2,90*4,97 "část stropu G1 - nad ocel. nosníky |  | 0.577 | [13 empty] | VV | 2 | 2 | -1 | 0 | ROZPOCET
| VV |  | Součet |  | 2.695 | [13 empty] | VV | 2 | 4 | -1 | 1 | ROZPOCET
93 | K | 998762103 | Přesun hmot tonážní pro kce tesařské v objektech v do 24 m | t | 38.951 |  | 0 | CS ÚRS 2013 01 |  |  | základní |  | 0 | 0 | 0 | 0 | 0 | 16 | K | 2 |  |  |  | ROZPOCET | 0 | 0 | 0 | 0 | 0 | 1 | 0 | 16 | -939982084
| PP |  | Přesun hmot tonážní pro kce tesařské v objektech v do 24 m | [15 empty] | PP | 2
| D | 763 | Konstrukce suché výstavby |  |  |  | 0 | [5 empty] | 0 |  | 47.3327 |  | 0 | 2 | D | 1 |  |  |  | ROZPOCET | [6 empty] | 0
94 | K | 763111416 | DK/07 - Stěna SDK tl.150mm_chodba-učeban, únikový koridor - desky 2xA 12,5 TI 75mm EI 60 | m2 | 187.182 |  | 0 |  |  |  | základní |  | 0 | 0.04898 | 9.1682 | 0 | 0 | 16 | K | 2 |  |  |  | ROZPOCET | 0 | 0 | 0 | 0 | 0 | 1 | 0 | 16 | 212613776
| VV |  | 4.NP | [15 empty] | VV | 2 | 1 | -1 | 0 | ROZPOCET
| VV |  | 3,15*(5,80+9,41+5,40) |  | 64.922 | [13 empty] | VV | 2 | 2 | -1 | 0 | ROZPOCET
| VV |  | 2,70*(2,65+5,27) |  | 21.384 | [13 empty] | VV | 2 | 2 | -1 | 0 | ROZPOCET
| VV |  | 0,45*5,27*0,5 |  | 1.186 | [13 empty] | VV | 2 | 2 | -1 | 0 | ROZPOCET
| VV |  | 3,05*1,80 |  | 5.49 | [13 empty] | VV | 2 | 2 | -1 | 0 | ROZPOCET
| VV |  | -(0,90*1,97*4+0,80*1,97) |  | -8.668 | [13 empty] | VV | 2 | 2 | -1 | 0 | ROZPOCET
| VV |  | Mezisoučet |  | 84.314 | [13 empty] | VV | 2 | 3 | -1 | 0 | ROZPOCET
| VV |  | únikový koridor | [15 empty] | VV | 2 | 1 | -1 | 0 | ROZPOCET
| VV |  | 2,82*(9,29+13,74+5,26) |  | 79.778 | [13 empty] | VV | 2 | 2 | -1 | 0 | ROZPOCET
| VV |  | 2,82*3,05 |  | 8.601 | [13 empty] | VV | 2 | 2 | -1 | 0 | ROZPOCET
| VV |  | 2,00*(4,955+1,90) |  | 13.71 | [13 empty] | VV | 2 | 2 | -1 | 0 | ROZPOCET
| VV |  | 0,82*1,90*0,5 |  | 0.779 | [13 empty] | VV | 2 | 2 | -1 | 0 | ROZPOCET
| VV |  | -0,80*1,97) | [15 empty] | VV | 2 | 1 | -1 | 0 | ROZPOCET
| VV |  | Mezisoučet |  | 102.868 | [13 empty] | VV | 2 | 3 | -1 | 0 | ROZPOCET
| VV |  | Součet |  | 187.182 | [13 empty] | VV | 2 | 4 | -1 | 1 | ROZPOCET
95 | K | 763111436 | DK/08 - Stěna SDK tl.150mm_sociální zázemí a tech.místnost - desky 2xH2 12,5 bez TI | m2 | 53.882 |  | 0 |  |  |  | základní |  | 0 | 0.04854 | 2.6154 | 0 | 0 | 16 | K | 2 |  |  |  | ROZPOCET | 0 | 0 | 0 | 0 | 0 | 1 | 0 | 16 | 639704696
| VV |  | 4.NP | [15 empty] | VV | 2 | 1 | -1 | 0 | ROZPOCET
| VV |  | 3,05*(5,37*2+2,28*2+0,50) |  | 48.19 | [13 empty] | VV | 2 | 2 | -1 | 0 | ROZPOCET
| VV |  | 2,77*(2,28+0,40*2) |  | 8.532 | [13 empty] | VV | 2 | 2 | -1 | 0 | ROZPOCET
| VV |  | 0,28*0,40*0,5*2 |  | 0.112 | [13 empty] | VV | 2 | 2 | -1 | 0 | ROZPOCET
| VV |  | 1,99*1,05 |  | 2.09 | [13 empty] | VV | 2 | 2 | -1 | 0 | ROZPOCET
| VV |  | 0,78*1,05*0,5 |  | 0.41 | [13 empty] | VV | 2 | 2 | -1 | 0 | ROZPOCET
| VV |  | 1,40*2,685 |  | 3.759 | [13 empty] | VV | 2 | 2 | -1 | 0 | ROZPOCET
| VV |  | 1,65*2,685*0,5 |  | 2.215 | [13 empty] | VV | 2 | 2 | -1 | 0 | ROZPOCET
| VV |  | -(0,80*1,97*5+0,90*1,97*2) |  | -11.426 | [13 empty] | VV | 2 | 2 | -1 | 0 | ROZPOCET
| VV |  | Součet |  | 53.882 | [13 empty] | VV | 2 | 4 | -1 | 1 | ROZPOCET
96 | K | 763111438 | DK/09 - Stěna SDK tl.200mm_sociální zázemí a techn.místnost - desky 2xH2 12,5 TI 50mm | m2 | 50.869 |  | 0 |  |  |  | základní |  | 0 | 0.04854 | 2.4692 | 0 | 0 | 16 | K | 2 |  |  |  | ROZPOCET | 0 | 0 | 0 | 0 | 0 | 1 | 0 | 16 | 1412630117
| VV |  | 4.NP | [15 empty] | VV | 2 | 1 | -1 | 0 | ROZPOCET
| VV |  | 3,05*(4,05+1,65*2) |  | 22.418 | [13 empty] | VV | 2 | 2 | -1 | 0 | ROZPOCET
| VV |  | 2,35*(7,20+1,00*3) |  | 23.97 | [13 empty] | VV | 2 | 2 | -1 | 0 | ROZPOCET
| VV |  | 0,70*1,00*0,5*3 |  | 1.05 | [13 empty] | VV | 2 | 2 | -1 | 0 | ROZPOCET
| VV |  | 1,40*1,23*2 |  | 3.444 | [13 empty] | VV | 2 | 2 | -1 | 0 | ROZPOCET
| VV |  | 0,95*1,23*0,5*2 |  | 1.169 | [13 empty] | VV | 2 | 2 | -1 | 0 | ROZPOCET
| VV |  | -0,60*1,97 |  | -1.182 | [13 empty] | VV | 2 | 2 | -1 | 0 | ROZPOCET
| VV |  | Součet |  | 50.869 | [13 empty] | VV | 2 | 4 | -1 | 1 | ROZPOCET
97 | K | 763111438. | DK/09. - Stěna SDK tl.200mm_ostatní - desky 2xA 12,5 TI 50mm | m2 | 38.989 |  | 0 |  |  |  | základní |  | 0 | 0.04854 | 1.8925 | 0 | 0 | 16 | K | 2 |  |  |  | ROZPOCET | 0 | 0 | 0 | 0 | 0 | 1 | 0 | 16 | -7195967
| VV |  | 4.NP | [15 empty] | VV | 2 | 1 | -1 | 0 | ROZPOCET
| VV |  | 3,05*1,55 |  | 4.728 | [13 empty] | VV | 2 | 2 | -1 | 0 | ROZPOCET
| VV |  | 1,99*1,70 |  | 3.383 | [13 empty] | VV | 2 | 2 | -1 | 0 | ROZPOCET
| VV |  | 1,40*1,15 |  | 1.61 | [13 empty] | VV | 2 | 2 | -1 | 0 | ROZPOCET
| VV |  | 0,59*1,15*0,5 |  | 0.339 | [13 empty] | VV | 2 | 2 | -1 | 0 | ROZPOCET
| VV |  | -0,90*1,97 |  | -1.773 | [13 empty] | VV | 2 | 2 | -1 | 0 | ROZPOCET
| VV |  | 4,37*4,675 |  | 20.43 | [13 empty] | VV | 2 | 2 | -1 | 0 | ROZPOCET
| VV |  | 1,40*4,175 |  | 5.845 | [13 empty] | VV | 2 | 2 | -1 | 0 | ROZPOCET
| VV |  | 2,97*4,175*0,5 |  | 6.2 | [13 empty] | VV | 2 | 2 | -1 | 0 | ROZPOCET
| VV |  | -0,90*1,97 |  | -1.773 | [13 empty] | VV | 2 | 2 | -1 | 0 | ROZPOCET
| VV |  | Součet |  | 38.989 | [13 empty] | VV | 2 | 4 | -1 | 1 | ROZPOCET
222 | K | 763121500 | M+D Parotězné zábrany do SDK předstěny | m2 | 155.435 |  | 0 |  |  |  | základní |  | 0 | 0 | 0 | 0 | 0 | 16 | K | 2 |  |  |  | ROZPOCET | 0 | 0 | 0 | 0 | 0 | 1 | 0 | 16 | 722250239
| VV |  | 4.NP | [15 empty] | VV | 2 | 1 | -1 | 0 | ROZPOCET
| VV |  | 1,40*(0,45+10,985+12,83) " mezi venkovní zdí a předstěnou |  | 33.971 | [13 empty] | VV | 2 | 2 | -1 | 0 | ROZPOCET
| VV |  | 1,40*(0,50+7,40+8,35+12,15) |  | 39.76 | [13 empty] | VV | 2 | 2 | -1 | 0 | ROZPOCET
| VV |  | 1,40*(5,60+8,85+0,50+5,80) |  | 29.05 | [13 empty] | VV | 2 | 2 | -1 | 0 | ROZPOCET
| VV |  | 1,40*(9,41+0,20*3+0,10*4) |  | 14.574 | [13 empty] | VV | 2 | 2 | -1 | 0 | ROZPOCET
| VV |  | 1,40*(0,50+6,90+11,35+0,20*2) |  | 26.81 | [13 empty] | VV | 2 | 2 | -1 | 0 | ROZPOCET
| VV |  | 1,40*(7,65+0,10*4) |  | 11.27 | [13 empty] | VV | 2 | 2 | -1 | 0 | ROZPOCET
| VV |  | Součet |  | 155.435 | [13 empty] | VV | 2 | 4 | -1 | 1 | ROZPOCET
98 | K | 763112319 | DK/10 - Stěna SDK tl.300mm_mezi učebnami - desky 2xA 12,5 TI 80 mm EI 60 | m2 | 97.708 |  | 0 |  |  |  | základní |  | 0 | 0.05161 | 5.0427 | 0 | 0 | 16 | K | 2 |  |  |  | ROZPOCET | 0 | 0 | 0 | 0 | 0 | 1 | 0 | 16 | 1134930787
| PP |  | DK/10 - SDK příčka tl 300mm desky 2xA 12,5 TI 80 mm EI 60 | [15 empty] | PP | 2
| VV |  | 4.NP | [15 empty] | VV | 2 | 1 | -1 | 0 | ROZPOCET
| VV |  | 1,40*(10,60+7,35*2+7,20) |  | 45.5 | [13 empty] | VV | 2 | 2 | -1 | 0 | ROZPOCET
| VV |  | 2,97*10,60*0,5 |  | 15.741 | [13 empty] | VV | 2 | 2 | -1 | 0 | ROZPOCET
| VV |  | 1,75*2,30*2 |  | 8.05 | [13 empty] | VV | 2 | 2 | -1 | 0 | ROZPOCET
| VV |  | 1,22*2,30*0,5*2 |  | 2.806 | [13 empty] | VV | 2 | 2 | -1 | 0 | ROZPOCET
| VV |  | 2,97*5,05*0,5*2 |  | 14.999 | [13 empty] | VV | 2 | 2 | -1 | 0 | ROZPOCET
| VV |  | 1,75*1,935 |  | 3.386 | [13 empty] | VV | 2 | 2 | -1 | 0 | ROZPOCET
| VV |  | 1,22*1,935*0,5 |  | 1.18 | [13 empty] | VV | 2 | 2 | -1 | 0 | ROZPOCET
| VV |  | 2,97*5,265*0,5 |  | 7.819 | [13 empty] | VV | 2 | 2 | -1 | 0 | ROZPOCET
| VV |  | -0,90*1,97 |  | -1.773 | [13 empty] | VV | 2 | 2 | -1 | 0 | ROZPOCET
| VV |  | Součet |  | 97.708 | [13 empty] | VV | 2 | 4 | -1 | 1 | ROZPOCET
99 | K | 763121452 | Předstěna SDK tl.100mm_v chodbě - desky 2xA 12,5 bez TI | m2 | 274.371 |  | 0 |  |  |  | základní |  | 0 | 0.02907 | 7.976 | 0 | 0 | 16 | K | 2 |  |  |  | ROZPOCET | 0 | 0 | 0 | 0 | 0 | 1 | 0 | 16 | -1767319340
| VV |  | 4.NP | [15 empty] | VV | 2 | 1 | -1 | 0 | ROZPOCET
| VV |  | 1,45*(0,45+10,985+12,83) |  | 35.184 | [13 empty] | VV | 2 | 2 | -1 | 0 | ROZPOCET
| VV |  | 1,45*(0,50+7,40+8,35+12,15) |  | 41.18 | [13 empty] | VV | 2 | 2 | -1 | 0 | ROZPOCET
| VV |  | 1,45*(5,60+8,85+0,50+5,80) |  | 30.088 | [13 empty] | VV | 2 | 2 | -1 | 0 | ROZPOCET
| VV |  | 1,45*(9,41+0,20*3+0,10*4) |  | 15.095 | [13 empty] | VV | 2 | 2 | -1 | 0 | ROZPOCET
| VV |  | 1,45*(0,50+6,90+11,35+0,20*2) |  | 27.768 | [13 empty] | VV | 2 | 2 | -1 | 0 | ROZPOCET
| VV |  | 1,45*(7,65+5,98+0,10*4+0,20*2) |  | 20.924 | [13 empty] | VV | 2 | 2 | -1 | 0 | ROZPOCET
| VV |  | 2,92*4,965*0,5 |  | 7.249 | [13 empty] | VV | 2 | 2 | -1 | 0 | ROZPOCET
| VV |  | 1,85*1,00 |  | 1.85 | [13 empty] | VV | 2 | 2 | -1 | 0 | ROZPOCET
| VV |  | 1,07*1,00*0,5 |  | 0.535 | [13 empty] | VV | 2 | 2 | -1 | 0 | ROZPOCET
| VV |  | Mezisoučet |  | 179.873 | [13 empty] | VV | 2 | 3 | -1 | 0 | ROZPOCET
| VV |  | 2,60*(12,00+6,50+1,20) |  | 51.22 | [13 empty] | VV | 2 | 2 | -1 | 0 | ROZPOCET
| VV |  | 3,76*6,30 |  | 23.688 | [13 empty] | VV | 2 | 2 | -1 | 0 | ROZPOCET
| VV |  | 1,16*1,20*0,5 |  | 0.696 | [13 empty] | VV | 2 | 2 | -1 | 0 | ROZPOCET
| VV |  | 2,82*(4,80+1,90) |  | 18.894 | [13 empty] | VV | 2 | 2 | -1 | 0 | ROZPOCET
| VV |  | Součet |  | 274.371 | [13 empty] | VV | 2 | 4 | -1 | 1 | ROZPOCET
100 | K | 763121468 | DK/11 - Předstěna SDK tl.100mm_v soc.zázemí a tech.místnosti - desky 2xH2 12,5 TI 50mm | m2 | 29.729 |  | 0 |  |  |  | základní |  | 0 | 0.02856 | 0.84906 | 0 | 0 | 16 | K | 2 |  |  |  | ROZPOCET | 0 | 0 | 0 | 0 | 0 | 1 | 0 | 16 | -1181118370
| VV |  | 4.NP | [15 empty] | VV | 2 | 1 | -1 | 0 | ROZPOCET
| VV |  | 1,40*(6,41*2+2,985+0,36*4) |  | 24.143 | [13 empty] | VV | 2 | 2 | -1 | 0 | ROZPOCET
| VV |  | 1,40*(0,375+3,115+0,50) |  | 5.586 | [13 empty] | VV | 2 | 2 | -1 | 0 | ROZPOCET
| VV |  | Součet |  | 29.729 | [13 empty] | VV | 2 | 4 | -1 | 1 | ROZPOCET
101 | K | 763131424 | SDK podhled desky 2xA 12,5+15 bez TI dvouvrstvá spodní kce profil CD+UD | m2 | 533.441 |  | 0 |  |  |  | základní |  | 0 | 0.02789 | 14.8777 | 0 | 0 | 16 | K | 2 |  |  |  | ROZPOCET | 0 | 0 | 0 | 0 | 0 | 1 | 0 | 16 | 1586520003
| PP |  | SDK podhled desky 2xA 12,5+15 bez TI dvouvrstvá spodní kce profil CD+UD | [15 empty] | PP | 2
| VV |  | sádrokarton vč.nosných profilů tl.60mm | [15 empty] | VV | 2 | 1 | -1 | 0 | ROZPOCET
| VV |  | 5,35*12,45*2 " m.č. 4.10 |  | 133.215 | [13 empty] | VV | 2 | 2 | -1 | 0 | ROZPOCET
| VV |  | 0,50*5,35 |  | 2.675 | [13 empty] | VV | 2 | 2 | -1 | 0 | ROZPOCET
| VV |  | -0,78*1,18*18 |  | -16.567 | [13 empty] | VV | 2 | 2 | -1 | 0 | ROZPOCET
| VV |  | Mezisoučet |  | 119.323 | [13 empty] | VV | 2 | 3 | -1 | 0 | ROZPOCET
| VV |  | 6,10*9,15 " m.č. 4.11 |  | 55.815 | [13 empty] | VV | 2 | 2 | -1 | 0 | ROZPOCET
| VV |  | 0,30*10,00 |  | 3 | [13 empty] | VV | 2 | 2 | -1 | 0 | ROZPOCET
| VV |  | -0,78*1,18*4 |  | -3.682 | [13 empty] | VV | 2 | 2 | -1 | 0 | ROZPOCET
| VV |  | Mezisoučet |  | 55.133 | [13 empty] | VV | 2 | 3 | -1 | 0 | ROZPOCET
| VV |  | (2,50+3,50)*2,50 " m.č. 4.12 |  | 15 | [13 empty] | VV | 2 | 2 | -1 | 0 | ROZPOCET
| VV |  | -0,78*1,18 |  | -0.92 | [13 empty] | VV | 2 | 2 | -1 | 0 | ROZPOCET
| VV |  | Mezisoučet |  | 14.08 | [13 empty] | VV | 2 | 3 | -1 | 0 | ROZPOCET
| VV |  | (2,40+5,75)*3,15 " m.č. 4.13 |  | 25.673 | [13 empty] | VV | 2 | 2 | -1 | 0 | ROZPOCET
| VV |  | 2,15*2,65 |  | 5.698 | [13 empty] | VV | 2 | 2 | -1 | 0 | ROZPOCET
| VV |  | -(0,78*1,18+0,78*0,98) |  | -1.685 | [13 empty] | VV | 2 | 2 | -1 | 0 | ROZPOCET
| VV |  | Mezisoučet |  | 29.686 | [13 empty] | VV | 2 | 3 | -1 | 0 | ROZPOCET
| VV |  | (2,40+5,75)*9,41 " m.č. 4.14 |  | 76.692 | [13 empty] | VV | 2 | 2 | -1 | 0 | ROZPOCET
| VV |  | -(0,78*1,18+0,78*0,98)*4 |  | -6.739 | [13 empty] | VV | 2 | 2 | -1 | 0 | ROZPOCET
| VV |  | Mezisoučet |  | 69.953 | [13 empty] | VV | 2 | 3 | -1 | 0 | ROZPOCET
| VV |  | (2,40+5,75)*11,60 " m.č. 4.15 |  | 94.54 | [13 empty] | VV | 2 | 2 | -1 | 0 | ROZPOCET
| VV |  | -0,78*1,18*11 |  | -10.124 | [13 empty] | VV | 2 | 2 | -1 | 0 | ROZPOCET
| VV |  | Mezisoučet |  | 84.416 | [13 empty] | VV | 2 | 3 | -1 | 0 | ROZPOCET
| VV |  | (2,40+5,75)*7,85 " m.č. 4.16 |  | 63.978 | [13 empty] | VV | 2 | 2 | -1 | 0 | ROZPOCET
| VV |  | -0,90*6,30 |  | -5.67 | [13 empty] | VV | 2 | 2 | -1 | 0 | ROZPOCET
| VV |  | -0,78*1,18*6 |  | -5.522 | [13 empty] | VV | 2 | 2 | -1 | 0 | ROZPOCET
| VV |  | Mezisoučet |  | 52.786 | [13 empty] | VV | 2 | 3 | -1 | 0 | ROZPOCET
| VV |  | (0,95+2,50)*15,66 " m.č. 1.17 |  | 54.027 | [13 empty] | VV | 2 | 2 | -1 | 0 | ROZPOCET
| VV |  | -0,78*1,18*4 |  | -3.682 | [13 empty] | VV | 2 | 2 | -1 | 0 | ROZPOCET
| VV |  | Mezisoučet |  | 50.345 | [13 empty] | VV | 2 | 3 | -1 | 0 | ROZPOCET
| VV |  | 3,05*6,85 " m.č. 4.18 |  | 20.893 | [13 empty] | VV | 2 | 2 | -1 | 0 | ROZPOCET
| VV |  | 1,45*1,80 |  | 2.61 | [13 empty] | VV | 2 | 2 | -1 | 0 | ROZPOCET
| VV |  | (0,95+2,50)*10,985 |  | 37.898 | [13 empty] | VV | 2 | 2 | -1 | 0 | ROZPOCET
| VV |  | -0,78*1,18*4 |  | -3.682 | [13 empty] | VV | 2 | 2 | -1 | 0 | ROZPOCET
| VV |  | Mezisoučet |  | 57.719 | [13 empty] | VV | 2 | 3 | -1 | 0 | ROZPOCET
| VV |  | Součet |  | 533.441 | [13 empty] | VV | 2 | 4 | -1 | 1 | ROZPOCET
102 | K | 763131451 | SDK podhled deska 1xH2 12,5 bez TI dvouvrstvá spodní kce profil CD+UD | m2 | 88.425 |  | 0 |  |  |  | základní |  | 0 | 0.01293 | 1.1433 | 0 | 0 | 16 | K | 2 |  |  |  | ROZPOCET | 0 | 0 | 0 | 0 | 0 | 1 | 0 | 16 | 1996749269
| PP |  | SDK podhled deska 1xH2 12,5 bez TI dvouvrstvá spodní kce profil CD+UD | [15 empty] | PP | 2
| VV |  | sádrokarton vč.nosných profilů tl.50mm | [15 empty] | VV | 2 | 1 | -1 | 0 | ROZPOCET
| VV |  | (1,00+2,45)*6,51 " m.č. 4.19A |  | 22.46 | [13 empty] | VV | 2 | 2 | -1 | 0 | ROZPOCET
| VV |  | -0,78*1,18 |  | -0.92 | [13 empty] | VV | 2 | 2 | -1 | 0 | ROZPOCET
| VV |  | Mezisoučet |  | 21.54 | [13 empty] | VV | 2 | 3 | -1 | 0 | ROZPOCET
| VV |  | 1,80*6,80 " m.č. 4.19B |  | 12.24 | [13 empty] | VV | 2 | 2 | -1 | 0 | ROZPOCET
| VV |  | -0,985*1,54 |  | -1.517 | [13 empty] | VV | 2 | 2 | -1 | 0 | ROZPOCET
| VV |  | Mezisoučet |  | 10.723 | [13 empty] | VV | 2 | 3 | -1 | 0 | ROZPOCET
| VV |  | 15,18+15,14 " m.č. 4.20, 4.21 |  | 30.32 | [13 empty] | VV | 2 | 2 | -1 | 0 | ROZPOCET
| VV |  | (0,20+2,45)*2,28 " m.č. 4.22 |  | 6.042 | [13 empty] | VV | 2 | 2 | -1 | 0 | ROZPOCET
| VV |  | Mezisoučet |  | 36.362 | [13 empty] | VV | 2 | 3 | -1 | 0 | ROZPOCET
| VV |  | (1,10+2,40)*4,08 " m.č. 4.23 |  | 14.28 | [13 empty] | VV | 2 | 2 | -1 | 0 | ROZPOCET
| VV |  | (0,25+2,40)*2,43 |  | 6.44 | [13 empty] | VV | 2 | 2 | -1 | 0 | ROZPOCET
| VV |  | -0,78*1,18 |  | -0.92 | [13 empty] | VV | 2 | 2 | -1 | 0 | ROZPOCET
| VV |  | Mezisoučet |  | 19.8 | [13 empty] | VV | 2 | 3 | -1 | 0 | ROZPOCET
| VV |  | Součet |  | 88.425 | [13 empty] | VV | 2 | 4 | -1 | 1 | ROZPOCET
103 | K | 763182411 | SDK opláštění obvodu střešního okna z desek a UA profilů hloubky do 0,5 m | m | 252.65 |  | 0 |  |  |  | základní |  | 0 | 0.00514 | 1.2986 | 0 | 0 | 16 | K | 2 |  |  |  | ROZPOCET | 0 | 0 | 0 | 0 | 0 | 1 | 0 | 16 | -2109133196
| PP |  | SDK opláštění obvodu střešního okna z desek a UA profilů hloubky do 0,5 m | [15 empty] | PP | 2
| VV |  | (0,78+1,18)*2*18 |  | 70.56 | [13 empty] | VV | 2 | 2 | -1 | 0 | ROZPOCET
| VV |  | (0,78+1,18)*2*4 |  | 15.68 | [13 empty] | VV | 2 | 2 | -1 | 0 | ROZPOCET
| VV |  | (0,78+1,18)*2 |  | 3.92 | [13 empty] | VV | 2 | 2 | -1 | 0 | ROZPOCET
| VV |  | (0,78+1,18)*2 |  | 3.92 | [13 empty] | VV | 2 | 2 | -1 | 0 | ROZPOCET
| VV |  | (0,78+0,98)*2 |  | 3.52 | [13 empty] | VV | 2 | 2 | -1 | 0 | ROZPOCET
| VV |  | (0,78+1,18)*2*4 |  | 15.68 | [13 empty] | VV | 2 | 2 | -1 | 0 | ROZPOCET
| VV |  | (0,78+0,98)*2*4 |  | 14.08 | [13 empty] | VV | 2 | 2 | -1 | 0 | ROZPOCET
| VV |  | (0,78+1,18)*2*11 |  | 43.12 | [13 empty] | VV | 2 | 2 | -1 | 0 | ROZPOCET
| VV |  | (0,90+6,30)*2 |  | 14.4 | [13 empty] | VV | 2 | 2 | -1 | 0 | ROZPOCET
| VV |  | (0,78+1,18)*2*6 |  | 23.52 | [13 empty] | VV | 2 | 2 | -1 | 0 | ROZPOCET
| VV |  | (0,78+1,18)*4*2 |  | 15.68 | [13 empty] | VV | 2 | 2 | -1 | 0 | ROZPOCET
| VV |  | (0,78+1,18)*2*4 |  | 15.68 | [13 empty] | VV | 2 | 2 | -1 | 0 | ROZPOCET
| VV |  | (0,78+1,18)*2 |  | 3.92 | [13 empty] | VV | 2 | 2 | -1 | 0 | ROZPOCET
| VV |  | (0,985+1,54)*2 |  | 5.05 | [13 empty] | VV | 2 | 2 | -1 | 0 | ROZPOCET
| VV |  | (0,78+1,18)*2 |  | 3.92 | [13 empty] | VV | 2 | 2 | -1 | 0 | ROZPOCET
| VV |  | Součet |  | 252.65 | [13 empty] | VV | 2 | 4 | -1 | 1 | ROZPOCET
104 | K | 998763303 | Přesun hmot tonážní pro sádrokartonové konstrukce v objektech v do 24 m | t | 47.333 |  | 0 | CS ÚRS 2013 01 |  |  | základní |  | 0 | 0 | 0 | 0 | 0 | 16 | K | 2 |  |  |  | ROZPOCET | 0 | 0 | 0 | 0 | 0 | 1 | 0 | 16 | 1020868187
| PP |  | Přesun hmot tonážní pro sádrokartonové konstrukce v objektech v do 24 m | [15 empty] | PP | 2
| D | 764 | Konstrukce klempířské |  |  |  | 0 | [5 empty] | 0 |  | 2.3578 |  | 1.454 | 2 | D | 1 |  |  |  | ROZPOCET | [6 empty] | 0
105 | K | 764231250 | K/08, K/09 - Lemování zdí Cu tvrdá krytina rš 500 mm | m | 15.3 |  | 0 |  |  |  | základní |  | 0 | 0.00307 | 0.046971 | 0 | 0 | 16 | K | 2 |  |  |  | ROZPOCET | 0 | 0 | 0 | 0 | 0 | 1 | 0 | 16 | 2019856459
| PP |  | Lemování zdí Cu tvrdá krytina rš 500 mm | [15 empty] | PP | 2
| VV |  | 6,30 " K/08 |  | 6.3 | [13 empty] | VV | 2 | 2 | -1 | 0 | ROZPOCET
| VV |  | 9,00 " K/09 |  | 9 | [13 empty] | VV | 2 | 2 | -1 | 0 | ROZPOCET
| VV |  | Součet |  | 15.3 | [13 empty] | VV | 2 | 4 | -1 | 1 | ROZPOCET
106 | K | 764239210 | K/05 až K/07 - Lemování komínů Cu vlnitá krytina v ploše | m2 | 7.91 |  | 0 |  |  |  | základní |  | 0 | 0.00789 | 0.06241 | 0 | 0 | 16 | K | 2 |  |  |  | ROZPOCET | 0 | 0 | 0 | 0 | 0 | 1 | 0 | 16 | 73179461
| PP |  | K/05 až K/07 - Lemování komínů Cu vlnitá krytina v ploše | [15 empty] | PP | 2
| VV |  | 0,50*(2,63+1,20)*2 " K/05 |  | 3.83 | [13 empty] | VV | 2 | 2 | -1 | 0 | ROZPOCET
| VV |  | 0,50*(1,20+1,27)*2 " K/06 |  | 2.47 | [13 empty] | VV | 2 | 2 | -1 | 0 | ROZPOCET
| VV |  | 0,50*(0,69+0,92)*2 " K/07 |  | 1.61 | [13 empty] | VV | 2 | 2 | -1 | 0 | ROZPOCET
| VV |  | Součet |  | 7.91 | [13 empty] | VV | 2 | 4 | -1 | 1 | ROZPOCET
107 | K | 764255204 | K/12 - Žlab Cu nástřešní rš 660 mm | m | 142.3 |  | 0 |  |  |  | základní |  | 0 | 0.00635 | 0.9036 | 0 | 0 | 16 | K | 2 |  |  |  | ROZPOCET | 0 | 0 | 0 | 0 | 0 | 1 | 0 | 16 | 1178014963
| PP |  | K/12 - Žlab Cu nástřešní rš 660 mm | [15 empty] | PP | 2
108 | K | 764292250 | K/11- Střešní prvky Cu - úžlabí rš 660 mm | m | 46.6 |  | 0 |  |  |  | základní |  | 0 | 0.00416 | 0.19386 | 0 | 0 | 16 | K | 2 |  |  |  | ROZPOCET | 0 | 0 | 0 | 0 | 0 | 1 | 0 | 16 | 1405521848
| PP |  | K/11- Střešní prvky Cu - úžlabí rš 660 mm | [15 empty] | PP | 2
109 | K | 764311821 | Demontáž krytina hladká tabule 2000x1000 mm sklon do 30° plocha do 25 m2 | m2 | 44.3 |  | 0 | CS ÚRS 2013 01 |  |  | základní |  | 0 | 0 | 0 | 0.00732 | 0.32428 | 16 | K | 2 |  |  |  | ROZPOCET | 0 | 0 | 0 | 0 | 0 | 1 | 0 | 16 | -1503212740
| PP |  | Demontáž krytina hladká tabule 2000x1000 mm sklon do 30° plocha do 25 m2 | [15 empty] | PP | 2
| VV |  | 44,30 |  | 44.3 | [13 empty] | VV | 2 | 2 | -1 | 1 | ROZPOCET
110 | K | 764339811 | Demontáž lemování komínů vlnitá krytina v ploše do 45° | m2 | 7.91 |  | 0 | CS ÚRS 2013 01 |  |  | základní |  | 0 | 0 | 0 | 0.00721 | 0.057031 | 16 | K | 2 |  |  |  | ROZPOCET | 0 | 0 | 0 | 0 | 0 | 1 | 0 | 16 | -141133932
| PP |  | Demontáž lemování komínů vlnitá krytina v ploše do 45° | [15 empty] | PP | 2
| VV |  | 7,91 |  | 7.91 | [13 empty] | VV | 2 | 2 | -1 | 1 | ROZPOCET
111 | K | 764353851 | Demontáž žlab nadřímsový hranatý v lůžku rš 600 mm do 45° | m | 142.3 |  | 0 | CS ÚRS 2013 01 |  |  | základní |  | 0 | 0 | 0 | 0.00491 | 0.69869 | 16 | K | 2 |  |  |  | ROZPOCET | 0 | 0 | 0 | 0 | 0 | 1 | 0 | 16 | 1802231146
| PP |  | Demontáž žlab nadřímsový hranatý v lůžku rš 600 mm do 45° | [15 empty] | PP | 2
112 | K | 764392841 | Demontáž střešní úžlabí rš 500 mm do 45° | m | 33.9 |  | 0 | CS ÚRS 2013 01 |  |  | základní |  | 0 | 0 | 0 | 0.00307 | 0.10407 | 16 | K | 2 |  |  |  | ROZPOCET | 0 | 0 | 0 | 0 | 0 | 1 | 0 | 16 | -2034088208
| PP |  | Demontáž střešní úžlabí rš 500 mm do 45° | [15 empty] | PP | 2
| VV |  | 33,90 |  | 33.9 | [13 empty] | VV | 2 | 2 | -1 | 1 | ROZPOCET
113 | K | 764392851 | Demontáž střešní úžlabí rš 660 mm do 45° | m | 46.6 |  | 0 | CS ÚRS 2013 01 |  |  | základní |  | 0 | 0 | 0 | 0.00377 | 0.17568 | 16 | K | 2 |  |  |  | ROZPOCET | 0 | 0 | 0 | 0 | 0 | 1 | 0 | 16 | -726642199
| PP |  | Demontáž střešní úžlabí rš 660 mm do 45° | [15 empty] | PP | 2
114 | K | 764422810 | Demontáž oplechování říms rš do 800 mm | m | 21.4 |  | 0 | CS ÚRS 2013 01 |  |  | základní |  | 0 | 0 | 0 | 0.00395 | 0.08453 | 16 | K | 2 |  |  |  | ROZPOCET | 0 | 0 | 0 | 0 | 0 | 1 | 0 | 16 | -1208561904
| PP |  | Demontáž oplechování říms rš do 800 mm | [15 empty] | PP | 2
115 | K | 764454802 | Demontáž trouby kruhové průměr 120 mm | m | 3.4 |  | 0 | CS ÚRS 2013 01 |  |  | základní |  | 0 | 0 | 0 | 0.00285 | 0.00969 | 16 | K | 2 |  |  |  | ROZPOCET | 0 | 0 | 0 | 0 | 0 | 1 | 0 | 16 | -1679184106
| PP |  | Demontáž trouby kruhové průměr 120 mm | [15 empty] | PP | 2
116 | K | 764554205 | K/18 - Odpadní trouby Cu kruhové D 125 mm, d=700mm | kus | 2 |  | 0 |  |  |  | základní |  | 0 | 0.0032 | 0.0064 | 0 | 0 | 16 | K | 2 |  |  |  | ROZPOCET | 0 | 0 | 0 | 0 | 0 | 1 | 0 | 16 | 745718511
| PP |  | K/18 - Odpadní trouby Cu kruhové D 125 mm, d=700mm | [15 empty] | PP | 2
117 | K | 764-K/01 | M+D Lemování střešního okna 780/1180 materiál hliník | kus | 57 |  | 0 |  |  |  | základní |  | 0 | 0.00835 | 0.47595 | 0 | 0 | 16 | K | 2 |  |  |  | ROZPOCET | 0 | 0 | 0 | 0 | 0 | 1 | 0 | 16 | -1196326178
| PP |  | M+D Lemování střešního okna 780/1180 materiál hliník | [15 empty] | PP | 2
118 | K | 764-K/02 | M+D Lemování střešního okna 780/980 materiál hliník | kus | 5 |  | 0 |  |  |  | základní |  | 0 | 0.00835 | 0.04175 | 0 | 0 | 16 | K | 2 |  |  |  | ROZPOCET | 0 | 0 | 0 | 0 | 0 | 1 | 0 | 16 | -878819356
| PP |  | M+D Lemování střešního okna 780/1180 materiál hliník | [15 empty] | PP | 2
119 | K | 764-K/03 | M+D Kombi lemování sestavy 3 KS střešního okna 780/1180 materiál hliník | kus | 1 |  | 0 |  |  |  | základní |  | 0 | 0.00835 | 0.00835 | 0 | 0 | 16 | K | 2 |  |  |  | ROZPOCET | 0 | 0 | 0 | 0 | 0 | 1 | 0 | 16 | 667278687
| PP |  | M+D Lemování střešního okna 780/1180 materiál hliník | [15 empty] | PP | 2
120 | K | 764-K/04 | M+D Lemování střešního výlezu 780/980 materiál hliník | kus | 1 |  | 0 |  |  |  | základní |  | 0 | 0.00835 | 0.00835 | 0 | 0 | 16 | K | 2 |  |  |  | ROZPOCET | 0 | 0 | 0 | 0 | 0 | 1 | 0 | 16 | 2008561718
| PP |  | M+D Lemování střešního okna 780/1180 materiál hliník | [15 empty] | PP | 2
121 | K | 764-K/10 | M+D Přechod mezi střechami rš 850, materiál Cu | m | 4.3 |  | 0 |  |  |  | základní |  | 0 | 0.00546 | 0.023478 | 0 | 0 | 16 | K | 2 |  |  |  | ROZPOCET | 0 | 0 | 0 | 0 | 0 | 1 | 0 | 16 | -2016091993
| PP |  | M+D Přechod mezi střechami rš 850, materiál Cu | [15 empty] | PP | 2
122 | K | 764-K/13 | M+D Okapní plech 1, rš 500, materiál Cu | m | 52.8 |  | 0 |  |  |  | základní |  | 0 | 0.00307 | 0.1621 | 0 | 0 | 16 | K | 2 |  |  |  | ROZPOCET | 0 | 0 | 0 | 0 | 0 | 1 | 0 | 16 | -921378759
| PP |  | M+D Okapní plech 1, rš 500, materiál Cu | [15 empty] | PP | 2
123 | K | 764-K/14 | M+D Okapní plech 2, rš 800, materiál Cu | m | 40.7 |  | 0 |  |  |  | základní |  | 0 | 0.00307 | 0.12495 | 0 | 0 | 16 | K | 2 |  |  |  | ROZPOCET | 0 | 0 | 0 | 0 | 0 | 1 | 0 | 16 | -1578041807
| PP |  | M+D Okapní plech 1, rš 500, materiál Cu | [15 empty] | PP | 2
124 | K | 764-K/15 | M+D Okapní plech 3, rš 900, materiál Cu | m | 49.8 |  | 0 |  |  |  | základní |  | 0 | 0.00307 | 0.15289 | 0 | 0 | 16 | K | 2 |  |  |  | ROZPOCET | 0 | 0 | 0 | 0 | 0 | 1 | 0 | 16 | -1869825053
| PP |  | M+D Okapní plech 1, rš 500, materiál Cu | [15 empty] | PP | 2
125 | K | 764-K/16 | M+D Dopojení žlabu do stáv.svodů rovné d=150, délka 800mm, materiál Cu vč.separ.přechodu | kus | 5 |  | 0 |  |  |  | základní |  | 0 | 0.00394 | 0.0197 | 0 | 0 | 16 | K | 2 |  |  |  | ROZPOCET | 0 | 0 | 0 | 0 | 0 | 1 | 0 | 16 | 1176582102
| PP |  | M+D Dopojení žlabu do stáv.svodů rovné d=150, délka 800mm, materiál Cu vč.separ.přechodu | [15 empty] | PP | 2
126 | K | 764-K/17 | M+D Dopojení žlabu do stáv.svodů rovné d=150, délka 1500mm, materiál Cu vč.separ.přechodu | kus | 2 |  | 0 |  |  |  | základní |  | 0 | 0.00394 | 0.00788 | 0 | 0 | 16 | K | 2 |  |  |  | ROZPOCET | 0 | 0 | 0 | 0 | 0 | 1 | 0 | 16 | 630952751
| PP |  | M+D Dopojení žlabu do stáv.svodů rovné d=150, délka 800mm, materiál Cu vč.separ.přechodu | [15 empty] | PP | 2
127 | K | 764-K/19 | M+D Oplechování stáv.římsy - v úrovni podlahy podkroví rš 630, materiál Cu | m | 21.4 |  | 0 |  |  |  | základní |  | 0 | 0.00557 | 0.1192 | 0 | 0 | 16 | K | 2 |  |  |  | ROZPOCET | 0 | 0 | 0 | 0 | 0 | 1 | 0 | 16 | 368402375
| PP |  | M+D Oplechování stáv.římsy - v úrovni podlahy podkroví rš 630, materiál Cu | [15 empty] | PP | 2
128 | K | 998764103 | Přesun hmot tonážní pro konstrukce klempířské v objektech v do 24 m | t | 2.358 |  | 0 | CS ÚRS 2013 01 |  |  | základní |  | 0 | 0 | 0 | 0 | 0 | 16 | K | 2 |  |  |  | ROZPOCET | 0 | 0 | 0 | 0 | 0 | 1 | 0 | 16 | 482012176
| PP |  | Přesun hmot tonážní pro konstrukce klempířské v objektech v do 24 m | [15 empty] | PP | 2
| D | 765 | Konstrukce pokrývačské |  |  |  | 0 | [5 empty] | 0 |  | 34.4037 |  | 36.6778 | 2 | D | 1 |  |  |  | ROZPOCET | [6 empty] | 0
129 | K | 765111801 | Demontáž krytiny keramické drážkové sklonu do 30° na sucho do suti | m2 | 797.8 |  | 0 | CS ÚRS 2013 01 |  |  | základní |  | 0 | 0 | 0 | 0.0445 | 35.5021 | 16 | K | 2 |  |  |  | ROZPOCET | 0 | 0 | 0 | 0 | 0 | 1 | 0 | 16 | 1172330624
| PP |  | Demontáž krytiny keramické drážkové sklonu do 30° na sucho do suti | [15 empty] | PP | 2
| VV |  | 797,80 |  | 797.8 | [13 empty] | VV | 2 | 2 | -1 | 1 | ROZPOCET
130 | K | 765111851 | Příplatek k demontáži krytiny keramické prejzové do suti za sklon přes 30° | m2 | 797.8 |  | 0 | CS ÚRS 2013 01 |  |  | základní |  | 0 | 0 | 0 | 0 | 0 | 16 | K | 2 |  |  |  | ROZPOCET | 0 | 0 | 0 | 0 | 0 | 1 | 0 | 16 | 2021862058
| PP |  | Příplatek k demontáži krytiny keramické prejzové do suti za sklon přes 30° | [15 empty] | PP | 2
| VV |  | 797,80 |  | 797.8 | [13 empty] | VV | 2 | 2 | -1 | 1 | ROZPOCET
131 | K | 765111861 | Demontáž krytiny keramické hřebenů a nároží sklonu do 30° na sucho do suti | m | 102.5 |  | 0 | CS ÚRS 2013 01 |  |  | základní |  | 0 | 0 | 0 | 0.01147 | 1.1757 | 16 | K | 2 |  |  |  | ROZPOCET | 0 | 0 | 0 | 0 | 0 | 1 | 0 | 16 | -2110089365
| PP |  | Demontáž krytiny keramické hřebenů a nároží sklonu do 30° na sucho do suti | [15 empty] | PP | 2
| VV |  | 51,50 "hřeben |  | 51.5 | [13 empty] | VV | 2 | 2 | -1 | 0 | ROZPOCET
| VV |  | 51,00 "nároží |  | 51 | [13 empty] | VV | 2 | 2 | -1 | 0 | ROZPOCET
| VV |  | Součet |  | 102.5 | [13 empty] | VV | 2 | 4 | -1 | 1 | ROZPOCET
132 | K | 765111881 | Příplatek k demontáži krytiny keramické hřebenů a nároží z prejzů do suti za sklon přes 30° | m | 102.5 |  | 0 | CS ÚRS 2013 01 |  |  | základní |  | 0 | 0 | 0 | 0 | 0 | 16 | K | 2 |  |  |  | ROZPOCET | 0 | 0 | 0 | 0 | 0 | 1 | 0 | 16 | -122636782
| PP |  | Příplatek k demontáži krytiny keramické hřebenů a nároží z prejzů do suti za sklon přes 30° | [15 empty] | PP | 2
133 | K | 765113015 | Krytina keramická drážková maloformátová režná sklonu do 30° na sucho | m2 | 758.2 |  | 0 |  |  |  | základní |  | 0 | 0.04349 | 32.9741 | 0 | 0 | 16 | K | 2 |  |  |  | ROZPOCET | 0 | 0 | 0 | 0 | 0 | 1 | 0 | 16 | -1863661235
| PP |  | Krytina keramická drážková maloformátová režná sklonu do 30° na sucho | [15 empty] | PP | 2
| VV |  | 758,20 " viz v.č. 026-A-17/12 |  | 758.2 | [13 empty] | VV | 2 | 2 | -1 | 1 | ROZPOCET
134 | K | 765113211 | Krytina keramická drážková nárožní hrana z hřebenáčů režných na sucho s větracím pásem kovovým | m | 63 |  | 0 |  |  |  | základní |  | 0 | 0.01147 | 0.72261 | 0 | 0 | 16 | K | 2 |  |  |  | ROZPOCET | 0 | 0 | 0 | 0 | 0 | 1 | 0 | 16 | 1811375235
| PP |  | Krytina keramická drážková nárožní hrana z hřebenáčů režných na sucho s větracím pásem kovovým | [15 empty] | PP | 2
| VV |  | 9,30*2 " viz krokve nárožní |  | 18.6 | [13 empty] | VV | 2 | 2 | -1 | 0 | ROZPOCET
| VV |  | 9,80*2 |  | 19.6 | [13 empty] | VV | 2 | 2 | -1 | 0 | ROZPOCET
| VV |  | 12,40*2 |  | 24.8 | [13 empty] | VV | 2 | 2 | -1 | 0 | ROZPOCET
| VV |  | Součet |  | 63 | [13 empty] | VV | 2 | 4 | -1 | 1 | ROZPOCET
135 | K | 765113311 | Krytina keramická drážková hřeben z hřebenáčů režných na sucho s větracím pásem kovovým | m | 52.2 |  | 0 |  |  |  | základní |  | 0 | 0.01147 | 0.59873 | 0 | 0 | 16 | K | 2 |  |  |  | ROZPOCET | 0 | 0 | 0 | 0 | 0 | 1 | 0 | 16 | 576668007
| PP |  | Krytina keramická drážková hřeben z hřebenáčů režných na sucho s větracím pásem kovovým | [15 empty] | PP | 2
| VV |  | 5,80+15,40+22,50+8,50 |  | 52.2 | [13 empty] | VV | 2 | 2 | -1 | 1 | ROZPOCET
136 | K | 765191011 | Montáž pojistné hydroizolační fólie kladené ve sklonu do 30° volně na krokve | m2 | 758.2 |  | 0 |  |  |  | základní |  | 0 | 0 | 0 | 0 | 0 | 16 | K | 2 |  |  |  | ROZPOCET | 0 | 0 | 0 | 0 | 0 | 1 | 0 | 16 | -1893388803
| PP |  | Montáž pojistné hydroizolační fólie kladené ve sklonu do 30° volně na krokve | [15 empty] | PP | 2
| VV |  | 758,20 " viz v.č. 026-A-17/12 |  | 758.2 | [13 empty] | VV | 2 | 2 | -1 | 1 | ROZPOCET
137 | M | 283292521 | fólie podstřešní difúzní mikroperforovaná | m2 | 773.364 |  | 0 |  |  |  | základní |  | 0 | 0.00014 | 0.10827 | 0 | 0 | 32 | M | 2 |  |  |  | ROZPOCET | 0 | 0 | 0 | 0 | 0 | 1 | 0 | 16 | 1598046924
| PP |  | fólie podstřešní difúzní mikroperforovaná | [15 empty] | PP | 2
| VV |  | 758,20*1,02 " viz v.č. 026-A-17/12 |  | 773.364 | [13 empty] | VV | 2 | 2 | -1 | 1 | ROZPOCET
138 | K | 765194001 | M+D PE - Parozábrana armovaná | m2 | 751.55 |  | 0 |  |  |  | základní |  | 0 | 0 | 0 | 0 | 0 | 16 | K | 2 |  |  |  | ROZPOCET | 0 | 0 | 0 | 0 | 0 | 1 | 0 | 16 | 1603460251
| PP |  | M+D PE - Parozábrana armovaná | [15 empty] | PP | 2
| VV |  | 751,55 " viz zateplení pod krokvemi a latěmi |  | 751.55 | [13 empty] | VV | 2 | 2 | -1 | 1 | ROZPOCET
139 | K | 998765103 | Přesun hmot tonážní pro krytiny skládané v objektech v do 24 m | t | 34.404 |  | 0 | CS ÚRS 2013 01 |  |  | základní |  | 0 | 0 | 0 | 0 | 0 | 16 | K | 2 |  |  |  | ROZPOCET | 0 | 0 | 0 | 0 | 0 | 1 | 0 | 16 | -929707883
| PP |  | Přesun hmot tonážní pro krytiny skládané v objektech v do 24 m | [15 empty] | PP | 2
| D | 766 | Konstrukce truhlářské |  |  |  | 0 | [5 empty] | 0 |  | 0.01925 |  | 0.024 | 2 | D | 1 |  |  |  | ROZPOCET | [6 empty] | 0
140 | K | 766691914 | Vyvěšení nebo zavěšení dřevěných křídel dveří pl do 2 m2 | kus | 1 |  | 0 | CS ÚRS 2013 01 |  |  | základní |  | 0 | 0 | 0 | 0.024 | 0.024 | 16 | K | 2 |  |  |  | ROZPOCET | 0 | 0 | 0 | 0 | 0 | 1 | 0 | 16 | 801145971
| PP |  | Vyvěšení nebo zavěšení dřevěných křídel dveří pl do 2 m2 | [15 empty] | PP | 2
| VV |  | 1 "podkroví - bez zárubně |  | 1 | [13 empty] | VV | 2 | 2 | -1 | 1 | ROZPOCET
141 | K | 766-D/101 | M+D Vnitřní dřevěné dveře 1-křídl. 900/1970mm protipožární EW15DP3-C vč.ocel.zárubně a kování | kus | 1 |  | 0 |  |  |  | základní |  | 0 | 0 | 0 | 0 | 0 | 16 | K | 2 |  |  |  | ROZPOCET | 0 | 0 | 0 | 0 | 0 | 1 | 0 | 16 | -2007829771
| PP |  | M+D Vnitřní dřevěné dveře 1-křídl. 900/1970mm protipožární EW15DP3-C vč.ocel.zárubně a kování | [15 empty] | PP | 2
| P |  | Poznámka k položce: popis: - dveřní křídlo: dřevěné plné hladké s polodrážkou, tl. 40mm, RAL dle výběru investora - zárubeň: ocelová z lis. plechu, pro dodatečnou montáž do hotového stav. otvoru na čistou podlahu, st. hl. zárubně 150mm, RAL dle výběru investora - bez prahu (padací prahová lišta na křídle) - těsnění v polodrážce - vrchní kování klika-klika - dělené oválné rozety pod kliku i vložku, vše nerez materiál - zámek: zadlabací mechanický s cylindr. vložkou (3klíče), vložka nikl (stříbrná) - dveřní samozavírač (stříbrný) - dveřní zarážka nerez - laboratorní a vzduchová neprůzvučnost Rw, N = 32dB pozn.: vrchní kování dle vzorků schválených investorem a architektem | [15 empty] | P | 2
142 | K | 766-D/102 | M+D Vnitřní dřevěné dveře 1-křídl. 900/1970mm protipožární EW15DP3-C vč.ocel.zárubně a kování | kus | 1 |  | 0 |  |  |  | základní |  | 0 | 0 | 0 | 0 | 0 | 16 | K | 2 |  |  |  | ROZPOCET | 0 | 0 | 0 | 0 | 0 | 1 | 0 | 16 | 1123236685
| PP |  | M+D Vnitřní dřevěné dveře 1-křídl. 900/1970mm protipožární EW15DP3-C vč.ocel.zárubně a kování | [15 empty] | PP | 2
| P |  | Poznámka k položce: popis: - dveřní křídlo: dřevěné plné hladké s polodrážkou, tl. 40mm, - zárubeň: ocelová z lis. plechu, pro dodatečnou montáž do hotového stav. otvoru na čistou podlahu, st. hl. zárubně 150mm, RAL dle výběru investora - bez prahu (padací prahová lišta na křídle) - těsnění v polodrážce - vrchní kování klika-klika - dělené oválné rozety pod kliku i vložku, vše nerez materiál - zámek: zadlabací mechanický s cylindr. vložkou (3klíče), vložka nikl (stříbrná) - dveřní samozavírač (stříbrný) - dveřní zarážka nerez - opatřeny z vnitřní strany ve směru úniku mechanickou panikovou klikou pozn.: vrchní kování dle vzorků schválených investorem a architektem | [15 empty] | P | 2
143 | K | 766-D/103 | M+D Vnitřní dřevěné dveře 1-křídl. 800/1970mm protipožární EW15DP3-C vč.ocel.zárubně a kování | kus | 1 |  | 0 |  |  |  | základní |  | 0 | 0 | 0 | 0 | 0 | 16 | K | 2 |  |  |  | ROZPOCET | 0 | 0 | 0 | 0 | 0 | 1 | 0 | 16 | 1249215316
| PP |  | M+D Vnitřní dřevěné dveře 1-křídl. 900/1970mm protipožární EW15DP3-C vč.ocel.zárubně a kování | [15 empty] | PP | 2
| P |  | Poznámka k položce: popis: - dveřní křídlo: dřevěné plné hladké s polodrážkou, tl. 40mm, RAL dle výběru investora - zárubeň: ocelová z lis. plechu, pro dodatečnou montáž do hotového stav. otvoru na čistou podlahu, st. hl. zárubně 150mm, RAL dle výběru investora - bez prahu (padací prahová lišta na křídle) - těsnění v polodrážce - vrchní kování klika-klika - dělené oválné rozety pod kliku i vložku, vše nerez materiál - zámek: zadlabací mechanický s cylindr. vložkou (3klíče), vložka nikl (stříbrná) - dveřní samozavírač (stříbrný) - dveřní zarážka nerez - laboratorní a vzduchová neprůzvučnost Rw, N = 32dB pozn.: vrchní kování dle vzorků schválených investorem a architektem | [15 empty] | P | 2
144 | K | 766-D/104 | M+D Vnitřní dřevěné dveře 1-křídl. 800/1970mm protipožární EW15DP3-C vč.ocel.zárubně a kování | kus | 1 |  | 0 |  |  |  | základní |  | 0 | 0 | 0 | 0 | 0 | 16 | K | 2 |  |  |  | ROZPOCET | 0 | 0 | 0 | 0 | 0 | 1 | 0 | 16 | 1105820407
| PP |  | M+D Vnitřní dřevěné dveře 1-křídl. 900/1970mm protipožární EW15DP3-C vč.ocel.zárubně a kování | [15 empty] | PP | 2
| P |  | Poznámka k položce: popis: - dveřní křídlo: dřevěné plné hladké s polodrážkou, tl. 40mm, - zárubeň: ocelová z lis. plechu, pro dodatečnou montáž do hotového stav. otvoru na čistou podlahu, st. hl. zárubně 150mm, RAL dle výběru investora - s dřevěným prahem - těsnění v polodrážce - vrchní kování klika-klika - dělené oválné rozety pod kliku i vložku, vše plast - zámek: zadlabací mechanický s cylindr. vložkou (3klíče), vložka nikl (stříbrná) - dveřní samozavírač (stříbrný) pozn.: vrchní kování dle vzorků schválených investorem a architektem | [15 empty] | P | 2
145 | K | 766-D/105 | M+D Vnitřní dřevěné dveře 1-křídl. 800/1970mm protipožární EW15DP3-C vč.kování a stáv.zárubně | kus | 1 |  | 0 |  |  |  | základní |  | 0 | 0 | 0 | 0 | 0 | 16 | K | 2 |  |  |  | ROZPOCET | 0 | 0 | 0 | 0 | 0 | 1 | 0 | 16 | 2093022158
| PP |  | M+D Vnitřní dřevěné dveře 1-křídl. 900/1970mm protipožární EW15DP3-C vč.ocel.zárubně a kování | [15 empty] | PP | 2
| P |  | Poznámka k položce: popis: - dveřní křídlo: dřevěné plné hladké s polodrážkou, tl. 40mm, - zárubeň: stávající - bez prahu (padací prahová lišta na křídle) - vrchní kování koule-klika - dělené oválné rozety pod kliku i vložku, vše nerez materiál - zámek: zadlabací mechanický s cylindr. vložkou (3klíče), vložka nikl (stříbrná) - dveřní samozavírač (stříbrný) - dveřní zarážka nerez - opatřeny z vnitřní strany ve směru úniku mechanickou panikovou klikou pozn.: vrchní kování dle vzorků schválených investorem a architektem | [15 empty] | P | 2
146 | K | 766-D/201 | M+D Dřevěné dveře 1-křídl. 900/1970mm vč.ocel.zárubně a kování | kus | 3 |  | 0 |  |  |  | základní |  | 0 | 0 | 0 | 0 | 0 | 16 | K | 2 |  |  |  | ROZPOCET | 0 | 0 | 0 | 0 | 0 | 1 | 0 | 16 | 1743410413
| PP |  | M+D Vnitřní dřevěné dveře 1-křídl. 900/1970mm protipožární EW15DP3-C vč.ocel.zárubně a kování | [15 empty] | PP | 2
| P |  | Poznámka k položce: popis: - dveřní křídlo: dřevěné plné hladké s polodrážkou, tl. 40mm, RAL dle výběru investora - zárubeň: ocelová z lis. plechu - do SDK příčky tl. 150mm - bez prahu (padací prahová lišta na křídle) - těsnění v polodrážce - vrchní kování klika-klika - dělené kulaté rozety pod kliku i vložku - zámek: zadlabací s cylindr. vložkou (3klíče), v rovedení nikl - dveřní zarážka - laboratorní a vzduchová neprůzvučnost Rw, N = 32dB pozn.: vrchní kování dle vzorků schválených investorem a architektem | [15 empty] | P | 2
147 | K | 766-D/201. | M+D Dřevěné dveře 1-křídl. 900/1970mm vč.ocel.zárubně a kování | kus | 1 |  | 0 |  |  |  | základní |  | 0 | 0 | 0 | 0 | 0 | 16 | K | 2 |  |  |  | ROZPOCET | 0 | 0 | 0 | 0 | 0 | 1 | 0 | 16 | -712211503
| PP |  | M+D Vnitřní dřevěné dveře 1-křídl. 900/1970mm protipožární EW15DP3-C vč.ocel.zárubně a kování | [15 empty] | PP | 2
| P |  | Poznámka k položce: popis: - dveřní křídlo: dřevěné plné hladké s polodrážkou, tl. 40mm, - zárubeň: ocelová z lis. plechu - do SDK příčky tl. 200mm - bez prahu - těsnění v polodrážce - vrchní kování koule-klika - dělené kulaté rozety pod kliku i vložku - zámek: zadlabací s cylindr. vložkou (3klíče), v provedení nikl - dveřní zarážka pozn.: vrchní kování dle vzorků schválených investorem a architektem | [15 empty] | P | 2
148 | K | 766-D/203 | M+D Dřevěné dveře 1-křídl. 900/1970mm zateplené vč.ocel.zárubně a kování | kus | 1 |  | 0 |  |  |  | základní |  | 0 | 0 | 0 | 0 | 0 | 16 | K | 2 |  |  |  | ROZPOCET | 0 | 0 | 0 | 0 | 0 | 1 | 0 | 16 | 900584891
| PP |  | M+D Vnitřní dřevěné dveře 1-křídl. 900/1970mm protipožární EW15DP3-C vč.ocel.zárubně a kování | [15 empty] | PP | 2
| P |  | Poznámka k položce: popis: - dveřní křídlo: dřevěné plné hladké a zateplené s olodrážkou, tl. 40mm, RAL dle výběru investora - zárubeň: ocelová z lis. plechu - do SDK příčky tl. 150mm - bez prahu - těsnění v polodrážce - vrchní kování koule-klika ze strany chodby + dělené kulaté rozety pod kliku i vložku - zámek: zadlabací s cylindr. vložkou (3klíče), v provedení nikl - dveřní zarážka - opatřeny z vnitřní strany ve směru úniku mechanickou panikovou klikou pozn.: vrchní kování dle vzorků schválených investorem a architektem | [15 empty] | P | 2
149 | K | 766-D/204 | M+D Dřevěné dveře 1-křídl. 800/1970mm vč.ocel.zárubně, mřížky a kování | kus | 4 |  | 0 |  |  |  | základní |  | 0 | 0 | 0 | 0 | 0 | 16 | K | 2 |  |  |  | ROZPOCET | 0 | 0 | 0 | 0 | 0 | 1 | 0 | 16 | 1111610611
| PP |  | M+D Vnitřní dřevěné dveře 1-křídl. 900/1970mm protipožární EW15DP3-C vč.ocel.zárubně a kování | [15 empty] | PP | 2
| P |  | Poznámka k položce: popis: - dveřní křídlo: dřevěné plné hladké s polodrážkou, tl. 40mm, RAL dle výběru investora - zárubeň: ocelová z lis. plechu - do SDK příčky tl. 150mm - bez prahu - vrchní kování koule-klika ze strany chodby + dělené kulaté rozety pod kliku i vložku - zámek: zadlabací s cylindr. vložkou (3klíče), v provedení nikl - dveřní zarážka - opatřeny z vnitřní strany ve směru úniku mechanickou panikovou klikou pozn.: vrchní kování dle vzorků schválených investorem a architektem | [15 empty] | P | 2
150 | K | 766-D/205 | M+D Dřevěné dveře 1-křídl. 800/1970mm vč.ocel.zárubně, mřížky a kování | kus | 1 |  | 0 |  |  |  | základní |  | 0 | 0 | 0 | 0 | 0 | 16 | K | 2 |  |  |  | ROZPOCET | 0 | 0 | 0 | 0 | 0 | 1 | 0 | 16 | -243442218
| PP |  | M+D Vnitřní dřevěné dveře 1-křídl. 900/1970mm protipožární EW15DP3-C vč.ocel.zárubně a kování | [15 empty] | PP | 2
| P |  | Poznámka k položce: popis: - dveřní křídlo: dřevěné plné hladké s polodrážkou, tl. 40mm, RAL dle výběru investora - zárubeň: ocelová z lis. plechu - do SDK příčky tl. 150mm - bez prahu - vrchní kování koule-klika ze strany komory + dělené kulaté rozety pod kliku i vložku - zámek: zadlabací s cylindr. vložkou (3klíče), v provedení nikl - dveřní zarážka - křídlo opatřené VZT dveřní mřžkou, hliníková elox natural pozn.: vrchní kování dle vzorků schválených investorem a architektem | [15 empty] | P | 2
151 | K | 766-D/206 | M+D Dřevěné dveře 1-křídl. 900/1970mm vč.ocel.zárubně, mřížky a kování | kus | 1 |  | 0 |  |  |  | základní |  | 0 | 0 | 0 | 0 | 0 | 16 | K | 2 |  |  |  | ROZPOCET | 0 | 0 | 0 | 0 | 0 | 1 | 0 | 16 | -1327806872
| PP |  | M+D Vnitřní dřevěné dveře 1-křídl. 900/1970mm protipožární EW15DP3-C vč.ocel.zárubně a kování | [15 empty] | PP | 2
| P |  | Poznámka k položce: popis: - dveřní křídlo: dřevěné plné hladké s polodrážkou, tl. 40mm, RAL dle výběru investora - zárubeň: ocelová z lis. plechu - do SDK příčky tl. 150mm - bez prahu - vrchní kování klika-klika + dělené kulaté rozety pod kliku i vložku - zámek: zadlabací s cylindr. vložkou (3klíče), v provedení nikl - dveřní zarážka - křídlo opatřené VZT dveřní mřžkou, hliníková elox natural pozn.: vrchní kování dle vzorků schválených investorem a architektem | [15 empty] | P | 2
152 | K | 766-D/207 | M+D Dřevěné dveře 1-křídl. 900/1970mm vč.ocel.zárubně a kování | kus | 1 |  | 0 |  |  |  | základní |  | 0 | 0 | 0 | 0 | 0 | 16 | K | 2 |  |  |  | ROZPOCET | 0 | 0 | 0 | 0 | 0 | 1 | 0 | 16 | -467146261
| PP |  | M+D Vnitřní dřevěné dveře 1-křídl. 900/1970mm protipožární EW15DP3-C vč.ocel.zárubně a kování | [15 empty] | PP | 2
| P |  | Poznámka k položce: popis: - dveřní křídlo: dřevěné plné hladké s polodrážkou, tl. 40mm, RAL dle výběru investora - zárubeň: ocelová z lis. plechu - do SDK příčky tl. 150mm - bez prahu - vrchní kování koule-klika ze strany tech. místnosti + dělené kulaté rozety pod kliku i vložku - zámek: zadlabací s cylindr. vložkou (3klíče), v provedení nikl - dveřní zarážka pozn.: vrchní kování dle vzorků schválených investorem a architektem | [15 empty] | P | 2
153 | K | 766-D/208 | M+D Dřevěné dveře 1-křídl. 600/1970mm vč.ocel.zárubně a kování | kus | 1 |  | 0 |  |  |  | základní |  | 0 | 0 | 0 | 0 | 0 | 16 | K | 2 |  |  |  | ROZPOCET | 0 | 0 | 0 | 0 | 0 | 1 | 0 | 16 | -1678409391
| PP |  | M+D Vnitřní dřevěné dveře 1-křídl. 900/1970mm protipožární EW15DP3-C vč.ocel.zárubně a kování | [15 empty] | PP | 2
| P |  | Poznámka k položce: popis: - dveřní křídlo: dřevěné plné hladké s polodrážkou, tl. 40mm, RAL dle výběru investora - zárubeň: ocelová z lis. plechu s gumovým těsněním - do SDK příčky tl. 200mm - s dřevěným prahem - vrchní kování koule-klika ze strany tech. místnosti + dělené kulaté rozety pod kliku i vložku - zámek: zadlabací s cylindr. vložkou (3klíče), v provedení nikl - dveřní zarážka pozn.: vrchní kování dle vzorků schválených investorem a architektem | [15 empty] | P | 2
154 | K | 766-D/209 | M+D Dřevěné dveře 2-křídl. 1450/1970mm vč.ocel.zárubně a kování | kus | 1 |  | 0 |  |  |  | základní |  | 0 | 0 | 0 | 0 | 0 | 16 | K | 2 |  |  |  | ROZPOCET | 0 | 0 | 0 | 0 | 0 | 1 | 0 | 16 | 2010694491
| PP |  | M+D Vnitřní dřevěné dveře 1-křídl. 900/1970mm protipožární EW15DP3-C vč.ocel.zárubně a kování | [15 empty] | PP | 2
| P |  | Poznámka k položce: popis: - dveřní křídlo: dřevěné plné hladké s polodrážkou, tl. 40mm, RAL dle výběru investora - zárubeň: ocelová z lis. plechu - do SDK příčky tl. 150mm - bez prahu - vrchní kování klika-klika + dělené kulaté rozety pod kliku i vložku - zámek: zadlabací s cylindr. vložkou (3klíče), v provedení nikl - dveřní zarážky pozn.: vrchní kování dle vzorků schválených investorem a architektem | [15 empty] | P | 2
155 | K | 766-D/213 | M+D Dřevěné dveře 1-křídl. 900/1970mm vč.ocel.zárubně, mřížky a kování | kus | 1 |  | 0 |  |  |  | základní |  | 0 | 0 | 0 | 0 | 0 | 16 | K | 2 |  |  |  | ROZPOCET | 0 | 0 | 0 | 0 | 0 | 1 | 0 | 16 | -1854568778
| PP |  | M+D Dřevěné dveře 1-křídl. 800/1970mm vč.ocel.zárubně, mřížky a kování | [15 empty] | PP | 2
| P |  | Poznámka k položce: popis: - dveřní křídlo: dřevěné plné hladké s polodrážkou, tl. 40mm, RAL dle výběru investora - zárubeň: ocelová z lis. plechu - do zděné příčky tl. 125mm - s dřevěným prahem - vrchní kování ze strany učebny koule-klika + dělené kulaté rozety pod kliku i vložku - zámek: zadlabací s cylindr. vložkou (3klíče), v provedení nikl - dveřní zarážka pozn.: vrchní kování dle vzorků schválených investorem a architektem | [15 empty] | P | 2
156 | K | 766-O/01,03 | M+D Příslušenství ke střešním oknům - dálkový ovladač 4ks. řídící jednotka 22ks | kpl | 1 |  | 0 |  |  |  | základní |  | 0 | 0.00025 | 0.00025 | 0 | 0 | 16 | K | 2 |  |  |  | ROZPOCET | 0 | 0 | 0 | 0 | 0 | 1 | 0 | 16 | -1173549631
| PP |  | M+D Střešní okno kyvné 780/1180 vč.kování a stínících prvků | [15 empty] | PP | 2
| P |  | Poznámka k položce: - programovatelný ovladač s displejem - 4kusy - řídící jednotka - kontrolní systém pro 5 prvků (zat.rolety a venkovní markýzy) - 22 kusů | [15 empty] | P | 2
157 | K | 766-O/01 | M+D Střešní okno kyvné 780/1180mm vč.kování a stínících prvků | kus | 39 |  | 0 |  |  |  | základní |  | 0 | 0.00025 | 0.00975 | 0 | 0 | 16 | K | 2 |  |  |  | ROZPOCET | 0 | 0 | 0 | 0 | 0 | 1 | 0 | 16 | -1074163610
| PP |  | M+D Střešní okno kyvné 780/1180 vč.kování a stínících prvků | [15 empty] | PP | 2
| P |  | Poznámka k položce: popis: - kyvné střešní okno celodřevěné s lepeným vnitřním sklem a samočistící vrstvou z exteriéru, ventilační klapkou a ovládání horním madlem - zateplovací sada pro izolaci okna vč. hydroizolační folie - zcela zatemňující roleta na dálkové elekrické ovládání - venkovní markýza s dálkovým elektric. ovládáním - U okna = 1,4 U skla = 1,1 Rw = 35g = 0,54 Úspora energie, ochrana proti vnějším vlivům (vnější tvrzené sklo) Lepší zvuková izolace, vnitřní lepené bezpečnostní sklo | [15 empty] | P | 2
158 | K | 766-O/02 | M+D Střešní okno kyvné 780/1180mm vč.kování | kus | 21 |  | 0 |  |  |  | základní |  | 0 | 0.00025 | 0.00525 | 0 | 0 | 16 | K | 2 |  |  |  | ROZPOCET | 0 | 0 | 0 | 0 | 0 | 1 | 0 | 16 | -388572375
| PP |  | M+D Střešní okno kyvné 780/1180 vč.kování a stínících prvků | [15 empty] | PP | 2
| P |  | Poznámka k položce: popis: - kyvné střešní okno celodřevěné s lepeným vnitřním sklem a samočistící vrstvou z exteriéru, ventilační klapkou a ovládání horním madlem - zateplovací sada pro izolaci okna vč. hydroizolační folie - U okna = 1,4 U skla = 1,1 Rw = 35g = 0,54 Úspora energie, ochrana proti vnějším vlivům (vnější tvrzené sklo) Lepší zvuková izolace, vnitřní lepené bezpečnostní sklo | [15 empty] | P | 2
159 | K | 766-O/03 | M+D Střešní okno kyvné 780/980mm vč.kování a stínících prvků | kus | 5 |  | 0 |  |  |  | základní |  | 0 | 0.00025 | 0.00125 | 0 | 0 | 16 | K | 2 |  |  |  | ROZPOCET | 0 | 0 | 0 | 0 | 0 | 1 | 0 | 16 | -26148815
| PP |  | M+D Střešní okno kyvné 780/1180 vč.kování a stínících prvků | [15 empty] | PP | 2
| P |  | Poznámka k položce: popis: - kyvné střešní okno celodřevěné s lepeným vnitřním sklem a samočistící vrstvou z exteriéru, ventilační klapkou a ovládání horním madlem - zateplovací sada pro izolaci okna vč. hydroizolační folie - zcela zatemňující roleta na dálkové elekrické ovládání - venkovní markýza s dálkovým elektric. ovládáním - U okna = 1,4 U skla = 1,1 Rw = 35g = 0,54 Úspora energie, ochrana proti vnějším vlivům (vnější tvrzené sklo) Lepší zvuková izolace, vnitřní lepené bezpečnostní sklo | [15 empty] | P | 2
160 | K | 766-O/04 | M+D Světlovod s pevným tubusem do šikmé střechy s profilovanou střešní krytinou d=250mm, požár. odolnost 30min | kus | 9 |  | 0 |  |  |  | základní |  | 0 | 0.00025 | 0.00225 | 0 | 0 | 16 | K | 2 |  |  |  | ROZPOCET | 0 | 0 | 0 | 0 | 0 | 1 | 0 | 16 | 1820799307
| PP |  | M+D Střešní okno kyvné 780/1180 vč.kování a stínících prvků | [15 empty] | PP | 2
161 | K | 766-O/05 | M+D Střešní výlez pro nezateplené půdní prostory 450/730mm, otevírání do boku | kus | 1 |  | 0 |  |  |  | základní |  | 0 | 0.00025 | 0.00025 | 0 | 0 | 16 | K | 2 |  |  |  | ROZPOCET | 0 | 0 | 0 | 0 | 0 | 1 | 0 | 16 | -1172934606
| PP |  | M+D Střešní okno kyvné 780/1180 vč.kování a stínících prvků | [15 empty] | PP | 2
162 | K | 766-T/01 | M+D Dřevěné madlo na schodišťové zábradlí d=50mm, délka 17,50m | kus | 1 |  | 0 |  |  |  | základní |  | 0 | 0.00025 | 0.00025 | 0 | 0 | 16 | K | 2 |  |  |  | ROZPOCET | 0 | 0 | 0 | 0 | 0 | 1 | 0 | 16 | 696173473
| PP |  | M+D Střešní okno kyvné 780/1180 vč.kování a stínících prvků | [15 empty] | PP | 2
163 | K | 998766203 | Přesun hmot procentní pro konstrukce truhlářské v objektech v do 24 m | % |  |  | 0 | CS ÚRS 2013 01 |  |  | základní |  | 0 | 0 | 0 | 0 | 0 | 16 | K | 2 |  |  |  | ROZPOCET | 0 | 0 | 0 | 0 | 0 | 1 | 0 | 16 | -87057877
| PP |  | Přesun hmot procentní pro konstrukce truhlářské v objektech v do 24 m | [15 empty] | PP | 2
| D | 767 | Konstrukce zámečnické |  |  |  | 0 | [5 empty] | 0 |  | 24.6301 |  | 0 | 2 | D | 1 |  |  |  | ROZPOCET | [6 empty] | 0
164 | K | 767210001 | M+D Ocelového schodiště | kg | 1893.168 |  | 0 |  |  |  | základní |  | 0 | 0 | 0 | 0 | 0 | 16 | K | 2 |  |  |  | ROZPOCET | 0 | 0 | 0 | 0 | 0 | 1 | 0 | 16 | -1969449462
| PP |  | M+D Ocelového schodiště | [15 empty] | PP | 2
| VV |  | 114,71+29,04+74,54 "UPE 240 |  | 218.29 | [13 empty] | VV | 2 | 2 | -1 | 0 | ROZPOCET
| VV |  | 138,42+114,95*2+32,67 |  | 400.99 | [13 empty] | VV | 2 | 2 | -1 | 0 | ROZPOCET
| VV |  | 230,30+85,36+44,52 "IPE 240 |  | 360.18 | [13 empty] | VV | 2 | 2 | -1 | 0 | ROZPOCET
| VV |  | 41,45+41,45 |  | 82.9 | [13 empty] | VV | 2 | 2 | -1 | 0 | ROZPOCET
| VV |  | 2,59 "PL 12 |  | 2.59 | [13 empty] | VV | 2 | 2 | -1 | 0 | ROZPOCET
| VV |  | 610,42 "PL 6 |  | 610.42 | [13 empty] | VV | 2 | 2 | -1 | 0 | ROZPOCET
| VV |  | Mezisoučet |  | 1675.37 | [13 empty] | VV | 2 | 3 | -1 | 0 | ROZPOCET
| VV |  | 1675,37*0,13 "13% prořez, spoje |  | 217.798 | [13 empty] | VV | 2 | 2 | -1 | 0 | ROZPOCET
| VV |  | Součet |  | 1893.168 | [13 empty] | VV | 2 | 4 | -1 | 1 | ROZPOCET
165 | K | 767995112 | Montáž atypických zámečnických konstrukcí hmotnosti do 10 kg | kg | 9.6 |  | 0 | CS ÚRS 2013 01 |  |  | základní |  | 0 | 6e-05 | 0.000576 | 0 | 0 | 16 | K | 2 |  |  |  | ROZPOCET | 0 | 0 | 0 | 0 | 0 | 1 | 0 | 16 | -1664947793
| PP |  | Montáž atypických zámečnických konstrukcí hmotnosti do 10 kg | [15 empty] | PP | 2
| VV |  | 9,60 "Uč. 140 - ostatní prvky krovu |  | 9.6 | [13 empty] | VV | 2 | 2 | -1 | 1 | ROZPOCET
166 | M | 133844350 | Ostatní prvky krovu - tyč ocelová U, značka oceli S 235 JR, označení průřezu 140 | t | 0.011 |  | 0 | CS ÚRS 2013 01 |  |  | základní |  | 0 | 1 | 0.011 | 0 | 0 | 32 | M | 2 |  |  |  | ROZPOCET | 0 | 0 | 0 | 0 | 0 | 1 | 0 | 16 | -418276070
| PP |  | Ostatní prvky krovu - tyč ocelová U, značka oceli S 235 JR, označení průřezu 140 | [15 empty] | PP | 2
| P |  | Poznámka k položce: Hmotnost: 16 kg/m | [15 empty] | P | 2
| VV |  | 9,60*1,13/1000 "13% prořez |  | 0.011 | [13 empty] | VV | 2 | 2 | -1 | 1 | ROZPOCET
167 | K | 767995113 | Montáž atypických zámečnických konstrukcí hmotnosti do 20 kg | kg | 13.76 |  | 0 | CS ÚRS 2013 01 |  |  | základní |  | 0 | 6e-05 | 0.0008256 | 0 | 0 | 16 | K | 2 |  |  |  | ROZPOCET | 0 | 0 | 0 | 0 | 0 | 1 | 0 | 16 | 1470977139
| PP |  | Montáž atypických zámečnických konstrukcí hmotnosti do 20 kg | [15 empty] | PP | 2
| VV |  | 13,76 "Uč. 140 - ostatní prvky krovu |  | 13.76 | [13 empty] | VV | 2 | 2 | -1 | 1 | ROZPOCET
168 | M | 133844350 | Ostatní prvky krovu - tyč ocelová U, značka oceli S 235 JR, označení průřezu 140 | t | 0.016 |  | 0 | CS ÚRS 2013 01 |  |  | základní |  | 0 | 1 | 0.016 | 0 | 0 | 32 | M | 2 |  |  |  | ROZPOCET | 0 | 0 | 0 | 0 | 0 | 1 | 0 | 16 | -1744624871
| PP |  | Ostatní prvky krovu - tyč ocelová U, značka oceli S 235 JR, označení průřezu 140 | [15 empty] | PP | 2
| P |  | Poznámka k položce: Hmotnost: 16 kg/m | [15 empty] | P | 2
| VV |  | 13,76*1,13/1000 "13% prořez |  | 0.016 | [13 empty] | VV | 2 | 2 | -1 | 1 | ROZPOCET
169 | K | 767995115 | Montáž atypických zámečnických konstrukcí hmotnosti do 100 kg | kg | 370.12 |  | 0 | CS ÚRS 2013 01 |  |  | základní |  | 0 | 5e-05 | 0.018506 | 0 | 0 | 16 | K | 2 |  |  |  | ROZPOCET | 0 | 0 | 0 | 0 | 0 | 1 | 0 | 16 | 460467442
| PP |  | Montáž atypických zámečnických konstrukcí hmotnosti do 100 kg | [15 empty] | PP | 2
| VV |  | 93,40 "Uč. 140 - ostatní prvky krovu |  | 93.4 | [13 empty] | VV | 2 | 2 | -1 | 0 | ROZPOCET
| VV |  | 59,84 "dtto |  | 59.84 | [13 empty] | VV | 2 | 2 | -1 | 0 | ROZPOCET
| VV |  | Mezisoučet |  | 153.24 | [13 empty] | VV | 2 | 3 | -1 | 0 | ROZPOCET
| VV |  | 177,81+28,58 "IPE A 160 - rám pod VZT jednotkou |  | 206.39 | [13 empty] | VV | 2 | 2 | -1 | 0 | ROZPOCET
| VV |  | 3,46 "IPE A 120 |  | 3.46 | [13 empty] | VV | 2 | 2 | -1 | 0 | ROZPOCET
| VV |  | 7,03 "PL 10 |  | 7.03 | [13 empty] | VV | 2 | 2 | -1 | 0 | ROZPOCET
| VV |  | Mezisoučet |  | 216.88 | [13 empty] | VV | 2 | 3 | -1 | 0 | ROZPOCET
| VV |  | Součet |  | 370.12 | [13 empty] | VV | 2 | 4 | -1 | 1 | ROZPOCET
170 | M | 133844350 | Ostatní prvky krovu - tyč ocelová U, značka oceli S 235 JR, označení průřezu 140 | t | 0.174 |  | 0 | CS ÚRS 2013 01 |  |  | základní |  | 0 | 1 | 0.174 | 0 | 0 | 32 | M | 2 |  |  |  | ROZPOCET | 0 | 0 | 0 | 0 | 0 | 1 | 0 | 16 | 1067624602
| PP |  | Ostatní prvky krovu - tyč ocelová U, značka oceli S 235 JR, označení průřezu 140 | [15 empty] | PP | 2
| P |  | Poznámka k položce: Hmotnost: 16 kg/m | [15 empty] | P | 2
| VV |  | 93,40*1,13/1000 "13% prořez |  | 0.106 | [13 empty] | VV | 2 | 2 | -1 | 0 | ROZPOCET
| VV |  | 59,84*1,13/1000 |  | 0.068 | [13 empty] | VV | 2 | 2 | -1 | 0 | ROZPOCET
| VV |  | Součet |  | 0.174 | [13 empty] | VV | 2 | 4 | -1 | 1 | ROZPOCET
171 | M | 553-12 | Rám pod VZT | kg | 245.074 |  | 0 |  |  |  | základní |  | 0 | 0.001 | 0.24507 | 0 | 0 | 32 | M | 2 |  |  |  | ROZPOCET | 0 | 0 | 0 | 0 | 0 | 1 | 0 | 16 | -823956078
| PP |  | Rám pod VZT | [15 empty] | PP | 2
| VV |  | 216,88*1,13 "13% prořez, spoje |  | 245.074 | [13 empty] | VV | 2 | 2 | -1 | 1 | ROZPOCET
172 | K | 767995116 | Montáž atypických zámečnických konstrukcí hmotnosti do 250 kg | kg | 805.42 |  | 0 | CS ÚRS 2013 01 |  |  | základní |  | 0 | 5e-05 | 0.040271 | 0 | 0 | 16 | K | 2 |  |  |  | ROZPOCET | 0 | 0 | 0 | 0 | 0 | 1 | 0 | 16 | 46285320
| PP |  | Montáž atypických zámečnických konstrukcí hmotnosti do 250 kg | [15 empty] | PP | 2
| VV |  | 178,20 "Uč. 180 - ostatní prvky krovu |  | 178.2 | [13 empty] | VV | 2 | 2 | -1 | 0 | ROZPOCET
| VV |  | Mezisoučet |  | 178.2 | [13 empty] | VV | 2 | 3 | -1 | 0 | ROZPOCET
| VV |  | 216,03 "Uč. 260 - ocelové prvky krovu - rám XI |  | 216.03 | [13 empty] | VV | 2 | 2 | -1 | 0 | ROZPOCET
| VV |  | 107,64+234,98+38,66 |  | 381.28 | [13 empty] | VV | 2 | 2 | -1 | 0 | ROZPOCET
| VV |  | 18,61 "PL 12 |  | 18.61 | [13 empty] | VV | 2 | 2 | -1 | 0 | ROZPOCET
| VV |  | 11,30 "PL 10 |  | 11.3 | [13 empty] | VV | 2 | 2 | -1 | 0 | ROZPOCET
| VV |  | Mezisoučet |  | 627.22 | [13 empty] | VV | 2 | 3 | -1 | 0 | ROZPOCET
| VV |  | Součet |  | 805.42 | [13 empty] | VV | 2 | 4 | -1 | 1 | ROZPOCET
173 | M | 553-11 | Ocelové prvky krovu - Rám XI | kg | 708.759 |  | 0 |  |  |  | základní |  | 0 | 0.001 | 0.70876 | 0 | 0 | 32 | M | 2 |  |  |  | ROZPOCET | 0 | 0 | 0 | 0 | 0 | 1 | 0 | 16 | 1761953301
| PP |  | Ocelové prvky krovu - Rám XI | [15 empty] | PP | 2
| VV |  | 627,22*1,13 "13% prořez |  | 708.759 | [13 empty] | VV | 2 | 2 | -1 | 1 | ROZPOCET
174 | M | 134834100 | Ostatní prvky krovu - tyč ocelová U , jakost S355J2 označení průřezu 180 | t | 0.201 |  | 0 | CS ÚRS 2013 01 |  |  | základní |  | 0 | 1 | 0.201 | 0 | 0 | 32 | M | 2 |  |  |  | ROZPOCET | 0 | 0 | 0 | 0 | 0 | 1 | 0 | 16 | -1237214378
| PP |  | Ostatní prvky krovu - tyč ocelová U , jakost S355J2 označení průřezu 180 | [15 empty] | PP | 2
| VV |  | 178,20*1,13/1000 "13% prořez |  | 0.201 | [13 empty] | VV | 2 | 2 | -1 | 1 | ROZPOCET
175 | K | 767995117 | Montáž atypických zámečnických konstrukcí hmotnosti do 500 kg | kg | 19672.55 |  | 0 | CS ÚRS 2013 01 |  |  | základní |  | 0 | 5e-05 | 0.98363 | 0 | 0 | 16 | K | 2 |  |  |  | ROZPOCET | 0 | 0 | 0 | 0 | 0 | 1 | 0 | 16 | -726694282
| PP |  | Montáž atypických zámečnických konstrukcí hmotnosti do 500 kg | [15 empty] | PP | 2
| VV |  | ocelové konstrukce krovu | [15 empty] | VV | 2 | 1 | -1 | 0 | ROZPOCET
| VV |  | xxxxxxxxxxxxxxxxxxxxxxxxxx | [15 empty] | VV | 2 | 1 | -1 | 0 | ROZPOCET
| VV |  | Rám I - 3kusy | [15 empty] | VV | 2 | 1 | -1 | 0 | ROZPOCET
| VV |  | 227,40*3 "Uč. 260 |  | 682.2 | [13 empty] | VV | 2 | 2 | -1 | 0 | ROZPOCET
| VV |  | 953,56*3 "dtto |  | 2860.68 | [13 empty] | VV | 2 | 2 | -1 | 0 | ROZPOCET
| VV |  | 18,61*3 " Pl 12 |  | 55.83 | [13 empty] | VV | 2 | 2 | -1 | 0 | ROZPOCET
| VV |  | 28,26*3 "PL 10 |  | 84.78 | [13 empty] | VV | 2 | 2 | -1 | 0 | ROZPOCET
| VV |  | Mezisoučet |  | 3683.49 | [13 empty] | VV | 2 | 3 | -1 | 0 | ROZPOCET
| VV |  | Rám II - 1kus | [15 empty] | VV | 2 | 1 | -1 | 0 | ROZPOCET
| VV |  | 236,50 "Uč. 260 |  | 236.5 | [13 empty] | VV | 2 | 2 | -1 | 0 | ROZPOCET
| VV |  | 809,54 "dtto |  | 809.54 | [13 empty] | VV | 2 | 2 | -1 | 0 | ROZPOCET
| VV |  | 18,61 "Pl 12 |  | 18.61 | [13 empty] | VV | 2 | 2 | -1 | 0 | ROZPOCET
| VV |  | 28,26 "PL 10 |  | 28.26 | [13 empty] | VV | 2 | 2 | -1 | 0 | ROZPOCET
| VV |  | Mezisoučet |  | 1092.91 | [13 empty] | VV | 2 | 3 | -1 | 0 | ROZPOCET
| VV |  | Rám III - 2kusy | [15 empty] | VV | 2 | 1 | -1 | 0 | ROZPOCET
| VV |  | 123,55*2 "Uč. 260 |  | 247.1 | [13 empty] | VV | 2 | 2 | -1 | 0 | ROZPOCET
| VV |  | 123,55*2 "Uč. 260 |  | 247.1 | [13 empty] | VV | 2 | 2 | -1 | 0 | ROZPOCET
| VV |  | 905,05*2 "Uč. 260 |  | 1810.1 | [13 empty] | VV | 2 | 2 | -1 | 0 | ROZPOCET
| VV |  | 18,61*2 "Pl 12 |  | 37.22 | [13 empty] | VV | 2 | 2 | -1 | 0 | ROZPOCET
| VV |  | 28,26*2 "PL 10 |  | 56.52 | [13 empty] | VV | 2 | 2 | -1 | 0 | ROZPOCET
| VV |  | Mezisoučet |  | 2398.04 | [13 empty] | VV | 2 | 3 | -1 | 0 | ROZPOCET
| VV |  | Rám IV - 2kusy | [15 empty] | VV | 2 | 1 | -1 | 0 | ROZPOCET
| VV |  | 117,49*2 "Uč. 260 |  | 234.98 | [13 empty] | VV | 2 | 2 | -1 | 0 | ROZPOCET
| VV |  | 122,80*2 "Uč. 260 |  | 245.6 | [13 empty] | VV | 2 | 2 | -1 | 0 | ROZPOCET
| VV |  | 111,32*2 "Uč. 180 |  | 222.64 | [13 empty] | VV | 2 | 2 | -1 | 0 | ROZPOCET
| VV |  | 121,44*2 "Uč. 180 |  | 242.88 | [13 empty] | VV | 2 | 2 | -1 | 0 | ROZPOCET
| VV |  | 190,08*2 "Uč. 180 |  | 380.16 | [13 empty] | VV | 2 | 2 | -1 | 0 | ROZPOCET
| VV |  | 107,36*2 "Uč. 180 |  | 214.72 | [13 empty] | VV | 2 | 2 | -1 | 0 | ROZPOCET
| VV |  | 261,80*2 "Uč. 180 |  | 523.6 | [13 empty] | VV | 2 | 2 | -1 | 0 | ROZPOCET
| VV |  | 266,20*2 "Uč. 180 |  | 532.4 | [13 empty] | VV | 2 | 2 | -1 | 0 | ROZPOCET
| VV |  | 125,84*2 "Uč. 180 |  | 251.68 | [13 empty] | VV | 2 | 2 | -1 | 0 | ROZPOCET
| VV |  | 227,04*2 "Uč. 180 |  | 454.08 | [13 empty] | VV | 2 | 2 | -1 | 0 | ROZPOCET
| VV |  | 18,61*2 "Pl 12 |  | 37.22 | [13 empty] | VV | 2 | 2 | -1 | 0 | ROZPOCET
| VV |  | 16,00*2 "PL 14 |  | 32 | [13 empty] | VV | 2 | 2 | -1 | 0 | ROZPOCET
| VV |  | Mezisoučet |  | 3371.96 | [13 empty] | VV | 2 | 3 | -1 | 0 | ROZPOCET
| VV |  | Rám V - 2kusy | [15 empty] | VV | 2 | 1 | -1 | 0 | ROZPOCET
| VV |  | 227,40*2 "Uč. 260 |  | 454.8 | [13 empty] | VV | 2 | 2 | -1 | 0 | ROZPOCET
| VV |  | 132,00*2 "Uč. 180 |  | 264 | [13 empty] | VV | 2 | 2 | -1 | 0 | ROZPOCET
| VV |  | 116,60*2 "Uč. 180 |  | 233.2 | [13 empty] | VV | 2 | 2 | -1 | 0 | ROZPOCET
| VV |  | 103,40*2 "Uč. 180 |  | 206.8 | [13 empty] | VV | 2 | 2 | -1 | 0 | ROZPOCET
| VV |  | 471,68*2 "Uč. 180 |  | 943.36 | [13 empty] | VV | 2 | 2 | -1 | 0 | ROZPOCET
| VV |  | 18,61*2 "Pl 12 |  | 37.22 | [13 empty] | VV | 2 | 2 | -1 | 0 | ROZPOCET
| VV |  | 16,00*2 "PL 14 |  | 32 | [13 empty] | VV | 2 | 2 | -1 | 0 | ROZPOCET
| VV |  | Mezisoučet |  | 2171.38 | [13 empty] | VV | 2 | 3 | -1 | 0 | ROZPOCET
| VV |  | Rám VI - 1kus | [15 empty] | VV | 2 | 1 | -1 | 0 | ROZPOCET
| VV |  | 112,18 "Uč. 260 |  | 112.18 | [13 empty] | VV | 2 | 2 | -1 | 0 | ROZPOCET
| VV |  | 134,20 "Uč. 180 |  | 134.2 | [13 empty] | VV | 2 | 2 | -1 | 0 | ROZPOCET
| VV |  | 235,84 "Uč. 180 |  | 235.84 | [13 empty] | VV | 2 | 2 | -1 | 0 | ROZPOCET
| VV |  | 197,12 "Uč. 180 |  | 197.12 | [13 empty] | VV | 2 | 2 | -1 | 0 | ROZPOCET
| VV |  | 256,96 "Uč. 180 |  | 256.96 | [13 empty] | VV | 2 | 2 | -1 | 0 | ROZPOCET
| VV |  | 224,84 "Uč. 180 |  | 224.84 | [13 empty] | VV | 2 | 2 | -1 | 0 | ROZPOCET
| VV |  | 9,31 "Pl 12 |  | 9.31 | [13 empty] | VV | 2 | 2 | -1 | 0 | ROZPOCET
| VV |  | 8,00 "PL 14 |  | 8 | [13 empty] | VV | 2 | 2 | -1 | 0 | ROZPOCET
| VV |  | Mezisoučet |  | 1178.45 | [13 empty] | VV | 2 | 3 | -1 | 0 | ROZPOCET
| VV |  | Rám VII - 1kus | [15 empty] | VV | 2 | 1 | -1 | 0 | ROZPOCET
| VV |  | 113,70 "Uč. 260 |  | 113.7 | [13 empty] | VV | 2 | 2 | -1 | 0 | ROZPOCET
| VV |  | 227,40 "Uč. 260 |  | 227.4 | [13 empty] | VV | 2 | 2 | -1 | 0 | ROZPOCET
| VV |  | 134,20 "Uč. 180 |  | 134.2 | [13 empty] | VV | 2 | 2 | -1 | 0 | ROZPOCET
| VV |  | 235,84 "Uč. 180 |  | 235.84 | [13 empty] | VV | 2 | 2 | -1 | 0 | ROZPOCET
| VV |  | 197,12 "Uč. 180 |  | 197.12 | [13 empty] | VV | 2 | 2 | -1 | 0 | ROZPOCET
| VV |  | 256,96 "Uč. 180 |  | 256.96 | [13 empty] | VV | 2 | 2 | -1 | 0 | ROZPOCET
| VV |  | 19,80 "Uč. 180 |  | 19.8 | [13 empty] | VV | 2 | 2 | -1 | 0 | ROZPOCET
| VV |  | 18,61 "Pl 12 |  | 18.61 | [13 empty] | VV | 2 | 2 | -1 | 0 | ROZPOCET
| VV |  | 8,00 "PL 14 |  | 8 | [13 empty] | VV | 2 | 2 | -1 | 0 | ROZPOCET
| VV |  | Mezisoučet |  | 1211.63 | [13 empty] | VV | 2 | 3 | -1 | 0 | ROZPOCET
| VV |  | Rám VIII - 2kusy | [15 empty] | VV | 2 | 1 | -1 | 0 | ROZPOCET
| VV |  | 216,03*2 "Uč. 260 |  | 432.06 | [13 empty] | VV | 2 | 2 | -1 | 0 | ROZPOCET
| VV |  | 132,65*2 "Uč. 260 |  | 265.3 | [13 empty] | VV | 2 | 2 | -1 | 0 | ROZPOCET
| VV |  | 208,45*2 "Uč. 260 |  | 416.9 | [13 empty] | VV | 2 | 2 | -1 | 0 | ROZPOCET
| VV |  | 542,73*2 "Uč. 260 |  | 1085.46 | [13 empty] | VV | 2 | 2 | -1 | 0 | ROZPOCET
| VV |  | 18,61*2 "Pl 12 |  | 37.22 | [13 empty] | VV | 2 | 2 | -1 | 0 | ROZPOCET
| VV |  | 9,42*2 "PL 10 |  | 18.84 | [13 empty] | VV | 2 | 2 | -1 | 0 | ROZPOCET
| VV |  | Mezisoučet |  | 2255.78 | [13 empty] | VV | 2 | 3 | -1 | 0 | ROZPOCET
| VV |  | Rám IX - 1kus | [15 empty] | VV | 2 | 1 | -1 | 0 | ROZPOCET
| VV |  | 66,00 "Uč. 180 |  | 66 | [13 empty] | VV | 2 | 2 | -1 | 0 | ROZPOCET
| VV |  | 66,00 "Uč. 180 |  | 66 | [13 empty] | VV | 2 | 2 | -1 | 0 | ROZPOCET
| VV |  | 10,00 "HEA č. 100 |  | 10 | [13 empty] | VV | 2 | 2 | -1 | 0 | ROZPOCET
| VV |  | 668,80 "Uč. 180 |  | 668.8 | [13 empty] | VV | 2 | 2 | -1 | 0 | ROZPOCET
| VV |  | 18,61 "Pl 12 |  | 18.61 | [13 empty] | VV | 2 | 2 | -1 | 0 | ROZPOCET
| VV |  | 16,96 "PL 10 |  | 16.96 | [13 empty] | VV | 2 | 2 | -1 | 0 | ROZPOCET
| VV |  | Mezisoučet |  | 846.37 | [13 empty] | VV | 2 | 3 | -1 | 0 | ROZPOCET
| VV |  | Rám X | [15 empty] | VV | 2 | 1 | -1 | 0 | ROZPOCET
| VV |  | 66,00 "Uč. 180 |  | 66 | [13 empty] | VV | 2 | 2 | -1 | 0 | ROZPOCET
| VV |  | 66,00 "Uč. 180 |  | 66 | [13 empty] | VV | 2 | 2 | -1 | 0 | ROZPOCET
| VV |  | 711,92 "Uč. 180 |  | 711.92 | [13 empty] | VV | 2 | 2 | -1 | 0 | ROZPOCET
| VV |  | 10,00 "HEA č. 100 |  | 10 | [13 empty] | VV | 2 | 2 | -1 | 0 | ROZPOCET
| VV |  | 18,61 "Pl 12 |  | 18.61 | [13 empty] | VV | 2 | 2 | -1 | 0 | ROZPOCET
| VV |  | 16,96 "PL 10 |  | 16.96 | [13 empty] | VV | 2 | 2 | -1 | 0 | ROZPOCET
| VV |  | Mezisoučet |  | 889.49 | [13 empty] | VV | 2 | 3 | -1 | 0 | ROZPOCET
| VV |  | ostatní prvky krovu | [15 empty] | VV | 2 | 1 | -1 | 0 | ROZPOCET
| VV |  | xxxxxxxxxxxxxxxxxxxxxxxxxxxx | [15 empty] | VV | 2 | 1 | -1 | 0 | ROZPOCET
| VV |  | 573,05 "Uč. 260 |  | 573.05 | [13 empty] | VV | 2 | 2 | -1 | 0 | ROZPOCET
| VV |  | Součet |  | 19672.55 | [13 empty] | VV | 2 | 4 | -1 | 1 | ROZPOCET
176 | M | 553-01 | Ocelové prvky krovu - Rám I | kg | 4162.344 |  | 0 |  |  |  | základní |  | 0 | 0.001 | 4.1623 | 0 | 0 | 32 | M | 2 |  |  |  | ROZPOCET | 0 | 0 | 0 | 0 | 0 | 1 | 0 | 16 | -559057990
| PP |  | Ocelové prvky krovu - Rám I | [15 empty] | PP | 2
| VV |  | 3683,49*1,13 "13% prořez |  | 4162.344 | [13 empty] | VV | 2 | 2 | -1 | 1 | ROZPOCET
177 | M | 553-02 | Ocelové prvky krovu - Rám II | kg | 1234.988 |  | 0 |  |  |  | základní |  | 0 | 0.001 | 1.235 | 0 | 0 | 32 | M | 2 |  |  |  | ROZPOCET | 0 | 0 | 0 | 0 | 0 | 1 | 0 | 16 | -1212508669
| PP |  | Ocelové prvky krovu - Rám II | [15 empty] | PP | 2
| VV |  | 1092,91*1,13 "13% prořez |  | 1234.988 | [13 empty] | VV | 2 | 2 | -1 | 1 | ROZPOCET
178 | M | 553-03 | Ocelové prvky krovu - Rám III | kg | 2709.785 |  | 0 |  |  |  | základní |  | 0 | 0.001 | 2.7098 | 0 | 0 | 32 | M | 2 |  |  |  | ROZPOCET | 0 | 0 | 0 | 0 | 0 | 1 | 0 | 16 | -1570645166
| PP |  | Ocelové prvky krovu - Rám III | [15 empty] | PP | 2
| VV |  | 2398,04*1,13 "13% prořez |  | 2709.785 | [13 empty] | VV | 2 | 2 | -1 | 1 | ROZPOCET
179 | M | 553-04 | Ocelové prvky krovu - Rám IV | kg | 3810.315 |  | 0 |  |  |  | základní |  | 0 | 0.001 | 3.8103 | 0 | 0 | 32 | M | 2 |  |  |  | ROZPOCET | 0 | 0 | 0 | 0 | 0 | 1 | 0 | 16 | 1506796585
| PP |  | Ocelové prvky krovu - Rám IV | [15 empty] | PP | 2
| VV |  | 3371,96*1,13 "13% prořez |  | 3810.315 | [13 empty] | VV | 2 | 2 | -1 | 1 | ROZPOCET
180 | M | 553-05 | Ocelové prvky krovu - Rám V | kg | 2453.659 |  | 0 |  |  |  | základní |  | 0 | 0.001 | 2.4537 | 0 | 0 | 32 | M | 2 |  |  |  | ROZPOCET | 0 | 0 | 0 | 0 | 0 | 1 | 0 | 16 | -29495370
| PP |  | Ocelové prvky krovu - Rám V | [15 empty] | PP | 2
| VV |  | 2171,38*1,13 "13% prořez |  | 2453.659 | [13 empty] | VV | 2 | 2 | -1 | 1 | ROZPOCET
181 | M | 553-06 | Ocelové prvky krovu - Rám VI | kg | 1331.649 |  | 0 |  |  |  | základní |  | 0 | 0.001 | 1.3316 | 0 | 0 | 32 | M | 2 |  |  |  | ROZPOCET | 0 | 0 | 0 | 0 | 0 | 1 | 0 | 16 | -505644764
| PP |  | Ocelové prvky krovu - Rám VI | [15 empty] | PP | 2
| VV |  | 1178,45*1,13 "13% prořez |  | 1331.649 | [13 empty] | VV | 2 | 2 | -1 | 1 | ROZPOCET
182 | M | 553-07 | Ocelové prvky krovu - Rám VII | kg | 1369.142 |  | 0 |  |  |  | základní |  | 0 | 0.001 | 1.3691 | 0 | 0 | 32 | M | 2 |  |  |  | ROZPOCET | 0 | 0 | 0 | 0 | 0 | 1 | 0 | 16 | -620897040
| PP |  | Ocelové prvky krovu - Rám VII | [15 empty] | PP | 2
| VV |  | 1211,63*1,13 "13% prořez |  | 1369.142 | [13 empty] | VV | 2 | 2 | -1 | 1 | ROZPOCET
183 | M | 553-08 | Ocelové prvky krovu - Rám VIII | kg | 2549.031 |  | 0 |  |  |  | základní |  | 0 | 0.001 | 2.549 | 0 | 0 | 32 | M | 2 |  |  |  | ROZPOCET | 0 | 0 | 0 | 0 | 0 | 1 | 0 | 16 | 1345355352
| PP |  | Ocelové prvky krovu - Rám VIII | [15 empty] | PP | 2
| VV |  | 2255,78*1,13 "13% prořez |  | 2549.031 | [13 empty] | VV | 2 | 2 | -1 | 1 | ROZPOCET
184 | M | 553-09 | Ocelové prvky krovu - Rám IX | kg | 956.398 |  | 0 |  |  |  | základní |  | 0 | 0.001 | 0.9564 | 0 | 0 | 32 | M | 2 |  |  |  | ROZPOCET | 0 | 0 | 0 | 0 | 0 | 1 | 0 | 16 | -344139143
| PP |  | Ocelové prvky krovu - Rám IX | [15 empty] | PP | 2
| VV |  | 846,37*1,13 "13% prořez |  | 956.398 | [13 empty] | VV | 2 | 2 | -1 | 1 | ROZPOCET
185 | M | 553-10 | Ocelové prvky krovu - Rám X | kg | 1005.124 |  | 0 |  |  |  | základní |  | 0 | 0.001 | 1.0051 | 0 | 0 | 32 | M | 2 |  |  |  | ROZPOCET | 0 | 0 | 0 | 0 | 0 | 1 | 0 | 16 | -1059820680
| PP |  | Ocelové prvky krovu - Rám X | [15 empty] | PP | 2
| VV |  | 889,49*1,13 "13% prořez |  | 1005.124 | [13 empty] | VV | 2 | 2 | -1 | 1 | ROZPOCET
186 | M | 134834300 | Ostatní prvky krovu - tyč ocelová U , jakost S355J2 označení průřezu 260 | t | 0.648 |  | 0 | CS ÚRS 2013 01 |  |  | základní |  | 0 | 1 | 0.648 | 0 | 0 | 32 | M | 2 |  |  |  | ROZPOCET | 0 | 0 | 0 | 0 | 0 | 1 | 0 | 16 | 1156932484
| PP |  | Ostatní prvky krovu - tyč ocelová U , jakost S355J2 označení průřezu 260 | [15 empty] | PP | 2
| VV |  | 573,05*1,13/1000 "Uč. 260 |  | 0.648 | [13 empty] | VV | 2 | 2 | -1 | 1 | ROZPOCET
187 | K | 767-Z/01,Z/02 | M+D schodišťové madlo ocelové 20/12 d=4900+3300mm vč.povrch.úpravy | kus | 1 |  | 0 |  |  |  | základní |  | 0 | 0 | 0 | 0 | 0 | 16 | K | 2 |  |  |  | ROZPOCET | 0 | 0 | 0 | 0 | 0 | 1 | 0 | 16 | 241902830
| PP |  | M+D schodišťové madlo ocelové 20/12 d=4900+3300mm vč.povrch.úpravy | [15 empty] | PP | 2
| P |  | Poznámka k položce: pozn.: pro kotvení do SDK stěny - předem vloženy dřev. hranoly v místech konzol zábradlí povrch. úprava: lakování dle vzorků schválených investorem a architektem | [15 empty] | P | 2
| VV |  | 1 |  | 1 | [13 empty] | VV | 2 | 2 | -1 | 1 | ROZPOCET
188 | K | 767-Z/03,Z/04 | M+D schodišťové zábradlí a madlo ocelové 20/12 d=4900mm vč.povrch.úpravy | kus | 1 |  | 0 |  |  |  | základní |  | 0 | 0 | 0 | 0 | 0 | 16 | K | 2 |  |  |  | ROZPOCET | 0 | 0 | 0 | 0 | 0 | 1 | 0 | 16 | 381576478
| PP |  | M+D schodišťové madlo ocelové 20/12 d=4900+3300mm vč.povrch.úpravy | [15 empty] | PP | 2
| P |  | Poznámka k položce: pozn.: - povrch. úprava: lakování dle vzorků schválených investorem a architektem - konstrukce madla a brlení z ploché oceli 20/12, brlení po cca 130mm | [15 empty] | P | 2
189 | K | 767-Z/05 | M+D schodišťové zábradlí a madlo ocelové 20/12 d=1100mm vč.povrch.úpravy | kus | 1 |  | 0 |  |  |  | základní |  | 0 | 0 | 0 | 0 | 0 | 16 | K | 2 |  |  |  | ROZPOCET | 0 | 0 | 0 | 0 | 0 | 1 | 0 | 16 | -409590146
| PP |  | M+D schodišťové madlo ocelové 20/12 d=4900+3300mm vč.povrch.úpravy | [15 empty] | PP | 2
| P |  | Poznámka k položce: pozn.: - povrch. úprava: lakování dle vzorků schválených investorem a architektem - konstrukce madla a brlení z ploché oceli 20/12, brlení po cca 130mm | [15 empty] | P | 2
190 | K | 767-Z/06 | M+D WC Kabiny-sestava (2x1750 + 1x2650)/2000mm vč.kování | kus | 1 |  | 0 |  |  |  | základní |  | 0 | 0 | 0 | 0 | 0 | 16 | K | 2 |  |  |  | ROZPOCET | 0 | 0 | 0 | 0 | 0 | 1 | 0 | 16 | 666761777
| P |  | Poznámka k položce: materiál: - vysoce odolná dřevotřísková deska tl. 28mm s oboustranným melaninovým potahem s vysokou odolností proti poškrábání - hrany opatřeny lepenými ABS hranami - stěny ukládány do elexovaných Al profilů - dveře - stejný materiál jako stěny, profily rámů přizpůsobeny funkci a zatížení, kování dveří je standartní, panty masivní pozinkované - rámy - elexovaný Al profil - podpěry stavěcí šroubpozinkovaný, krytý eloxovanou Al trubkou, výškově nastavitelné umožňující vyrovnání nerovnosti podlahy - barva světle šedá | [15 empty] | P | 2
191 | K | 767-Z/07 | M+D WC Kabiny-sestava (2x1750 + 1x2650)/2000mm vč.kování | kus | 1 |  | 0 |  |  |  | základní |  | 0 | 0 | 0 | 0 | 0 | 16 | K | 2 |  |  |  | ROZPOCET | 0 | 0 | 0 | 0 | 0 | 1 | 0 | 16 | 899727117
| P |  | Poznámka k položce: materiál: - vysoce odolná dřevotřísková deska tl. 28mm s oboustranným melaninovým potahem s vysokou odolností proti poškrábání - hrany opatřeny lepenými ABS hranami - stěny ukládány do elexovaných Al profilů - dveře - stejný materiál jako stěny, profily rámů přizpůsobeny funkci a zatížení, kování dveří je standartní, panty masivní pozinkované - rámy - elexovaný Al profil - podpěry stavěcí šroubpozinkovaný, krytý eloxovanou Al trubkou, výškově nastavitelné umožňující vyrovnání nerovnosti podlahy - barva světle šedá | [15 empty] | P | 2
192 | K | 767-Z/08 | M+D WC oddělovací stěna u pisoárového stání 3x400/1250mm | kus | 3 |  | 0 |  |  |  | základní |  | 0 | 0 | 0 | 0 | 0 | 16 | K | 2 |  |  |  | ROZPOCET | 0 | 0 | 0 | 0 | 0 | 1 | 0 | 16 | 1052430599
| P |  | Poznámka k položce: materiál: - vysoce odolná dřevotřísková deska tl. 28mm s oboustranným melaninovým potahem s vysokou odolností proti poškrábání - hrany opatřeny lepenými ABS hranami - stěna ukložena do elexovaných Al profilů - podpěry stavěcí šroubpozinkovaný, krytý eloxovanou Al trubkou, výškově nastavitelné umožňující vyrovnání nerovnosti podlahy - barva světle šedá | [15 empty] | P | 2
193 | K | 998767103 | Přesun hmot tonážní pro zámečnické konstrukce v objektech v do 24 m | t | 24.63 |  | 0 | CS ÚRS 2013 01 |  |  | základní |  | 0 | 0 | 0 | 0 | 0 | 16 | K | 2 |  |  |  | ROZPOCET | 0 | 0 | 0 | 0 | 0 | 1 | 0 | 16 | -2064891835
| PP |  | Přesun hmot tonážní pro zámečnické konstrukce v objektech v do 24 m | [15 empty] | PP | 2
| D | 771 | Podlahy z dlaždic |  |  |  | 0 | [5 empty] | 0 |  | 2.0446 |  | 0 | 2 | D | 1 |  |  |  | ROZPOCET | [6 empty] | 0
194 | K | 771474113 | Montáž soklíků z dlaždic keramických rovných flexibilní lepidlo v do 120 mm | m | 39.84 |  | 0 | CS ÚRS 2013 01 |  |  | základní |  | 0 | 0.00062 | 0.024701 | 0 | 0 | 16 | K | 2 |  |  |  | ROZPOCET | 0 | 0 | 0 | 0 | 0 | 1 | 0 | 16 | 1434693503
| PP |  | Montáž soklíků z dlaždic keramických rovných flexibilní lepidlo v do 120 mm | [15 empty] | PP | 2
| VV |  | (6,41+2,885)*2 "m.č. 4.19A |  | 18.59 | [13 empty] | VV | 2 | 2 | -1 | 0 | ROZPOCET
| VV |  | -(6,05+0,90) |  | -6.95 | [13 empty] | VV | 2 | 2 | -1 | 0 | ROZPOCET
| VV |  | (6,80+1,60)*2 "m.č. 4.19B |  | 16.8 | [13 empty] | VV | 2 | 2 | -1 | 0 | ROZPOCET
| VV |  | -0,60 |  | -0.6 | [13 empty] | VV | 2 | 2 | -1 | 0 | ROZPOCET
| VV |  | (3,015+6,41)*2 "m.č. 4.23 |  | 18.85 | [13 empty] | VV | 2 | 2 | -1 | 0 | ROZPOCET
| VV |  | -(6,05+0,80) |  | -6.85 | [13 empty] | VV | 2 | 2 | -1 | 0 | ROZPOCET
| VV |  | Součet |  | 39.84 | [13 empty] | VV | 2 | 4 | -1 | 1 | ROZPOCET
195 | K | 771574115 | Montáž podlah keramických režných hladkých lepených flexibilním lepidlem do 22 ks/m2 | m2 | 83.35 |  | 0 | CS ÚRS 2013 01 |  |  | základní |  | 0 | 0.00345 | 0.28756 | 0 | 0 | 16 | K | 2 |  |  |  | ROZPOCET | 0 | 0 | 0 | 0 | 0 | 1 | 0 | 16 | -2014194199
| PP |  | Montáž podlah keramických režných hladkých lepených flexibilním lepidlem do 22 ks/m2 | [15 empty] | PP | 2
| VV |  | 30,52+15,18+15,14 "skladba D1, E1 |  | 60.84 | [13 empty] | VV | 2 | 2 | -1 | 0 | ROZPOCET
| VV |  | 4,10+18,41 |  | 22.51 | [13 empty] | VV | 2 | 2 | -1 | 0 | ROZPOCET
| VV |  | Součet |  | 83.35 | [13 empty] | VV | 2 | 4 | -1 | 1 | ROZPOCET
196 | M | 5976113 | dlaždice keramické - cena předběžná dle výběru investora | m2 | 96.067 |  | 0 |  |  |  | základní |  | 0 | 0.018 | 1.7292 | 0 | 0 | 32 | M | 2 |  |  |  | ROZPOCET | 0 | 0 | 0 | 0 | 0 | 1 | 0 | 16 | -997505558
| PP |  | dlaždice keramické - cena předběžná dle výběru investora | [15 empty] | PP | 2
| VV |  | 83,35*1,10 "podlahy |  | 91.685 | [13 empty] | VV | 2 | 2 | -1 | 0 | ROZPOCET
| VV |  | 0,10*39,84*1,10 "soklíky |  | 4.382 | [13 empty] | VV | 2 | 2 | -1 | 0 | ROZPOCET
| VV |  | Součet |  | 96.067 | [13 empty] | VV | 2 | 4 | -1 | 1 | ROZPOCET
197 | K | 771591115 | Podlahy spárování silikonem - obklad dlažba, soklík dlažba | m | 103.48 |  | 0 | CS ÚRS 2013 01 |  |  | základní |  | 0 | 3e-05 | 0.0031044 | 0 | 0 | 16 | K | 2 |  |  |  | ROZPOCET | 0 | 0 | 0 | 0 | 0 | 1 | 0 | 16 | 1219530523
| PP |  | Podlahy spárování silikonem - obklad dlažba, soklík dlažba | [15 empty] | PP | 2
| VV |  | 39,84 "soklíky |  | 39.84 | [13 empty] | VV | 2 | 2 | -1 | 0 | ROZPOCET
| VV |  | obklad - dlažba | [15 empty] | VV | 2 | 1 | -1 | 0 | ROZPOCET
| VV |  | 1,20 "m.č. 4.10 |  | 1.2 | [13 empty] | VV | 2 | 2 | -1 | 0 | ROZPOCET
| VV |  | 1,20 " m.č. 4.13 |  | 1.2 | [13 empty] | VV | 2 | 2 | -1 | 0 | ROZPOCET
| VV |  | 1,20 " m.č. 4.14 |  | 1.2 | [13 empty] | VV | 2 | 2 | -1 | 0 | ROZPOCET
| VV |  | 1,20 " m.č. 4.15 |  | 1.2 | [13 empty] | VV | 2 | 2 | -1 | 0 | ROZPOCET
| VV |  | 6,51 " m.č. 4.19A |  | 6.51 | [13 empty] | VV | 2 | 2 | -1 | 0 | ROZPOCET
| VV |  | (2,28+3,06)*2 " m.č. 4.20 |  | 10.68 | [13 empty] | VV | 2 | 2 | -1 | 0 | ROZPOCET
| VV |  | (2,65+3,06)*2 |  | 11.42 | [13 empty] | VV | 2 | 2 | -1 | 0 | ROZPOCET
| VV |  | -(0,60+0,80*3) |  | -3 | [13 empty] | VV | 2 | 2 | -1 | 0 | ROZPOCET
| VV |  | (2,28+2,46)*2 " m.č. 4.21 |  | 9.48 | [13 empty] | VV | 2 | 2 | -1 | 0 | ROZPOCET
| VV |  | (2,65+3,54)*2 |  | 12.38 | [13 empty] | VV | 2 | 2 | -1 | 0 | ROZPOCET
| VV |  | -0,80*3 |  | -2.4 | [13 empty] | VV | 2 | 2 | -1 | 0 | ROZPOCET
| VV |  | (1,80+2,28)*2 " m.č. 4.22 |  | 8.16 | [13 empty] | VV | 2 | 2 | -1 | 0 | ROZPOCET
| VV |  | -0,90 |  | -0.9 | [13 empty] | VV | 2 | 2 | -1 | 0 | ROZPOCET
| VV |  | 6,51 " m.č. 4.23 |  | 6.51 | [13 empty] | VV | 2 | 2 | -1 | 0 | ROZPOCET
| VV |  | Součet |  | 103.48 | [13 empty] | VV | 2 | 4 | -1 | 1 | ROZPOCET
198 | K | 998771103 | Přesun hmot tonážní pro podlahy z dlaždic v objektech v do 24 m | t | 2.045 |  | 0 | CS ÚRS 2013 01 |  |  | základní |  | 0 | 0 | 0 | 0 | 0 | 16 | K | 2 |  |  |  | ROZPOCET | 0 | 0 | 0 | 0 | 0 | 1 | 0 | 16 | -879865210
| PP |  | Přesun hmot tonážní pro podlahy z dlaždic v objektech v do 24 m | [15 empty] | PP | 2
| D | 776 | Podlahy povlakové |  |  |  | 0 | [5 empty] | 0 |  | 3.9353 |  | 0 | 2 | D | 1 |  |  |  | ROZPOCET | [6 empty] | 0
199 | K | 776220110 | Lepení podlahovin plastových na schodišťové stupně stupnice rovné | m2 | 12.8 |  | 0 | CS ÚRS 2013 01 |  |  | základní |  | 0 | 4e-05 | 0.000512 | 0 | 0 | 16 | K | 2 |  |  |  | ROZPOCET | 0 | 0 | 0 | 0 | 0 | 1 | 0 | 16 | 550085109
| PP |  | Lepení podlahovin plastových na schodišťové stupně stupnice rovné | [15 empty] | PP | 2
| VV |  | 5,12*2,50 "schodiště vč. mezipodesty |  | 12.8 | [13 empty] | VV | 2 | 2 | -1 | 1 | ROZPOCET
200 | K | 776411000 | Lepení obvodových soklíků nebo lišt pryžových řezaných, | m | 315.04 |  | 0 | CS ÚRS 2013 01 |  |  | základní |  | 0 | 2e-05 | 0.0063008 | 0 | 0 | 16 | K | 2 |  |  |  | ROZPOCET | 0 | 0 | 0 | 0 | 0 | 1 | 0 | 16 | 875226842
| PP |  | Lepení obvodových soklíků nebo lišt pryžových řezaných, | [15 empty] | PP | 2
| VV |  | (8,85+12,15)*2 " m.č. 4.10 |  | 42 | [13 empty] | VV | 2 | 2 | -1 | 0 | ROZPOCET
| VV |  | -0,90*2 |  | -1.8 | [13 empty] | VV | 2 | 2 | -1 | 0 | ROZPOCET
| VV |  | (5,60+8,85)*2 " m.č. 4.11 |  | 28.9 | [13 empty] | VV | 2 | 2 | -1 | 0 | ROZPOCET
| VV |  | -0,80 |  | -0.8 | [13 empty] | VV | 2 | 2 | -1 | 0 | ROZPOCET
| VV |  | (2,40+5,12)*2 " m.č. 4.12 |  | 15.04 | [13 empty] | VV | 2 | 2 | -1 | 0 | ROZPOCET
| VV |  | -0,90 |  | -0.9 | [13 empty] | VV | 2 | 2 | -1 | 0 | ROZPOCET
| VV |  | (5,80+6,95)*2 " m.č. 4.13 |  | 25.5 | [13 empty] | VV | 2 | 2 | -1 | 0 | ROZPOCET
| VV |  | -0,80 |  | -0.8 | [13 empty] | VV | 2 | 2 | -1 | 0 | ROZPOCET
| VV |  | (6,95+9,41)*2 " m.č. 4.14 |  | 32.72 | [13 empty] | VV | 2 | 2 | -1 | 0 | ROZPOCET
| VV |  | -0,90 |  | -0.9 | [13 empty] | VV | 2 | 2 | -1 | 0 | ROZPOCET
| VV |  | (6,90+11,35)*2 " m.č. 4.15 |  | 36.5 | [13 empty] | VV | 2 | 2 | -1 | 0 | ROZPOCET
| VV |  | -0,90 |  | -0.9 | [13 empty] | VV | 2 | 2 | -1 | 0 | ROZPOCET
| VV |  | (6,90+7,65)*2 " m.č. 4.16 |  | 29.1 | [13 empty] | VV | 2 | 2 | -1 | 0 | ROZPOCET
| VV |  | -0,90 |  | -0.9 | [13 empty] | VV | 2 | 2 | -1 | 0 | ROZPOCET
| VV |  | (2,80+15,66)*2 " m.č. 4.17 |  | 36.92 | [13 empty] | VV | 2 | 2 | -1 | 0 | ROZPOCET
| VV |  | -(2,83+0,90*4+0,80) |  | -7.23 | [13 empty] | VV | 2 | 2 | -1 | 0 | ROZPOCET
| VV |  | (2,95+22,65)*2 " mč. 4.18 |  | 51.2 | [13 empty] | VV | 2 | 2 | -1 | 0 | ROZPOCET
| VV |  | -(2,83+0,80*3+0,90*4) |  | -8.83 | [13 empty] | VV | 2 | 2 | -1 | 0 | ROZPOCET
| VV |  | (1,80+19,56)*2 " m.č. 4.24 |  | 42.72 | [13 empty] | VV | 2 | 2 | -1 | 0 | ROZPOCET
| VV |  | -(0,90+0,80*2) |  | -2.5 | [13 empty] | VV | 2 | 2 | -1 | 0 | ROZPOCET
| VV |  | Součet |  | 315.04 | [13 empty] | VV | 2 | 4 | -1 | 1 | ROZPOCET
201 | M | 284110030 | lišta speciální soklová PVC 10271, 30 x 30 mm role 50 m | m | 321.341 |  | 0 | CS ÚRS 2013 01 |  |  | základní |  | 0 | 0.00022 | 0.070695 | 0 | 0 | 32 | M | 2 |  |  |  | ROZPOCET | 0 | 0 | 0 | 0 | 0 | 1 | 0 | 16 | -258407358
| PP |  | lišta speciální soklová PVC 10271, 30 x 30 mm role 50 m | [15 empty] | PP | 2
| VV |  | 315,04*1,02 |  | 321.341 | [13 empty] | VV | 2 | 2 | -1 | 1 | ROZPOCET
202 | K | 776521100 | Lepení pásů povlakových podlah plastových | m2 | 512.4 |  | 0 | CS ÚRS 2013 01 |  |  | základní |  | 0 | 0.00027 | 0.13835 | 0 | 0 | 16 | K | 2 |  |  |  | ROZPOCET | 0 | 0 | 0 | 0 | 0 | 1 | 0 | 16 | 1043504051
| PP |  | Lepení pásů povlakových podlah plastových | [15 empty] | PP | 2
| VV |  | 100,83+49,31 "skladba A |  | 150.14 | [13 empty] | VV | 2 | 2 | -1 | 0 | ROZPOCET
| VV |  | 26,97+65,29+78,10+46,98 "skladba B1 |  | 217.34 | [13 empty] | VV | 2 | 2 | -1 | 0 | ROZPOCET
| VV |  | 43,96+60,09 "skladba C1, D2 |  | 104.05 | [13 empty] | VV | 2 | 2 | -1 | 0 | ROZPOCET
| VV |  | 40,87 "skladba G1 |  | 40.87 | [13 empty] | VV | 2 | 2 | -1 | 0 | ROZPOCET
| VV |  | Součet |  | 512.4 | [13 empty] | VV | 2 | 4 | -1 | 1 | ROZPOCET
203 | M | 28412122 | krytina podlahová linoleum tl. 5mm | m2 | 551.46 |  | 0 |  |  |  | základní |  | 0 | 0.00185 | 1.0202 | 0 | 0 | 32 | M | 2 |  |  |  | ROZPOCET | 0 | 0 | 0 | 0 | 0 | 1 | 0 | 16 | 1199537606
| PP |  | krytina podlahová linoleum tl. 5mm | [15 empty] | PP | 2
| VV |  | 512,40*1,05 "podlahy |  | 538.02 | [13 empty] | VV | 2 | 2 | -1 | 0 | ROZPOCET
| VV |  | 12,80*1,05 "schodiště |  | 13.44 | [13 empty] | VV | 2 | 2 | -1 | 0 | ROZPOCET
| VV |  | Součet |  | 551.46 | [13 empty] | VV | 2 | 4 | -1 | 1 | ROZPOCET
204 | K | 776990110 | Vyrovnání podkladu samonivelační stěrkou tl 2 mm pevnosti 15 Mpa | m2 | 503.593 |  | 0 |  |  |  | základní |  | 0 | 0.00536 | 2.6993 | 0 | 0 | 16 | K | 2 |  |  |  | ROZPOCET | 0 | 0 | 0 | 0 | 0 | 1 | 0 | 16 | 523303567
| PP |  | Vyrovnání podkladu samonivelační stěrkou tl 2 mm pevnosti 15 Mpa | [15 empty] | PP | 2
| VV |  | 18,50*9,03 "skladba A1 |  | 167.055 | [13 empty] | VV | 2 | 2 | -1 | 0 | ROZPOCET
| VV |  | 12,93*10,64 "skladba B1, C1 |  | 137.575 | [13 empty] | VV | 2 | 2 | -1 | 0 | ROZPOCET
| VV |  | 19,75*7,12 |  | 140.62 | [13 empty] | VV | 2 | 2 | -1 | 0 | ROZPOCET
| VV |  | 19,75*3,37 |  | 66.558 | [13 empty] | VV | 2 | 2 | -1 | 0 | ROZPOCET
| VV |  | 3,01*4,91 |  | 14.779 | [13 empty] | VV | 2 | 2 | -1 | 0 | ROZPOCET
| VV |  | -0,71*0,92 "odpočet komínů |  | -0.653 | [13 empty] | VV | 2 | 2 | -1 | 0 | ROZPOCET
| VV |  | -1,26*1,20 |  | -1.512 | [13 empty] | VV | 2 | 2 | -1 | 0 | ROZPOCET
| VV |  | -2,67*1,20 |  | -3.204 | [13 empty] | VV | 2 | 2 | -1 | 0 | ROZPOCET
| VV |  | -7,05*2,50 "odpočet schodiště |  | -17.625 | [13 empty] | VV | 2 | 2 | -1 | 0 | ROZPOCET
| VV |  | Součet |  | 503.593 | [13 empty] | VV | 2 | 4 | -1 | 1 | ROZPOCET
205 | K | 998776103 | Přesun hmot tonážní pro podlahy povlakové v objektech v do 24 m | t | 3.935 |  | 0 | CS ÚRS 2013 01 |  |  | základní |  | 0 | 0 | 0 | 0 | 0 | 16 | K | 2 |  |  |  | ROZPOCET | 0 | 0 | 0 | 0 | 0 | 1 | 0 | 16 | -554690887
| PP |  | Přesun hmot tonážní pro podlahy povlakové v objektech v do 24 m | [15 empty] | PP | 2
| D | 781 | Dokončovací práce - obklady keramické |  |  |  | 0 | [5 empty] | 0 |  | 2.0412 |  | 0 | 2 | D | 1 |  |  |  | ROZPOCET | [6 empty] | 0
206 | K | 781474115 | Montáž obkladů vnitřních keramických hladkých do 25 ks/m2 lepených flexibilním lepidlem | m2 | 125.069 |  | 0 |  |  |  | základní |  | 0 | 0.003 | 0.37521 | 0 | 0 | 16 | K | 2 |  |  |  | ROZPOCET | 0 | 0 | 0 | 0 | 0 | 1 | 0 | 16 | 1213602766
| PP |  | Montáž obkladů vnitřních keramických hladkých do 25 ks/m2 lepených flexibilním lepidlem | [15 empty] | PP | 2
| VV |  | 1,50*1,20 " m.č. 4.10 |  | 1.8 | [13 empty] | VV | 2 | 2 | -1 | 0 | ROZPOCET
| VV |  | 1,50*1,20 " m.č. 4.13 |  | 1.8 | [13 empty] | VV | 2 | 2 | -1 | 0 | ROZPOCET
| VV |  | 1,50*1,20 " m.č. 4.14 |  | 1.8 | [13 empty] | VV | 2 | 2 | -1 | 0 | ROZPOCET
| VV |  | 1,50*1,20 " m.č. 4.15 |  | 1.8 | [13 empty] | VV | 2 | 2 | -1 | 0 | ROZPOCET
| VV |  | 2,00*6,51 " m.č. 4.19A |  | 13.02 | [13 empty] | VV | 2 | 2 | -1 | 0 | ROZPOCET
| VV |  | 2,00*(2,28+3,06)*2 " m.č. 4.20 |  | 21.36 | [13 empty] | VV | 2 | 2 | -1 | 0 | ROZPOCET
| VV |  | 2,00*(2,65+3,06)*2 |  | 22.84 | [13 empty] | VV | 2 | 2 | -1 | 0 | ROZPOCET
| VV |  | -(0,60*1,97+0,80*1,97*3) |  | -5.91 | [13 empty] | VV | 2 | 2 | -1 | 0 | ROZPOCET
| VV |  | Mezisoučet |  | 58.51 | [13 empty] | VV | 2 | 3 | -1 | 0 | ROZPOCET
| VV |  | 2,00*(2,28+2,46)*2 " m.č. 4.21 |  | 18.96 | [13 empty] | VV | 2 | 2 | -1 | 0 | ROZPOCET
| VV |  | 2,00*(2,65+3,54)*2 |  | 24.76 | [13 empty] | VV | 2 | 2 | -1 | 0 | ROZPOCET
| VV |  | -0,80*1,97*3 |  | -4.728 | [13 empty] | VV | 2 | 2 | -1 | 0 | ROZPOCET
| VV |  | Mezisoučet |  | 38.992 | [13 empty] | VV | 2 | 3 | -1 | 0 | ROZPOCET
| VV |  | 2,00*(1,80+2,28)*2 " m.č. 4.22 |  | 16.32 | [13 empty] | VV | 2 | 2 | -1 | 0 | ROZPOCET
| VV |  | -0,90*1,97 |  | -1.773 | [13 empty] | VV | 2 | 2 | -1 | 0 | ROZPOCET
| VV |  | Mezisoučet |  | 14.547 | [13 empty] | VV | 2 | 3 | -1 | 0 | ROZPOCET
| VV |  | 2,00*6,51 " m.č. 4.23 |  | 13.02 | [13 empty] | VV | 2 | 2 | -1 | 0 | ROZPOCET
| VV |  | Mezisoučet |  | 13.02 | [13 empty] | VV | 2 | 3 | -1 | 0 | ROZPOCET
| VV |  | Součet |  | 125.069 | [13 empty] | VV | 2 | 4 | -1 | 1 | ROZPOCET
207 | M | 597610000 | obkládačky keramické dle výběru investora - cena předběžná | m2 | 137.576 |  | 0 |  |  |  | základní |  | 0 | 0.0118 | 1.6234 | 0 | 0 | 32 | M | 2 |  |  |  | ROZPOCET | 0 | 0 | 0 | 0 | 0 | 1 | 0 | 16 | 658258534
| PP |  | obkládačky keramické dle výběru investora - cena předběžná | [15 empty] | PP | 2
| VV |  | 125,069*1,10 |  | 137.576 | [13 empty] | VV | 2 | 2 | -1 | 1 | ROZPOCET
208 | K | 781494111 | Plastové profily rohové lepené flexibilním lepidlem | m | 84 |  | 0 |  |  |  | základní |  | 0 | 0.00031 | 0.02604 | 0 | 0 | 16 | K | 2 |  |  |  | ROZPOCET | 0 | 0 | 0 | 0 | 0 | 1 | 0 | 16 | -2007835428
| PP |  | Plastové profily rohové lepené flexibilním lepidlem | [15 empty] | PP | 2
| VV |  | 1,50*8 |  | 12 | [13 empty] | VV | 2 | 2 | -1 | 0 | ROZPOCET
| VV |  | 2,00*36 |  | 72 | [13 empty] | VV | 2 | 2 | -1 | 0 | ROZPOCET
| VV |  | Součet |  | 84 | [13 empty] | VV | 2 | 4 | -1 | 1 | ROZPOCET
209 | K | 781494511 | Plastové profily ukončovací lepené flexibilním lepidlem | m | 63.64 |  | 0 |  |  |  | základní |  | 0 | 0.00026 | 0.016546 | 0 | 0 | 16 | K | 2 |  |  |  | ROZPOCET | 0 | 0 | 0 | 0 | 0 | 1 | 0 | 16 | 1995929740
| PP |  | Plastové profily ukončovací lepené flexibilním lepidlem | [15 empty] | PP | 2
| VV |  | 1,20 " m.č. 4.10 |  | 1.2 | [13 empty] | VV | 2 | 2 | -1 | 0 | ROZPOCET
| VV |  | 1,20 " m.č. 4.13 |  | 1.2 | [13 empty] | VV | 2 | 2 | -1 | 0 | ROZPOCET
| VV |  | 1,20 " m.č. 4.14 |  | 1.2 | [13 empty] | VV | 2 | 2 | -1 | 0 | ROZPOCET
| VV |  | 1,20 " m.č. 4.15 |  | 1.2 | [13 empty] | VV | 2 | 2 | -1 | 0 | ROZPOCET
| VV |  | 6,51 " m.č. 4.19A |  | 6.51 | [13 empty] | VV | 2 | 2 | -1 | 0 | ROZPOCET
| VV |  | (2,28+3,06)*2 " m.č. 4.20 |  | 10.68 | [13 empty] | VV | 2 | 2 | -1 | 0 | ROZPOCET
| VV |  | (2,65+3,06)*2 |  | 11.42 | [13 empty] | VV | 2 | 2 | -1 | 0 | ROZPOCET
| VV |  | -(0,60+0,80*3) |  | -3 | [13 empty] | VV | 2 | 2 | -1 | 0 | ROZPOCET
| VV |  | (2,28+2,46)*2 " m.č. 4.21 |  | 9.48 | [13 empty] | VV | 2 | 2 | -1 | 0 | ROZPOCET
| VV |  | (2,65+3,54)*2 |  | 12.38 | [13 empty] | VV | 2 | 2 | -1 | 0 | ROZPOCET
| VV |  | -0,80*3 |  | -2.4 | [13 empty] | VV | 2 | 2 | -1 | 0 | ROZPOCET
| VV |  | (1,80+2,28)*2 " m.č. 4.22 |  | 8.16 | [13 empty] | VV | 2 | 2 | -1 | 0 | ROZPOCET
| VV |  | -0,90 |  | -0.9 | [13 empty] | VV | 2 | 2 | -1 | 0 | ROZPOCET
| VV |  | 6,51 " m.č. 4.23 |  | 6.51 | [13 empty] | VV | 2 | 2 | -1 | 0 | ROZPOCET
| VV |  | Součet |  | 63.64 | [13 empty] | VV | 2 | 4 | -1 | 1 | ROZPOCET
210 | K | 998781103 | Přesun hmot tonážní pro obklady keramické v objektech v do 24 m | t | 2.041 |  | 0 | CS ÚRS 2013 01 |  |  | základní |  | 0 | 0 | 0 | 0 | 0 | 16 | K | 2 |  |  |  | ROZPOCET | 0 | 0 | 0 | 0 | 0 | 1 | 0 | 16 | 1338078157
| PP |  | Přesun hmot tonážní pro obklady keramické v objektech v do 24 m | [15 empty] | PP | 2
| D | 783 | Dokončovací práce - nátěry |  |  |  | 0 | [5 empty] | 0 |  | 0.16413 |  | 0 | 2 | D | 1 |  |  |  | ROZPOCET | [6 empty] | 0
211 | K | 783222101 | Nátěry kovových doplňkových konstrukcí barva RAL 7012 | m2 | 60.831 |  | 0 |  |  |  | základní |  | 0 | 0.00016 | 0.009733 | 0 | 0 | 16 | K | 2 |  |  |  | ROZPOCET | 0 | 0 | 0 | 0 | 0 | 1 | 0 | 16 | 344104772
| PP |  | Nátěry kovových doplňkových konstrukcí barva RAL 7012 | [15 empty] | PP | 2
| VV |  | schodiště | [15 empty] | VV | 2 | 1 | -1 | 0 | ROZPOCET
| VV |  | xxxxxxxxxxxxxxxxxxxxxx | [15 empty] | VV | 2 | 1 | -1 | 0 | ROZPOCET
| VV |  | 0,803*(4,74+1,20+3,08) "UPE 240 |  | 7.243 | [13 empty] | VV | 2 | 2 | -1 | 0 | ROZPOCET
| VV |  | 0,803*(5,72+4,75+4,75+1,35) |  | 13.306 | [13 empty] | VV | 2 | 2 | -1 | 0 | ROZPOCET
| VV |  | 0,922*(7,50+2,78+1,45) "IPE 240 |  | 10.815 | [13 empty] | VV | 2 | 2 | -1 | 0 | ROZPOCET
| VV |  | 0,922*1,35*2 |  | 2.489 | [13 empty] | VV | 2 | 2 | -1 | 0 | ROZPOCET
| VV |  | 0,317*0,51*2*2 "PL 12 |  | 0.647 | [13 empty] | VV | 2 | 2 | -1 | 0 | ROZPOCET
| VV |  | 0,456*1,203*2*24 "PL 6 |  | 26.331 | [13 empty] | VV | 2 | 2 | -1 | 0 | ROZPOCET
| VV |  | Součet |  | 60.831 | [13 empty] | VV | 2 | 4 | -1 | 1 | ROZPOCET
212 | K | 783251000 | Nátěry ocelových prvků - základní nátěr (DLT 80 µm) z 2K epoxidu, krycí vrstva (DLT 80 µm) z 2K epoxidu | m2 | 352.13 |  | 0 |  |  |  | základní |  | 0 | 0.00034 | 0.11972 | 0 | 0 | 16 | K | 2 |  |  |  | ROZPOCET | 0 | 0 | 0 | 0 | 0 | 1 | 0 | 16 | -1729287106
| PP |  | Nátěry ocelových prvků krovu | [15 empty] | PP | 2
| VV |  | ocelové prvky krovu | [15 empty] | VV | 2 | 1 | -1 | 0 | ROZPOCET
| VV |  | xxxxxxxxxxxxxxxxxxxxxxxxxxxxx | [15 empty] | VV | 2 | 1 | -1 | 0 | ROZPOCET
| VV |  | (0,20+0,26)*2*(3,00+12,58)*3 "Uč. 260 |  | 43.001 | [13 empty] | VV | 2 | 2 | -1 | 0 | ROZPOCET
| VV |  | (0,20+0,26)*2*(3,12+10,68) |  | 12.696 | [13 empty] | VV | 2 | 2 | -1 | 0 | ROZPOCET
| VV |  | (0,20+0,26)*2*(1,63+1,63+11,94)*2 |  | 27.968 | [13 empty] | VV | 2 | 2 | -1 | 0 | ROZPOCET
| VV |  | (0,20+0,40)*2*(1,55+1,62)*2 |  | 7.608 | [13 empty] | VV | 2 | 2 | -1 | 0 | ROZPOCET
| VV |  | (0,20+0,26)*2*3,00*2 |  | 5.52 | [13 empty] | VV | 2 | 2 | -1 | 0 | ROZPOCET
| VV |  | (0,20+0,26)*2*1,48 |  | 1.362 | [13 empty] | VV | 2 | 2 | -1 | 0 | ROZPOCET
| VV |  | (0,20+0,26)*2*(1,50+3,00) |  | 4.14 | [13 empty] | VV | 2 | 2 | -1 | 0 | ROZPOCET
| VV |  | (0,20+0,26)*2*(2,85+1,75+2,75+7,16)*2 |  | 26.698 | [13 empty] | VV | 2 | 2 | -1 | 0 | ROZPOCET
| VV |  | (0,20+0,26)*2*7,56 |  | 6.955 | [13 empty] | VV | 2 | 2 | -1 | 0 | ROZPOCET
| VV |  | (0,20+0,26)*2*(2,85+1,42+3,10+0,51) |  | 7.25 | [13 empty] | VV | 2 | 2 | -1 | 0 | ROZPOCET
| VV |  | Mezisoučet |  | 143.198 | [13 empty] | VV | 2 | 3 | -1 | 0 | ROZPOCET
| VV |  | (0,15+0,18)*2*(2,53+2,76+4,32) "Uč. 180 |  | 6.343 | [13 empty] | VV | 2 | 2 | -1 | 0 | ROZPOCET
| VV |  | (0,15+0,18)*2*(2,44+5,95+6,05)*2 |  | 19.061 | [13 empty] | VV | 2 | 2 | -1 | 0 | ROZPOCET
| VV |  | (0,15+0,18)*2*(2,86+5,16)*2 |  | 10.586 | [13 empty] | VV | 2 | 2 | -1 | 0 | ROZPOCET
| VV |  | (0,15+0,18)*2*(3,00+2,65+2,35+10,72)*2 |  | 24.71 | [13 empty] | VV | 2 | 2 | -1 | 0 | ROZPOCET
| VV |  | (0,15+0,18)*2*(3,05+5,36+4,48) |  | 8.507 | [13 empty] | VV | 2 | 2 | -1 | 0 | ROZPOCET
| VV |  | (0,15+0,18)*2*(5,84+5,11) |  | 7.227 | [13 empty] | VV | 2 | 2 | -1 | 0 | ROZPOCET
| VV |  | (0,15+0,18)*2*(3,05+5,36+4,48) |  | 8.507 | [13 empty] | VV | 2 | 2 | -1 | 0 | ROZPOCET
| VV |  | (0,15+0,18)*2*(5,84+0,45) |  | 4.151 | [13 empty] | VV | 2 | 2 | -1 | 0 | ROZPOCET
| VV |  | (0,15+0,18)*2*(1,50*2+15,20) |  | 12.012 | [13 empty] | VV | 2 | 2 | -1 | 0 | ROZPOCET
| VV |  | (0,15+0,18)*2*(1,50+1,50+16,18) |  | 12.659 | [13 empty] | VV | 2 | 2 | -1 | 0 | ROZPOCET
| VV |  | (0,15+0,18)*2*4,05 |  | 2.673 | [13 empty] | VV | 2 | 2 | -1 | 0 | ROZPOCET
| VV |  | Mezisoučet |  | 116.436 | [13 empty] | VV | 2 | 3 | -1 | 0 | ROZPOCET
| VV |  | 0,574*(0,60+0,60) "HEA 100 |  | 0.689 | [13 empty] | VV | 2 | 2 | -1 | 0 | ROZPOCET
| VV |  | (0,13+0,14)*2*(2,92+0,30+1,87+0,43) "Uč. 140 |  | 2.981 | [13 empty] | VV | 2 | 2 | -1 | 0 | ROZPOCET
| VV |  | (0,392*0,266)*2*2*3 "PL 12 |  | 1.251 | [13 empty] | VV | 2 | 2 | -1 | 0 | ROZPOCET
| VV |  | (0,392*0,266)*2*2 |  | 0.417 | [13 empty] | VV | 2 | 2 | -1 | 0 | ROZPOCET
| VV |  | (0,392*0,266)*2*2*2*9 |  | 7.508 | [13 empty] | VV | 2 | 2 | -1 | 0 | ROZPOCET
| VV |  | (0,392*0,266)*2*2 |  | 0.417 | [13 empty] | VV | 2 | 2 | -1 | 0 | ROZPOCET
| VV |  | (0,310*0,205)*2*6*3 "PL 10 |  | 2.288 | [13 empty] | VV | 2 | 2 | -1 | 0 | ROZPOCET
| VV |  | (0,310*0,205)*2*6 |  | 0.763 | [13 empty] | VV | 2 | 2 | -1 | 0 | ROZPOCET
| VV |  | (0,310*0,205)*2*6*2 |  | 1.525 | [13 empty] | VV | 2 | 2 | -1 | 0 | ROZPOCET
| VV |  | (0,310*0,205)*2*2*2 |  | 0.508 | [13 empty] | VV | 2 | 2 | -1 | 0 | ROZPOCET
| VV |  | (0,310*0,125)*2*6*2 |  | 0.93 | [13 empty] | VV | 2 | 2 | -1 | 0 | ROZPOCET
| VV |  | (0,310*0,125)*2*4 |  | 0.31 | [13 empty] | VV | 2 | 2 | -1 | 0 | ROZPOCET
| VV |  | (0,294*0,267)*2*2*2*2 "PL 14 |  | 1.256 | [13 empty] | VV | 2 | 2 | -1 | 0 | ROZPOCET
| VV |  | (0,294*0,267)*2*2 |  | 0.314 | [13 empty] | VV | 2 | 2 | -1 | 0 | ROZPOCET
| VV |  | Mezisoučet |  | 21.157 | [13 empty] | VV | 2 | 3 | -1 | 0 | ROZPOCET
| VV |  | rám VZT | [15 empty] | VV | 2 | 1 | -1 | 0 | ROZPOCET
| VV |  | xxxxxxxxxxxxxxxxxxxxxx | [15 empty] | VV | 2 | 1 | -1 | 0 | ROZPOCET
| VV |  | 0,623*(14,00+2,25) "IPE A 160 |  | 10.124 | [13 empty] | VV | 2 | 2 | -1 | 0 | ROZPOCET
| VV |  | 0,475*0,40 "IPE A 120 |  | 0.19 | [13 empty] | VV | 2 | 2 | -1 | 0 | ROZPOCET
| VV |  | 0,170*0,285*2*2 |  | 0.194 | [13 empty] | VV | 2 | 2 | -1 | 0 | ROZPOCET
| VV |  | Mezisoučet |  | 10.508 | [13 empty] | VV | 2 | 3 | -1 | 0 | ROZPOCET
| VV |  | schodiště | [15 empty] | VV | 2 | 1 | -1 | 0 | ROZPOCET
| VV |  | xxxxxxxxxxxxxxxxxxxxxx | [15 empty] | VV | 2 | 1 | -1 | 0 | ROZPOCET
| VV |  | 0,803*(4,74+1,20+3,08) "UPE 240 |  | 7.243 | [13 empty] | VV | 2 | 2 | -1 | 0 | ROZPOCET
| VV |  | 0,803*(5,72+4,75+4,75+1,35) |  | 13.306 | [13 empty] | VV | 2 | 2 | -1 | 0 | ROZPOCET
| VV |  | 0,922*(7,50+2,78+1,45) "IPE 240 |  | 10.815 | [13 empty] | VV | 2 | 2 | -1 | 0 | ROZPOCET
| VV |  | 0,922*1,35*2 |  | 2.489 | [13 empty] | VV | 2 | 2 | -1 | 0 | ROZPOCET
| VV |  | 0,317*0,51*2*2 "PL 12 |  | 0.647 | [13 empty] | VV | 2 | 2 | -1 | 0 | ROZPOCET
| VV |  | 0,456*1,203*2*24 "PL 6 |  | 26.331 | [13 empty] | VV | 2 | 2 | -1 | 0 | ROZPOCET
| VV |  | Mezisoučet |  | 60.831 | [13 empty] | VV | 2 | 3 | -1 | 0 | ROZPOCET
| VV |  | Součet |  | 352.13 | [13 empty] | VV | 2 | 4 | -1 | 1 | ROZPOCET
213 | K | 783783311 | Nátěry tesařských kcí proti dřevokazným houbám, hmyzu a plísním preventivní dvojnásobné v interiéru | m2 | 631.189 |  | 0 |  |  |  | základní |  | 0 | 3e-05 | 0.018936 | 0 | 0 | 16 | K | 2 |  |  |  | ROZPOCET | 0 | 0 | 0 | 0 | 0 | 1 | 0 | 16 | 1984111948
| PP |  | Nátěry tesařských kcí proti dřevokazným houbám, hmyzu a plísním preventivní dvojnásobné v interiéru | [15 empty] | PP | 2
| VV |  | (0,14*0,14)*138,65 " pozednice 140/140 |  | 2.718 | [13 empty] | VV | 2 | 2 | -1 | 0 | ROZPOCET
| VV |  | (0,12*0,20)*1050,60 " krokve 120/200 |  | 25.214 | [13 empty] | VV | 2 | 2 | -1 | 0 | ROZPOCET
| VV |  | 2*(0,12+0,20)*111,80 " kleštiny 120/200 |  | 71.552 | [13 empty] | VV | 2 | 2 | -1 | 0 | ROZPOCET
| VV |  | 2*(0,12+0,20)*109,20 " výměny 120/200 |  | 69.888 | [13 empty] | VV | 2 | 2 | -1 | 0 | ROZPOCET
| VV |  | 2*(0,12+0,20)*13,40 " podepření 120/200 |  | 8.576 | [13 empty] | VV | 2 | 2 | -1 | 0 | ROZPOCET
| VV |  | 2*(0,18+0,20)*63,00 " krokve nárožní 180/200 |  | 47.88 | [13 empty] | VV | 2 | 2 | -1 | 0 | ROZPOCET
| VV |  | 2*(0,18+0,20)*32,20 " krokve úžlabní 180/200 |  | 24.472 | [13 empty] | VV | 2 | 2 | -1 | 0 | ROZPOCET
| VV |  | 2*(0,18+0,24)*6,00 " vrchol.vaznice 180/240 |  | 5.04 | [13 empty] | VV | 2 | 2 | -1 | 0 | ROZPOCET
| VV |  | Mezisoučet |  | 255.34 | [13 empty] | VV | 2 | 3 | -1 | 0 | ROZPOCET
| VV |  | 129,00*2 " plné bednění tl.25mm střechy pod klempířem |  | 258 | [13 empty] | VV | 2 | 2 | -1 | 0 | ROZPOCET
| VV |  | 15,00*2 " bednění tl.25mm v úžlabí |  | 30 | [13 empty] | VV | 2 | 2 | -1 | 0 | ROZPOCET
| VV |  | Mezisoučet |  | 288 | [13 empty] | VV | 2 | 3 | -1 | 0 | ROZPOCET
| VV |  | 2*(0,12+0,16)*32,70 " horní příč.trámy podlahy 120/160 |  | 18.312 | [13 empty] | VV | 2 | 2 | -1 | 0 | ROZPOCET
| VV |  | 2*(0,12+0,16)*20,52 " horní podél.šikmé trámy podl.120/160 |  | 11.491 | [13 empty] | VV | 2 | 2 | -1 | 0 | ROZPOCET
| VV |  | 2*(0,20+0,10)*7,30 " vypodložení spod.tr.podl. 200/100 |  | 4.38 | [13 empty] | VV | 2 | 2 | -1 | 0 | ROZPOCET
| VV |  | 2*(0,20+0,10)*7,80 " vypodložení spod.tr.bodové 200/100 |  | 4.68 | [13 empty] | VV | 2 | 2 | -1 | 0 | ROZPOCET
| VV |  | 2*(0,14+0,18)*31,50 " spodní podél.trámy podlahy 140/180 |  | 20.16 | [13 empty] | VV | 2 | 2 | -1 | 0 | ROZPOCET
| VV |  | Mezisoučet |  | 59.023 | [13 empty] | VV | 2 | 3 | -1 | 0 | ROZPOCET
| VV |  | 2,90*4,97*2 "část stropu G1 - nad ocel. nosníky |  | 28.826 | [13 empty] | VV | 2 | 2 | -1 | 0 | ROZPOCET
| VV |  | Součet |  | 631.189 | [13 empty] | VV | 2 | 4 | -1 | 1 | ROZPOCET
214 | K | 783783321 | Nátěry tesařských konstrukcí proti dřevokazným houbám, hmyzu a plísním sanační | m2 | 314.759 |  | 0 | CS ÚRS 2013 01 |  |  | základní |  | 0 | 5e-05 | 0.015738 | 0 | 0 | 16 | K | 2 |  |  |  | ROZPOCET | 0 | 0 | 0 | 0 | 0 | 1 | 0 | 16 | -1279214205
| PP |  | Nátěry tesařských konstrukcí proti dřevokazným houbám, hmyzu a plísním sanační | [15 empty] | PP | 2
| VV |  | stávající stropní trámy | [15 empty] | VV | 2 | 1 | -1 | 0 | ROZPOCET
| VV |  | xxxxxxxxxxxxxxxxxxxxx | [15 empty] | VV | 2 | 1 | -1 | 0 | ROZPOCET
| VV |  | (0,22+0,28*2)*7,50*13 |  | 76.05 | [13 empty] | VV | 2 | 2 | -1 | 0 | ROZPOCET
| VV |  | (0,22+0,28*2)*7,20*14 |  | 78.624 | [13 empty] | VV | 2 | 2 | -1 | 0 | ROZPOCET
| VV |  | (0,22+0,28*2)*6,56*6 |  | 30.701 | [13 empty] | VV | 2 | 2 | -1 | 0 | ROZPOCET
| VV |  | 0,16*3*3,35*13 |  | 20.904 | [13 empty] | VV | 2 | 2 | -1 | 0 | ROZPOCET
| VV |  | 0,16*3*3,25*24 |  | 37.44 | [13 empty] | VV | 2 | 2 | -1 | 0 | ROZPOCET
| VV |  | 0,16*3*18,50*8 |  | 71.04 | [13 empty] | VV | 2 | 2 | -1 | 0 | ROZPOCET
| VV |  | Součet |  | 314.759 | [13 empty] | VV | 2 | 4 | -1 | 1 | ROZPOCET
| D | 784 | Dokončovací práce - malby |  |  |  | 0 | [5 empty] | 0 |  | 0.52149 |  | 0 | 2 | D | 1 |  |  |  | ROZPOCET | [6 empty] | 0
215 | K | 784453631 | Malby směsi tekuté disperzní bílé otěruvzdorné dvojnásobné s penetrací místnost v do 3,8 m | m2 | 1682.231 |  | 0 |  |  |  | základní |  | 0 | 0.00031 | 0.52149 | 0 | 0 | 16 | K | 2 |  |  |  | ROZPOCET | 0 | 0 | 0 | 0 | 0 | 1 | 0 | 16 | 1993983418
| PP |  | Malby směsi tekuté disperzní bílé otěruvzdorné dvojnásobné s penetrací místnost v do 3,8 m | [15 empty] | PP | 2
| VV |  | 4.NP | [15 empty] | VV | 2 | 1 | -1 | 0 | ROZPOCET
| VV |  | stropy | [15 empty] | VV | 2 | 1 | -1 | 0 | ROZPOCET
| VV |  | 533,441+88,425 " SDK podhledy |  | 621.866 | [13 empty] | VV | 2 | 2 | -1 | 0 | ROZPOCET
| VV |  | Mezisoučet |  | 621.866 | [13 empty] | VV | 2 | 3 | -1 | 0 | ROZPOCET
| VV |  | stěny | [15 empty] | VV | 2 | 1 | -1 | 0 | ROZPOCET
| VV |  | 1,40*(8,85+12,15)*2 " m.č. 4.10 |  | 58.8 | [13 empty] | VV | 2 | 2 | -1 | 0 | ROZPOCET
| VV |  | 2,95*4,75*0,5 |  | 7.006 | [13 empty] | VV | 2 | 2 | -1 | 0 | ROZPOCET
| VV |  | 2,95*8,85*0,5 |  | 13.054 | [13 empty] | VV | 2 | 2 | -1 | 0 | ROZPOCET
| VV |  | Mezisoučet |  | 78.86 | [13 empty] | VV | 2 | 3 | -1 | 0 | ROZPOCET
| VV |  | 1,30*(5,60+8,85)*2 " m.č. 4.11 |  | 37.57 | [13 empty] | VV | 2 | 2 | -1 | 0 | ROZPOCET
| VV |  | 0,10*5,60 |  | 0.56 | [13 empty] | VV | 2 | 2 | -1 | 0 | ROZPOCET
| VV |  | 3,05*8,85*0,5 |  | 13.496 | [13 empty] | VV | 2 | 2 | -1 | 0 | ROZPOCET
| VV |  | 3,05*5,05*0,5 |  | 7.701 | [13 empty] | VV | 2 | 2 | -1 | 0 | ROZPOCET
| VV |  | Mezisoučet |  | 59.327 | [13 empty] | VV | 2 | 3 | -1 | 0 | ROZPOCET
| VV |  | 2,60*(2,40+5,12)*2 " m.č. 4.12 |  | 39.104 | [13 empty] | VV | 2 | 2 | -1 | 0 | ROZPOCET
| VV |  | 0,55*2,40 |  | 1.32 | [13 empty] | VV | 2 | 2 | -1 | 0 | ROZPOCET
| VV |  | 0,55*5,12*0,5*2 |  | 2.816 | [13 empty] | VV | 2 | 2 | -1 | 0 | ROZPOCET
| VV |  | 1,20*4,30*0,5*2 |  | 5.16 | [13 empty] | VV | 2 | 2 | -1 | 0 | ROZPOCET
| VV |  | Mezisoučet |  | 48.4 | [13 empty] | VV | 2 | 3 | -1 | 0 | ROZPOCET
| VV |  | 1,45*(5,80+6,95)*2 " m.č. 4.13 |  | 36.975 | [13 empty] | VV | 2 | 2 | -1 | 0 | ROZPOCET
| VV |  | 1,15*(2,65+5,27) |  | 9.108 | [13 empty] | VV | 2 | 2 | -1 | 0 | ROZPOCET
| VV |  | 0,55*5,27*0,5 |  | 1.449 | [13 empty] | VV | 2 | 2 | -1 | 0 | ROZPOCET
| VV |  | 1,70*3,15 |  | 5.355 | [13 empty] | VV | 2 | 2 | -1 | 0 | ROZPOCET
| VV |  | 2,90*4,80*0,5 |  | 6.96 | [13 empty] | VV | 2 | 2 | -1 | 0 | ROZPOCET
| VV |  | 1,70*2,15 |  | 3.655 | [13 empty] | VV | 2 | 2 | -1 | 0 | ROZPOCET
| VV |  | 0,30*2,15*0,5 |  | 0.323 | [13 empty] | VV | 2 | 2 | -1 | 0 | ROZPOCET
| VV |  | Mezisoučet |  | 63.825 | [13 empty] | VV | 2 | 3 | -1 | 0 | ROZPOCET
| VV |  | 1,45*(6,95+9,41)*2 " m.č. 4.14 |  | 47.444 | [13 empty] | VV | 2 | 2 | -1 | 0 | ROZPOCET
| VV |  | 1,70*9,41 |  | 15.997 | [13 empty] | VV | 2 | 2 | -1 | 0 | ROZPOCET
| VV |  | 2,90*4,80*0,5*2 |  | 13.92 | [13 empty] | VV | 2 | 2 | -1 | 0 | ROZPOCET
| VV |  | 1,70*2,15*2 |  | 7.31 | [13 empty] | VV | 2 | 2 | -1 | 0 | ROZPOCET
| VV |  | 0,30*2,15*0,5*2 |  | 0.645 | [13 empty] | VV | 2 | 2 | -1 | 0 | ROZPOCET
| VV |  | Mezisoučet |  | 85.316 | [13 empty] | VV | 2 | 3 | -1 | 0 | ROZPOCET
| VV |  | 1,30*(6,90+11,35)*2 " m.č. 4.15 |  | 47.45 | [13 empty] | VV | 2 | 2 | -1 | 0 | ROZPOCET
| VV |  | 0,15*11,35 |  | 1.703 | [13 empty] | VV | 2 | 2 | -1 | 0 | ROZPOCET
| VV |  | 3,05*4,80*0,5 |  | 7.32 | [13 empty] | VV | 2 | 2 | -1 | 0 | ROZPOCET
| VV |  | 1,85*6,00 |  | 11.1 | [13 empty] | VV | 2 | 2 | -1 | 0 | ROZPOCET
| VV |  | 1,20*6,00*0,5 |  | 3.6 | [13 empty] | VV | 2 | 2 | -1 | 0 | ROZPOCET
| VV |  | 3,05*4,965*0,5 |  | 7.572 | [13 empty] | VV | 2 | 2 | -1 | 0 | ROZPOCET
| VV |  | 1,85*1,935 |  | 3.58 | [13 empty] | VV | 2 | 2 | -1 | 0 | ROZPOCET
| VV |  | 1,20*1,935*0,5 |  | 1.161 | [13 empty] | VV | 2 | 2 | -1 | 0 | ROZPOCET
| VV |  | Mezisoučet |  | 83.486 | [13 empty] | VV | 2 | 3 | -1 | 0 | ROZPOCET
| VV |  | 1,45*(6,90+7,65)*2 " m.č. 4.16 |  | 42.195 | [13 empty] | VV | 2 | 2 | -1 | 0 | ROZPOCET
| VV |  | 3,05*4,965*0,5*2 |  | 15.143 | [13 empty] | VV | 2 | 2 | -1 | 0 | ROZPOCET
| VV |  | 1,85*1,935*2 |  | 7.16 | [13 empty] | VV | 2 | 2 | -1 | 0 | ROZPOCET
| VV |  | 1,20*1,935*0,5*2 |  | 2.322 | [13 empty] | VV | 2 | 2 | -1 | 0 | ROZPOCET
| VV |  | 2,30*6,30 |  | 14.49 | [13 empty] | VV | 2 | 2 | -1 | 0 | ROZPOCET
| VV |  | Mezisoučet |  | 81.31 | [13 empty] | VV | 2 | 3 | -1 | 0 | ROZPOCET
| VV |  | 1,40*(2,80+15,66)*2 " m.č. 4.17 |  | 51.688 | [13 empty] | VV | 2 | 2 | -1 | 0 | ROZPOCET
| VV |  | -1,40*2,83 |  | -3.962 | [13 empty] | VV | 2 | 2 | -1 | 0 | ROZPOCET
| VV |  | 1,20*2,80*0,5 |  | 1.68 | [13 empty] | VV | 2 | 2 | -1 | 0 | ROZPOCET
| VV |  | 1,20*(15,66+2,80) |  | 22.152 | [13 empty] | VV | 2 | 2 | -1 | 0 | ROZPOCET
| VV |  | Mezisoučet |  | 71.558 | [13 empty] | VV | 2 | 3 | -1 | 0 | ROZPOCET
| VV |  | 1,40*(2,95+22,65)*2 " mč. 4.18 |  | 71.68 | [13 empty] | VV | 2 | 2 | -1 | 0 | ROZPOCET
| VV |  | -1,40*2,83 |  | -3.962 | [13 empty] | VV | 2 | 2 | -1 | 0 | ROZPOCET
| VV |  | 1,20*(11,65+2,95+1,80) |  | 19.68 | [13 empty] | VV | 2 | 2 | -1 | 0 | ROZPOCET
| VV |  | 1,20*(18,20+0,35+2,30) |  | 25.02 | [13 empty] | VV | 2 | 2 | -1 | 0 | ROZPOCET
| VV |  | Mezisoučet |  | 112.418 | [13 empty] | VV | 2 | 3 | -1 | 0 | ROZPOCET
| VV |  | 1,40*(2,885+6,41)*2 " m.č. 4.19A |  | 26.026 | [13 empty] | VV | 2 | 2 | -1 | 0 | ROZPOCET
| VV |  | 1,10*6,41 |  | 7.051 | [13 empty] | VV | 2 | 2 | -1 | 0 | ROZPOCET
| VV |  | 1,10*2,885*0,5*2 |  | 3.174 | [13 empty] | VV | 2 | 2 | -1 | 0 | ROZPOCET
| VV |  | Mezisoučet |  | 36.251 | [13 empty] | VV | 2 | 3 | -1 | 0 | ROZPOCET
| VV |  | 1,20*(1,60+6,80)*2 " m.č. 4.19B |  | 20.16 | [13 empty] | VV | 2 | 2 | -1 | 0 | ROZPOCET
| VV |  | 0,80*1,60*0,5*2 |  | 1.28 | [13 empty] | VV | 2 | 2 | -1 | 0 | ROZPOCET
| VV |  | 0,80*6,80 |  | 5.44 | [13 empty] | VV | 2 | 2 | -1 | 0 | ROZPOCET
| VV |  | Mezisoučet |  | 26.88 | [13 empty] | VV | 2 | 3 | -1 | 0 | ROZPOCET
| VV |  | 2,50*(2,28+3,06)*2 " mč.. 4.20 |  | 26.7 | [13 empty] | VV | 2 | 2 | -1 | 0 | ROZPOCET
| VV |  | 2,50*(2,65+3,05)*2 |  | 28.5 | [13 empty] | VV | 2 | 2 | -1 | 0 | ROZPOCET
| VV |  | Mezisoučet |  | 55.2 | [13 empty] | VV | 2 | 3 | -1 | 0 | ROZPOCET
| VV |  | 2,50*(2,28+2,46)*2 " m.č. 4.21 |  | 23.7 | [13 empty] | VV | 2 | 2 | -1 | 0 | ROZPOCET
| VV |  | 2,50*(2,65+3,60)*2 |  | 31.25 | [13 empty] | VV | 2 | 2 | -1 | 0 | ROZPOCET
| VV |  | Mezisoučet |  | 54.95 | [13 empty] | VV | 2 | 3 | -1 | 0 | ROZPOCET
| VV |  | 2,50*(1,80+2,28)*2 " m.č. 4.22 |  | 20.4 | [13 empty] | VV | 2 | 2 | -1 | 0 | ROZPOCET
| VV |  | Mezisoučet |  | 20.4 | [13 empty] | VV | 2 | 3 | -1 | 0 | ROZPOCET
| VV |  | 1,40*(3,015+6,41)*2 " m.č. 4.23 |  | 26.39 | [13 empty] | VV | 2 | 2 | -1 | 0 | ROZPOCET
| VV |  | 1,10*3,015*0,5*2 |  | 3.317 | [13 empty] | VV | 2 | 2 | -1 | 0 | ROZPOCET
| VV |  | 1,10*6,41 |  | 7.051 | [13 empty] | VV | 2 | 2 | -1 | 0 | ROZPOCET
| VV |  | Mezisoučet |  | 36.758 | [13 empty] | VV | 2 | 3 | -1 | 0 | ROZPOCET
| VV |  | 2,10*(1,80+19,56)*2 " m.č. 4.24 |  | 89.712 | [13 empty] | VV | 2 | 2 | -1 | 0 | ROZPOCET
| VV |  | Mezisoučet |  | 89.712 | [13 empty] | VV | 2 | 3 | -1 | 0 | ROZPOCET
| VV |  | -125,069 " odpočet viz keram.obklady |  | -125.069 | [13 empty] | VV | 2 | 2 | -1 | 0 | ROZPOCET
| VV |  | Mezisoučet |  | -125.069 | [13 empty] | VV | 2 | 3 | -1 | 0 | ROZPOCET
| VV |  | 5,53*6,86 "3.NP - m.č. 3.20A, B - strop |  | 37.936 | [13 empty] | VV | 2 | 2 | -1 | 0 | ROZPOCET
| VV |  | -(4,71*2,50-4,00) "odpočet schodiště |  | -7.775 | [13 empty] | VV | 2 | 2 | -1 | 0 | ROZPOCET
| VV |  | 4,05*(5,53+4,86)*2 "stěny |  | 84.159 | [13 empty] | VV | 2 | 2 | -1 | 0 | ROZPOCET
| VV |  | 1,53*(2,65+1,50)*2 |  | 12.699 | [13 empty] | VV | 2 | 2 | -1 | 0 | ROZPOCET
| VV |  | 4,05*8,475 "m.č. 3.24 |  | 34.324 | [13 empty] | VV | 2 | 2 | -1 | 0 | ROZPOCET
| VV |  | 4,05*4,80 "3.NP - chodba |  | 19.44 | [13 empty] | VV | 2 | 2 | -1 | 0 | ROZPOCET
| VV |  | Mezisoučet |  | 180.783 | [13 empty] | VV | 2 | 3 | -1 | 0 | ROZPOCET
| VV |  | Součet |  | 1682.231 | [13 empty] | VV | 2 | 4 | -1 | 1 | ROZPOCET
| D | OST | Ostatní |  |  |  | 0 | [5 empty] | 0 |  | 0.04 |  | 0 | 4 | D | 0 |  |  |  | ROZPOCET | [6 empty] | 0
216 | K | OST-OV/01 | M+D Madlo toaletní sklopné d=834mm | kus | 2 |  | 0 |  |  |  | základní |  | 0 | 0 | 0 | 0 | 0 | 512 | K | 1 |  |  |  | ROZPOCET | 0 | 0 | 0 | 0 | 0 | 1 | 0 | 512 | 344569288
217 | K | OST-OV/02 | M+D Madlo toaletní sklopné d=550mm | kus | 1 |  | 0 |  |  |  | základní |  | 0 | 0 | 0 | 0 | 0 | 512 | K | 1 |  |  |  | ROZPOCET | 0 | 0 | 0 | 0 | 0 | 1 | 0 | 512 | 165325763
218 | K | OST-OV/03 | M+D Zrcadlo sklopné nad umyvadlem pro imobilní wc, kování nerez | kus | 1 |  | 0 |  |  |  | základní |  | 0 | 0 | 0 | 0 | 0 | 512 | K | 1 |  |  |  | ROZPOCET | 0 | 0 | 0 | 0 | 0 | 1 | 0 | 512 | -737490584
219 | K | OST-OV/04 | M+D Výlez na půdu 600/900mm - protipožární stahovací půdní schody zateplené | kus | 1 |  | 0 |  |  |  | základní |  | 0 | 0 | 0 | 0 | 0 | 512 | K | 1 |  |  |  | ROZPOCET | 0 | 0 | 0 | 0 | 0 | 1 | 0 | 512 | 1252882076
| P |  | Poznámka k položce: Protipožární stahovací kovové půdní schody, poklop s vnitřní protipožární vložkou. Protipožární odolnost půdních schodů min. El 15 min, světlá výška místnosti 280 – 305 cm. Protipožární kovové půdní schody slouží k výstupu do půdních prostor a také představují omezenou ohňovou bariéru při vzniku požáru uvnitř budovy. | [15 empty] | P | 1
220 | K | OST-OV/05 | M+D Školní tabule keramická 400/200/120mm vč.interaktivního dataprojektoru | kus | 3 |  | 0 |  |  |  | základní |  | 0 | 0 | 0 | 0 | 0 | 512 | K | 1 |  |  |  | ROZPOCET | 0 | 0 | 0 | 0 | 0 | 1 | 0 | 512 | -1488346099
| PP |  | M+D Školní tabule keramická 400/200/120mm vč.interaktivního dataprojektoru | [15 empty] | PP | 1
| P |  | Poznámka k položce: Křídlová keramická tabule na pylonovém zdvihu. Mezi pylonové sloupy je upevněna nosná konstrukce včetně ramene pro dataprojektor. Na nosnou konstrukci je připevněna křídlová keramická tabule. Veškeré kabely z dataprojektoru jsou vedeny uvnitř ramene. Rozsah zdvihu až do 280cm při standardní výšce pylonových sloupů. Dataprojektor se pohybuje spolu s tabulí. Obsah dodávky: - keramická tabule s povrchem E3(zavřená tabule 200x120cm, otevřená tabule 400x120cm). - pylonový mechanismus včetně ramene pro dataprojektor a držákem dataprojektoru se systémem jemného ladění pozice. - interaktivní projektor, projekční vzdálenost 0,9m; integrovaný reproduktor min. 10W; Interaktivní pero tenké, ergonomické, kovové. Součástí teleskopické ukazovátko. - software ,nástroje pro výuku | [15 empty] | P | 1
221 | M | 449321130 | přístroj hasicí ruční práškový s hasící schopností 21A | kus | 4 |  | 0 | CS ÚRS 2012 01 |  |  | základní |  | 0 | 0.01 | 0.04 | 0 | 0 | 8 | M | 1 |  |  |  | ROZPOCET | 0 | 0 | 0 | 0 | 0 | 1 | 0 | 4 | -1052269890
| PP |  | přístroj hasicí ruční práškový | [15 empty] | PP | 1

## 13-SO 004-3 - A.3.1 Zaříz...
| List obsahuje: | [6 empty] | Zpět na list:
[9 empty] | >> skryté sloupce << | [9 empty] | {1EA929AD-C4BC-4801-8F5C-6CF6841F7E9B}
2
| KRYCÍ LIST SOUPISU | [8 empty] | v --- níže se nacházejí doplnkové a pomocné údaje k sestavám --- v | [8 empty] | False
Stavba:
Půdní vestavba a šatny
Objekt:
13-SO004 - 1 - SO 101 Půdní vestavba
Soupis:
13-SO 004-3 - A.3.1 Zařízení silnoproudé elektrotechniky
| KSO: |  |  |  |  | CC-CZ:
| Místo: |  | Bučovice |  |  | Datum: | 04.03.2015
| Zadavatel: |  |  |  |  | IČ:
|  | Gymnázium a Obchodní akademie, Bučovice |  |  |  | DIČ:
| Uchazeč: |  |  |  |  | IČ:
DIČ:
| Projektant: |  |  |  |  | IČ:
|  | Ing.Bohdan Tišer |  |  |  | DIČ:
Poznámka:
| Cena bez DPH | [5 empty] | 0
|  |  | Základ daně |  |  | Sazba daně | Výše daně
| DPH | základní | 0 |  |  | 21% | 0
|  | snížená | 0 |  |  | 15% | 0
|  | zákl. přenesená | 0 |  |  | 21% | 0
|  | sníž. přenesená | 0 |  |  | 15% | 0
|  | nulová | 0 |  |  | 0% | 0
| Cena s DPH |  |  | v | CZK |  | 0
REKAPITULACE ČLENĚNÍ SOUPISU PRACÍ
Stavba:
Půdní vestavba a šatny
Objekt:
13-SO004 - 1 - SO 101 Půdní vestavba
Soupis:
13-SO 004-3 - A.3.1 Zařízení silnoproudé elektrotechniky
Místo: |  |  | Bučovice |  |  | Datum: | 04.03.2015
Zadavatel: |  |  | Gymnázium a Obchodní akademie, Bučovice |  |  | Projektant: | Ing.Bohdan Tišer
Uchazeč:
Kód dílu - Popis | [6 empty] | Cena celkem [CZK]
Náklady soupisu celkem | [6 empty] | 0 | [12 empty] | -1
| M - Práce a dodávky M | [5 empty] | 0
| 21-M - Elektromontáže | [5 empty] | 0
SOUPIS PRACÍ
Stavba:
Půdní vestavba a šatny
Objekt:
13-SO004 - 1 - SO 101 Půdní vestavba
Soupis:
13-SO 004-3 - A.3.1 Zařízení silnoproudé elektrotechniky
Místo: |  |  | Bučovice |  |  | Datum: | 04.03.2015
Zadavatel: |  |  | Gymnázium a Obchodní akademie, Bučovice |  |  | Projektant: | Ing.Bohdan Tišer
Uchazeč:
PČ | Typ | Kód | Popis | MJ | Množství | J.cena [CZK] | Cena celkem [CZK] | Cenová soustava |  | Poznámka | DPH | J. Nh [h] | Nh celkem [h] | J. hmotnost [t] | Hmotnost celkem [t] | J. suť [t] | Suť Celkem [t]
Náklady soupisu celkem | [6 empty] | 0 | [5 empty] | 0 |  | 0 |  | 0 |  | D | -1 | [7 empty] | 0
| D | M | Práce a dodávky M |  |  |  | 0 | [5 empty] | 0 |  | 0 |  | 0 | 3 | D | 0 | ROZPOCET | [6 empty] | 0
| D | 21-M | Elektromontáže |  |  |  | 0 | [5 empty] | 0 |  | 0 |  | 0 | 3 | D | 1 | ROZPOCET | [6 empty] | 0
1 | K | 21001 | Silnoproud - viz samostatný rozpočet | kpl | 1 |  | 0 |  |  |  | základní |  | 0 | 0 | 0 | 0 | 0 | 64 | K | 2 | ROZPOCET | 0 | 0 | 0 | 0 | 0 | 1 | 0 | 64 | -426060543
3 | K | 21002 | Dokumentace skutečného provedení stavby - viz samostatný rozpočet | kpl | 1 |  | 0 |  |  |  | základní |  | 0 | 0 | 0 | 0 | 0 | 64 | K | 2 | ROZPOCET | 0 | 0 | 0 | 0 | 0 | 1 | 0 | 64 | -490959946
2 | K | 2102800 | Revize a zkoušky - viz samostatný rozpočet | kpl | 1 |  | 0 |  |  |  | základní |  | 0 | 0 | 0 | 0 | 0 | 64 | K | 2 | ROZPOCET | 0 | 0 | 0 | 0 | 0 | 1 | 0 | 64 | 315273390

## 13-SO 004-4 - A.3.2 Slabo...
| List obsahuje: | [6 empty] | Zpět na list:
[9 empty] | >> skryté sloupce << | [9 empty] | {02B590D1-B156-4E1B-B4F3-ACC2770367A0}
2
| KRYCÍ LIST SOUPISU | [8 empty] | v --- níže se nacházejí doplnkové a pomocné údaje k sestavám --- v | [8 empty] | False
Stavba:
Půdní vestavba a šatny
Objekt:
13-SO004 - 1 - SO 101 Půdní vestavba
Soupis:
13-SO 004-4 - A.3.2 Slaboproudá zařízení
| KSO: |  |  |  |  | CC-CZ:
| Místo: |  | Bučovice |  |  | Datum: | 04.03.2015
| Zadavatel: |  |  |  |  | IČ:
|  | Gymnázium a Obchodní akademie, Bučovice |  |  |  | DIČ:
| Uchazeč: |  |  |  |  | IČ:
DIČ:
| Projektant: |  |  |  |  | IČ:
|  | Ing.Bohdan Tišer |  |  |  | DIČ:
Poznámka:
| Cena bez DPH | [5 empty] | 0
|  |  | Základ daně |  |  | Sazba daně | Výše daně
| DPH | základní | 0 |  |  | 21% | 0
|  | snížená | 0 |  |  | 15% | 0
|  | zákl. přenesená | 0 |  |  | 21% | 0
|  | sníž. přenesená | 0 |  |  | 15% | 0
|  | nulová | 0 |  |  | 0% | 0
| Cena s DPH |  |  | v | CZK |  | 0
REKAPITULACE ČLENĚNÍ SOUPISU PRACÍ
Stavba:
Půdní vestavba a šatny
Objekt:
13-SO004 - 1 - SO 101 Půdní vestavba
Soupis:
13-SO 004-4 - A.3.2 Slaboproudá zařízení
Místo: |  |  | Bučovice |  |  | Datum: | 04.03.2015
Zadavatel: |  |  | Gymnázium a Obchodní akademie, Bučovice |  |  | Projektant: | Ing.Bohdan Tišer
Uchazeč:
Kód dílu - Popis | [6 empty] | Cena celkem [CZK]
Náklady soupisu celkem | [6 empty] | 0 | [12 empty] | -1
| M - Práce a dodávky M | [5 empty] | 0
| 22-M - Montáže oznam. a zabezp. zařízení | [5 empty] | 0
SOUPIS PRACÍ
Stavba:
Půdní vestavba a šatny
Objekt:
13-SO004 - 1 - SO 101 Půdní vestavba
Soupis:
13-SO 004-4 - A.3.2 Slaboproudá zařízení
Místo: |  |  | Bučovice |  |  | Datum: | 04.03.2015
Zadavatel: |  |  | Gymnázium a Obchodní akademie, Bučovice |  |  | Projektant: | Ing.Bohdan Tišer
Uchazeč:
PČ | Typ | Kód | Popis | MJ | Množství | J.cena [CZK] | Cena celkem [CZK] | Cenová soustava |  | Poznámka | DPH | J. Nh [h] | Nh celkem [h] | J. hmotnost [t] | Hmotnost celkem [t] | J. suť [t] | Suť Celkem [t]
Náklady soupisu celkem | [6 empty] | 0 | [5 empty] | 0 |  | 0.00054 |  | 0 |  | D | -1 | [7 empty] | 0
| D | M | Práce a dodávky M |  |  |  | 0 | [5 empty] | 0 |  | 0.00054 |  | 0 | 3 | D | 0 | ROZPOCET | [6 empty] | 0
| D | 22-M | Montáže oznam. a zabezp. zařízení |  |  |  | 0 | [5 empty] | 0 |  | 0.00054 |  | 0 | 3 | D | 1 | ROZPOCET | [6 empty] | 0
3 | K | 22001 | Slaboproud - viz samostatný rozpočet | kpl | 1 |  | 0 |  |  |  | základní |  | 0 | 0.00027 | 0.00027 | 0 | 0 | 64 | K | 2 | ROZPOCET | 0 | 0 | 0 | 0 | 0 | 1 | 0 | 64 | 876035927
4 | K | 22002 | Dokumentace skutečného provedení stavby - viz samostatný rozpočet | kpl | 1 |  | 0 |  |  |  | základní |  | 0 | 0.00027 | 0.00027 | 0 | 0 | 64 | K | 2 | ROZPOCET | 0 | 0 | 0 | 0 | 0 | 1 | 0 | 64 | -1475843321
2 | K | 740991 | Revize a zkoušky - viz samostatný rozpočet | kpl | 1 |  | 0 |  |  |  | základní |  | 0 | 0 | 0 | 0 | 0 | 16 | K | 2 | ROZPOCET | 0 | 0 | 0 | 0 | 0 | 1 | 0 | 16 | 1599640295

## 13-SO 004-5 - A.3.3 Zdrav...
| List obsahuje: | [6 empty] | Zpět na list:
[9 empty] | >> skryté sloupce << | [9 empty] | {FF9B665A-A8F2-4FB2-A7D1-F80EA3159FEA}
2
| KRYCÍ LIST SOUPISU | [8 empty] | v --- níže se nacházejí doplnkové a pomocné údaje k sestavám --- v | [8 empty] | False
Stavba:
Půdní vestavba a šatny
Objekt:
13-SO004 - 1 - SO 101 Půdní vestavba
Soupis:
13-SO 004-5 - A.3.3 Zdravotně technické instatlace
| KSO: |  |  |  |  | CC-CZ:
| Místo: |  | Bučovice |  |  | Datum: | 04.03.2015
| Zadavatel: |  |  |  |  | IČ:
|  | Gymnázium a Obchodní akademie, Bučovice |  |  |  | DIČ:
| Uchazeč: |  |  |  |  | IČ:
DIČ:
| Projektant: |  |  |  |  | IČ:
|  | Ing.Bohdan Tišer |  |  |  | DIČ:
Poznámka:
| Cena bez DPH | [5 empty] | 0
|  |  | Základ daně |  |  | Sazba daně | Výše daně
| DPH | základní | 0 |  |  | 21% | 0
|  | snížená | 0 |  |  | 15% | 0
|  | zákl. přenesená | 0 |  |  | 21% | 0
|  | sníž. přenesená | 0 |  |  | 15% | 0
|  | nulová | 0 |  |  | 0% | 0
| Cena s DPH |  |  | v | CZK |  | 0
REKAPITULACE ČLENĚNÍ SOUPISU PRACÍ
Stavba:
Půdní vestavba a šatny
Objekt:
13-SO004 - 1 - SO 101 Půdní vestavba
Soupis:
13-SO 004-5 - A.3.3 Zdravotně technické instatlace
Místo: |  |  | Bučovice |  |  | Datum: | 04.03.2015
Zadavatel: |  |  | Gymnázium a Obchodní akademie, Bučovice |  |  | Projektant: | Ing.Bohdan Tišer
Uchazeč:
Kód dílu - Popis | [6 empty] | Cena celkem [CZK]
Náklady soupisu celkem | [6 empty] | 0 | [12 empty] | -1
| PSV - Práce a dodávky PSV | [5 empty] | 0
| 721 - Zdravotechnika - vnitřní kanalizace | [5 empty] | 0
SOUPIS PRACÍ
Stavba:
Půdní vestavba a šatny
Objekt:
13-SO004 - 1 - SO 101 Půdní vestavba
Soupis:
13-SO 004-5 - A.3.3 Zdravotně technické instatlace
Místo: |  |  | Bučovice |  |  | Datum: | 04.03.2015
Zadavatel: |  |  | Gymnázium a Obchodní akademie, Bučovice |  |  | Projektant: | Ing.Bohdan Tišer
Uchazeč:
PČ | Typ | Kód | Popis | MJ | Množství | J.cena [CZK] | Cena celkem [CZK] | Cenová soustava |  | Poznámka | DPH | J. Nh [h] | Nh celkem [h] | J. hmotnost [t] | Hmotnost celkem [t] | J. suť [t] | Suť Celkem [t]
Náklady soupisu celkem | [6 empty] | 0 | [5 empty] | 0 |  | 0.02575 |  | 0 |  | D | -1 | [7 empty] | 0
| D | PSV | Práce a dodávky PSV |  |  |  | 0 | [5 empty] | 0 |  | 0.02575 |  | 0 | 2 | D | 0 | ROZPOCET | [6 empty] | 0
| D | 721 | Zdravotechnika - vnitřní kanalizace |  |  |  | 0 | [5 empty] | 0 |  | 0.02575 |  | 0 | 2 | D | 1 | ROZPOCET | [6 empty] | 0
1 | K | 721111 | ZTI - viz samostatný rozpočet | kpl | 1 |  | 0 |  |  |  | základní |  | 0 | 0.02575 | 0.02575 | 0 | 0 | 16 | K | 2 | ROZPOCET | 0 | 0 | 0 | 0 | 0 | 1 | 0 | 16 | 1817190222

## 13-SO 004-6 - A.3.4 Plyno...
| List obsahuje: | [6 empty] | Zpět na list:
[9 empty] | >> skryté sloupce << | [9 empty] | {C01727C3-0ED3-4557-AF29-F51B0A811E42}
2
| KRYCÍ LIST SOUPISU | [8 empty] | v --- níže se nacházejí doplnkové a pomocné údaje k sestavám --- v | [8 empty] | False
Stavba:
Půdní vestavba a šatny
Objekt:
13-SO004 - 1 - SO 101 Půdní vestavba
Soupis:
13-SO 004-6 - A.3.4 Plynová zařízení
| KSO: |  |  |  |  | CC-CZ:
| Místo: |  | Bučovice |  |  | Datum: | 04.03.2015
| Zadavatel: |  |  |  |  | IČ:
|  | Gymnázium a Obchodní akademie, Bučovice |  |  |  | DIČ:
| Uchazeč: |  |  |  |  | IČ:
DIČ:
| Projektant: |  |  |  |  | IČ:
|  | Ing.Bohdan Tišer |  |  |  | DIČ:
Poznámka:
| Cena bez DPH | [5 empty] | 0
|  |  | Základ daně |  |  | Sazba daně | Výše daně
| DPH | základní | 0 |  |  | 21% | 0
|  | snížená | 0 |  |  | 15% | 0
|  | zákl. přenesená | 0 |  |  | 21% | 0
|  | sníž. přenesená | 0 |  |  | 15% | 0
|  | nulová | 0 |  |  | 0% | 0
| Cena s DPH |  |  | v | CZK |  | 0
REKAPITULACE ČLENĚNÍ SOUPISU PRACÍ
Stavba:
Půdní vestavba a šatny
Objekt:
13-SO004 - 1 - SO 101 Půdní vestavba
Soupis:
13-SO 004-6 - A.3.4 Plynová zařízení
Místo: |  |  | Bučovice |  |  | Datum: | 04.03.2015
Zadavatel: |  |  | Gymnázium a Obchodní akademie, Bučovice |  |  | Projektant: | Ing.Bohdan Tišer
Uchazeč:
Kód dílu - Popis | [6 empty] | Cena celkem [CZK]
Náklady soupisu celkem | [6 empty] | 0 | [12 empty] | -1
| PSV - Práce a dodávky PSV | [5 empty] | 0
| 723 - Zdravotechnika - vnitřní plynovod | [5 empty] | 0
SOUPIS PRACÍ
Stavba:
Půdní vestavba a šatny
Objekt:
13-SO004 - 1 - SO 101 Půdní vestavba
Soupis:
13-SO 004-6 - A.3.4 Plynová zařízení
Místo: |  |  | Bučovice |  |  | Datum: | 04.03.2015
Zadavatel: |  |  | Gymnázium a Obchodní akademie, Bučovice |  |  | Projektant: | Ing.Bohdan Tišer
Uchazeč:
PČ | Typ | Kód | Popis | MJ | Množství | J.cena [CZK] | Cena celkem [CZK] | Cenová soustava |  | Poznámka | DPH | J. Nh [h] | Nh celkem [h] | J. hmotnost [t] | Hmotnost celkem [t] | J. suť [t] | Suť Celkem [t]
Náklady soupisu celkem | [6 empty] | 0 | [5 empty] | 0 |  | 0.00146 |  | 0 |  | D | -1 | [7 empty] | 0
| D | PSV | Práce a dodávky PSV |  |  |  | 0 | [5 empty] | 0 |  | 0.00146 |  | 0 | 2 | D | 0 | ROZPOCET | [6 empty] | 0
| D | 723 | Zdravotechnika - vnitřní plynovod |  |  |  | 0 | [5 empty] | 0 |  | 0.00146 |  | 0 | 2 | D | 1 | ROZPOCET | [6 empty] | 0
1 | K | 72311 | Plynovod - viz samostatný rozpočet | kpl | 1 |  | 0 |  |  |  | základní |  | 0 | 0.00146 | 0.00146 | 0 | 0 | 16 | K | 2 | ROZPOCET | 0 | 0 | 0 | 0 | 0 | 1 | 0 | 16 | -167356693

## 13-SO 004-7 - A.3.5 Zaříz...
| List obsahuje: | [6 empty] | Zpět na list:
[9 empty] | >> skryté sloupce << | [9 empty] | {9BF1AF5E-D551-4600-944A-0124AD313729}
2
| KRYCÍ LIST SOUPISU | [8 empty] | v --- níže se nacházejí doplnkové a pomocné údaje k sestavám --- v | [8 empty] | False
Stavba:
Půdní vestavba a šatny
Objekt:
13-SO004 - 1 - SO 101 Půdní vestavba
Soupis:
13-SO 004-7 - A.3.5 Zařízení pro vytápění budov
| KSO: |  |  |  |  | CC-CZ:
| Místo: |  | Bučovice |  |  | Datum: | 04.03.2015
| Zadavatel: |  |  |  |  | IČ:
|  | Gymnázium a Obchodní akademie, Bučovice |  |  |  | DIČ:
| Uchazeč: |  |  |  |  | IČ:
DIČ:
| Projektant: |  |  |  |  | IČ:
|  | Ing.Bohdan Tišer |  |  |  | DIČ:
Poznámka:
| Cena bez DPH | [5 empty] | 0
|  |  | Základ daně |  |  | Sazba daně | Výše daně
| DPH | základní | 0 |  |  | 21% | 0
|  | snížená | 0 |  |  | 15% | 0
|  | zákl. přenesená | 0 |  |  | 21% | 0
|  | sníž. přenesená | 0 |  |  | 15% | 0
|  | nulová | 0 |  |  | 0% | 0
| Cena s DPH |  |  | v | CZK |  | 0
REKAPITULACE ČLENĚNÍ SOUPISU PRACÍ
Stavba:
Půdní vestavba a šatny
Objekt:
13-SO004 - 1 - SO 101 Půdní vestavba
Soupis:
13-SO 004-7 - A.3.5 Zařízení pro vytápění budov
Místo: |  |  | Bučovice |  |  | Datum: | 04.03.2015
Zadavatel: |  |  | Gymnázium a Obchodní akademie, Bučovice |  |  | Projektant: | Ing.Bohdan Tišer
Uchazeč:
Kód dílu - Popis | [6 empty] | Cena celkem [CZK]
Náklady soupisu celkem | [6 empty] | 0 | [12 empty] | -1
| PSV - Práce a dodávky PSV | [5 empty] | 0
| 731 - Ústřední vytápění - kotelny | [5 empty] | 0
SOUPIS PRACÍ
Stavba:
Půdní vestavba a šatny
Objekt:
13-SO004 - 1 - SO 101 Půdní vestavba
Soupis:
13-SO 004-7 - A.3.5 Zařízení pro vytápění budov
Místo: |  |  | Bučovice |  |  | Datum: | 04.03.2015
Zadavatel: |  |  | Gymnázium a Obchodní akademie, Bučovice |  |  | Projektant: | Ing.Bohdan Tišer
Uchazeč:
PČ | Typ | Kód | Popis | MJ | Množství | J.cena [CZK] | Cena celkem [CZK] | Cenová soustava |  | Poznámka | DPH | J. Nh [h] | Nh celkem [h] | J. hmotnost [t] | Hmotnost celkem [t] | J. suť [t] | Suť Celkem [t]
Náklady soupisu celkem | [6 empty] | 0 | [5 empty] | 0 |  | 0.25162 |  | 0 |  | D | -1 | [7 empty] | 0
| D | PSV | Práce a dodávky PSV |  |  |  | 0 | [5 empty] | 0 |  | 0.25162 |  | 0 | 2 | D | 0 | ROZPOCET | [6 empty] | 0
| D | 731 | Ústřední vytápění - kotelny |  |  |  | 0 | [5 empty] | 0 |  | 0.25162 |  | 0 | 2 | D | 1 | ROZPOCET | [6 empty] | 0
1 | K | 73111 | Vytápění budov - viz samostatný rozpočet | kpl | 1 |  | 0 |  |  |  | základní |  | 0 | 0.25162 | 0.25162 | 0 | 0 | 16 | K | 2 | ROZPOCET | 0 | 0 | 0 | 0 | 0 | 1 | 0 | 16 | -179181611

## 13-SO 004-8 - A.3.6 Zaříz...
| List obsahuje: | [6 empty] | Zpět na list:
[9 empty] | >> skryté sloupce << | [9 empty] | {642C8AA9-0FE6-44CA-82BF-55F134295EB3}
2
| KRYCÍ LIST SOUPISU | [8 empty] | v --- níže se nacházejí doplnkové a pomocné údaje k sestavám --- v | [8 empty] | False
Stavba:
Půdní vestavba a šatny
Objekt:
13-SO004 - 1 - SO 101 Půdní vestavba
Soupis:
13-SO 004-8 - A.3.6 Zařízení vzduchotechniky a zařízení pro ochlazování staveb
| KSO: |  |  |  |  | CC-CZ:
| Místo: |  | Bučovice |  |  | Datum: | 04.03.2015
| Zadavatel: |  |  |  |  | IČ:
|  | Gymnázium a Obchodní akademie, Bučovice |  |  |  | DIČ:
| Uchazeč: |  |  |  |  | IČ:
DIČ:
| Projektant: |  |  |  |  | IČ:
|  | Ing.Bohdan Tišer |  |  |  | DIČ:
Poznámka:
| Cena bez DPH | [5 empty] | 0
|  |  | Základ daně |  |  | Sazba daně | Výše daně
| DPH | základní | 0 |  |  | 21% | 0
|  | snížená | 0 |  |  | 15% | 0
|  | zákl. přenesená | 0 |  |  | 21% | 0
|  | sníž. přenesená | 0 |  |  | 15% | 0
|  | nulová | 0 |  |  | 0% | 0
| Cena s DPH |  |  | v | CZK |  | 0
REKAPITULACE ČLENĚNÍ SOUPISU PRACÍ
Stavba:
Půdní vestavba a šatny
Objekt:
13-SO004 - 1 - SO 101 Půdní vestavba
Soupis:
13-SO 004-8 - A.3.6 Zařízení vzduchotechniky a zařízení pro ochlazování staveb
Místo: |  |  | Bučovice |  |  | Datum: | 04.03.2015
Zadavatel: |  |  | Gymnázium a Obchodní akademie, Bučovice |  |  | Projektant: | Ing.Bohdan Tišer
Uchazeč:
Kód dílu - Popis | [6 empty] | Cena celkem [CZK]
Náklady soupisu celkem | [6 empty] | 0 | [12 empty] | -1
| PSV - Práce a dodávky PSV | [5 empty] | 0
| 751 - Vzduchotechnika | [5 empty] | 0
SOUPIS PRACÍ
Stavba:
Půdní vestavba a šatny
Objekt:
13-SO004 - 1 - SO 101 Půdní vestavba
Soupis:
13-SO 004-8 - A.3.6 Zařízení vzduchotechniky a zařízení pro ochlazování staveb
Místo: |  |  | Bučovice |  |  | Datum: | 04.03.2015
Zadavatel: |  |  | Gymnázium a Obchodní akademie, Bučovice |  |  | Projektant: | Ing.Bohdan Tišer
Uchazeč:
PČ | Typ | Kód | Popis | MJ | Množství | J.cena [CZK] | Cena celkem [CZK] | Cenová soustava |  | Poznámka | DPH | J. Nh [h] | Nh celkem [h] | J. hmotnost [t] | Hmotnost celkem [t] | J. suť [t] | Suť Celkem [t]
Náklady soupisu celkem | [6 empty] | 0 | [5 empty] | 0 |  | 0 |  | 0 |  | D | -1 | [7 empty] | 0
| D | PSV | Práce a dodávky PSV |  |  |  | 0 | [5 empty] | 0 |  | 0 |  | 0 | 2 | D | 0 | ROZPOCET | [6 empty] | 0
| D | 751 | Vzduchotechnika |  |  |  | 0 | [5 empty] | 0 |  | 0 |  | 0 | 2 | D | 1 | ROZPOCET | [6 empty] | 0
1 | K | 75111 | VZT - viz samostatný rozpočet | kus | 1 |  | 0 |  |  |  | základní |  | 0 | 0 | 0 | 0 | 0 | 16 | K | 2 | ROZPOCET | 0 | 0 | 0 | 0 | 0 | 1 | 0 | 16 | 279436234

## 13-SO004 - 2 - SO 102 - S...
| List obsahuje: | [6 empty] | Zpět na list:
[9 empty] | >> skryté sloupce << | [9 empty] | {CD9525D6-9762-4069-81F5-96661C89F7E0}
2
| KRYCÍ LIST SOUPISU | [8 empty] | v --- níže se nacházejí doplnkové a pomocné údaje k sestavám --- v | [8 empty] | False
Stavba:
Půdní vestavba a šatny
Objekt:
13-SO004 - 2 - SO 102 - Sociální zázemí v 1.PP
| KSO: |  | 801 32 1 |  |  | CC-CZ: | 12631
| Místo: |  | Bučovice |  |  | Datum: | 04.03.2015
| Zadavatel: |  |  |  |  | IČ:
|  | Gymnázium a Obchodní akademie, Bučovice |  |  |  | DIČ:
| Uchazeč: |  |  |  |  | IČ:
DIČ:
| Projektant: |  |  |  |  | IČ:
|  | Ing.Bohdan Tišer |  |  |  | DIČ:
Poznámka:
| Cena bez DPH | [5 empty] | 0
|  |  | Základ daně |  |  | Sazba daně | Výše daně
| DPH | základní | 0 |  |  | 21% | 0
|  | snížená | 0 |  |  | 15% | 0
|  | zákl. přenesená | 0 |  |  | 21% | 0
|  | sníž. přenesená | 0 |  |  | 15% | 0
|  | nulová | 0 |  |  | 0% | 0
| Cena s DPH |  |  | v | CZK |  | 0
REKAPITULACE ČLENĚNÍ SOUPISU PRACÍ
Stavba:
Půdní vestavba a šatny
Objekt:
13-SO004 - 2 - SO 102 - Sociální zázemí v 1.PP
Místo: |  |  | Bučovice |  |  | Datum: | 04.03.2015
Zadavatel: |  |  | Gymnázium a Obchodní akademie, Bučovice |  |  | Projektant: | Ing.Bohdan Tišer
Uchazeč:
Kód dílu - Popis | [6 empty] | Cena celkem [CZK]
Náklady soupisu celkem | [6 empty] | 0 | [12 empty] | -1
| HSV - Práce a dodávky HSV | [5 empty] | 0
| 3 - Svislé a kompletní konstrukce | [5 empty] | 0
| 6 - Úpravy povrchů, podlahy a osazování výplní | [5 empty] | 0
| 94 - Lešení a stavební výtahy | [5 empty] | 0
| 95 - Různé dokončovací konstrukce a práce pozemních staveb | [5 empty] | 0
| 97 - Prorážení otvorů a ostatní bourací práce | [5 empty] | 0
| 99 - Přesun hmot | [5 empty] | 0
| PSV - Práce a dodávky PSV | [5 empty] | 0
| 711 - Izolace proti vodě, vlhkosti a plynům | [5 empty] | 0
| 763 - Konstrukce suché výstavby | [5 empty] | 0
| 766 - Konstrukce truhlářské | [5 empty] | 0
| 771 - Podlahy z dlaždic | [5 empty] | 0
| 784 - Dokončovací práce - malby | [5 empty] | 0
| OST - Ostatní | [5 empty] | 0
SOUPIS PRACÍ
Stavba:
Půdní vestavba a šatny
Objekt:
13-SO004 - 2 - SO 102 - Sociální zázemí v 1.PP
Místo: |  |  | Bučovice |  |  | Datum: | 04.03.2015
Zadavatel: |  |  | Gymnázium a Obchodní akademie, Bučovice |  |  | Projektant: | Ing.Bohdan Tišer
Uchazeč:
PČ | Typ | Kód | Popis | MJ | Množství | J.cena [CZK] | Cena celkem [CZK] | Cenová soustava |  | Poznámka | DPH | J. Nh [h] | Nh celkem [h] | J. hmotnost [t] | Hmotnost celkem [t] | J. suť [t] | Suť Celkem [t]
Náklady soupisu celkem | [6 empty] | 0 | [5 empty] | 0 |  | 20.5792 |  | 33.3168 |  | D | -1 | [10 empty] | 0
| D | HSV | Práce a dodávky HSV |  |  |  | 0 | [5 empty] | 0 |  | 12.5975 |  | 33.2114 | 1 | D | 0 |  |  |  | ROZPOCET | [6 empty] | 0
| D | 3 | Svislé a kompletní konstrukce |  |  |  | 0 | [5 empty] | 0 |  | 6.0435 |  | 0 | 1 | D | 1 |  |  |  | ROZPOCET | [6 empty] | 0
1 | K | 317141211 | Překlady ploché z pórobetonu š 125 mm pro světlost otvoru do 900 mm | kus | 1 |  | 0 |  |  |  | základní |  | 0 | 0.01807 | 0.01807 | 0 | 0 | 4 | K | 2 |  |  |  | ROZPOCET | 0 | 0 | 0 | 0 | 0 | 1 | 0 | 4 | 2062063526
| PP |  | Překlady ploché z pórobetonu š 125 mm pro světlost otvoru do 900 mm | [15 empty] | PP | 2
2 | K | 317234410 | Vyzdívka mezi nosníky z cihel pálených na MC | m3 | 0.725 |  | 0 |  |  |  | základní |  | 0 | 1.8487 | 1.3403 | 0 | 0 | 4 | K | 2 |  |  |  | ROZPOCET | 0 | 0 | 0 | 0 | 0 | 1 | 0 | 4 | -857710736
| PP |  | Vyzdívka mezi nosníky z cihel pálených na MC | [15 empty] | PP | 2
| VV |  | 0,14*0,77*1,50 "nový překlad Ič. 140 |  | 0.162 | [13 empty] | VV | 2 | 2 | -1 | 0 | ROZPOCET
| VV |  | 0,18*0,34*2,65 "nový překlad Ič. 180 |  | 0.162 | [13 empty] | VV | 2 | 2 | -1 | 0 | ROZPOCET
| VV |  | 0,18*0,84*2,65 "dtto |  | 0.401 | [13 empty] | VV | 2 | 2 | -1 | 0 | ROZPOCET
| VV |  | Součet |  | 0.725 | [13 empty] | VV | 2 | 4 | -1 | 1 | ROZPOCET
3 | K | 317944323 | Válcované nosníky č.14 až 22 dodatečně osazované do připravených otvorů | t | 0.766 |  | 0 |  |  |  | základní |  | 0 | 1.09 | 0.83494 | 0 | 0 | 4 | K | 2 |  |  |  | ROZPOCET | 0 | 0 | 0 | 0 | 0 | 1 | 0 | 4 | 549753036
| PP |  | Válcované nosníky č.14 až 22 dodatečně osazované do připravených otvorů | [15 empty] | PP | 2
| VV |  | Ič. 180 | [15 empty] | VV | 2 | 1 | -1 | 0 | ROZPOCET
| VV |  | 2,65*6*21,90/1000*1,08 "nový překlad m.č. 0.11 |  | 0.376 | [13 empty] | VV | 2 | 2 | -1 | 0 | ROZPOCET
| VV |  | 2,65*4*21,90/1000*1,08 "nový překlad mezi m.č. 0.11- 0.12 |  | 0.251 | [13 empty] | VV | 2 | 2 | -1 | 0 | ROZPOCET
| VV |  | Mezisoučet |  | 0.627 | [13 empty] | VV | 2 | 3 | -1 | 0 | ROZPOCET
| VV |  | Ič. 140 | [15 empty] | VV | 2 | 1 | -1 | 0 | ROZPOCET
| VV |  | 1,50*6*14,30/1000*1,08 "nový překlad mezi m.č. 0.15 - 0.16b |  | 0.139 | [13 empty] | VV | 2 | 2 | -1 | 0 | ROZPOCET
| VV |  | Součet |  | 0.766 | [13 empty] | VV | 2 | 4 | -1 | 1 | ROZPOCET
4 | K | 340238234 | Zazdívka otvorů pl do 1 m2 v příčkách nebo stěnách z pórobet.příčkovek tl 125 mm | m2 | 2.497 |  | 0 |  |  |  | základní |  | 0 | 0.08532 | 0.21304 | 0 | 0 | 4 | K | 2 |  |  |  | ROZPOCET | 0 | 0 | 0 | 0 | 0 | 1 | 0 | 4 | -878151389
| PP |  | Zazdívka otvorů pl do 1 m2 v příčkách nebo stěnách z pórobet.příčkovek tl 125 mm | [15 empty] | PP | 2
| VV |  | 1,43*2,30 "m.č. 0.16 |  | 3.289 | [13 empty] | VV | 2 | 2 | -1 | 0 | ROZPOCET
| VV |  | -0,90*2,00 |  | -1.8 | [13 empty] | VV | 2 | 2 | -1 | 0 | ROZPOCET
| VV |  | Mezisoučet |  | 1.489 | [13 empty] | VV | 2 | 3 | -1 | 0 | ROZPOCET
| VV |  | 0,28*0,90*4 "doplnění nadpraží - dveře v chodbě |  | 1.008 | [13 empty] | VV | 2 | 2 | -1 | 0 | ROZPOCET
| VV |  | Součet |  | 2.497 | [13 empty] | VV | 2 | 4 | -1 | 1 | ROZPOCET
5 | K | 346244381 | Plentování jednostranné v do 200 mm válcovaných nosníků cihlami | m2 | 2.328 |  | 0 |  |  |  | základní |  | 0 | 0.17818 | 0.4148 | 0 | 0 | 4 | K | 2 |  |  |  | ROZPOCET | 0 | 0 | 0 | 0 | 0 | 1 | 0 | 4 | 1637586450
| PP |  | Plentování jednostranné v do 200 mm válcovaných nosníků cihlami | [15 empty] | PP | 2
| VV |  | 0,14*1,50*2 "nový překlad I. 140 |  | 0.42 | [13 empty] | VV | 2 | 2 | -1 | 0 | ROZPOCET
| VV |  | 0,18*2,65*2*2 "nový překlad Ič. 180 |  | 1.908 | [13 empty] | VV | 2 | 2 | -1 | 0 | ROZPOCET
| VV |  | Součet |  | 2.328 | [13 empty] | VV | 2 | 4 | -1 | 1 | ROZPOCET
6 | K | 346481111 | Zaplentování válcovaných nosníků ve stěnách rabicovým pletivem | m2 | 7.432 |  | 0 |  |  |  | základní |  | 0 | 0.00785 | 0.058341 | 0 | 0 | 4 | K | 2 |  |  |  | ROZPOCET | 0 | 0 | 0 | 0 | 0 | 1 | 0 | 4 | -1081538299
| PP |  | Zaplentování válcovaných nosníků ve stěnách rabicovým pletivem | [15 empty] | PP | 2
| VV |  | 0,25*1,50*2 "nový překlad I. 140 |  | 0.75 | [13 empty] | VV | 2 | 2 | -1 | 0 | ROZPOCET
| VV |  | 0,77*1,10 |  | 0.847 | [13 empty] | VV | 2 | 2 | -1 | 0 | ROZPOCET
| VV |  | 0,30*2,65*2*2 "nový překlad Ič. 180 |  | 3.18 | [13 empty] | VV | 2 | 2 | -1 | 0 | ROZPOCET
| VV |  | 0,34*2,25 |  | 0.765 | [13 empty] | VV | 2 | 2 | -1 | 0 | ROZPOCET
| VV |  | 0,84*2,25 |  | 1.89 | [13 empty] | VV | 2 | 2 | -1 | 0 | ROZPOCET
| VV |  | Součet |  | 7.432 | [13 empty] | VV | 2 | 4 | -1 | 1 | ROZPOCET
7 | K | 349231811 | Přizdívka ostění s ozubem z cihel tl do 150 mm | m2 | 11.84 |  | 0 |  |  |  | základní |  | 0 | 0.26723 | 3.164 | 0 | 0 | 4 | K | 2 |  |  |  | ROZPOCET | 0 | 0 | 0 | 0 | 0 | 1 | 0 | 4 | 1741694861
| PP |  | Přizdívka ostění s ozubem z cihel tl do 150 mm | [15 empty] | PP | 2
| VV |  | 0,77*2,00*2*3 "m.č. 016 |  | 9.24 | [13 empty] | VV | 2 | 2 | -1 | 0 | ROZPOCET
| VV |  | 0,65*2,00*2 |  | 2.6 | [13 empty] | VV | 2 | 2 | -1 | 0 | ROZPOCET
| VV |  | Součet |  | 11.84 | [13 empty] | VV | 2 | 4 | -1 | 1 | ROZPOCET
| D | 6 | Úpravy povrchů, podlahy a osazování výplní |  |  |  | 0 | [5 empty] | 0 |  | 6.5353 |  | 0 | 1 | D | 1 |  |  |  | ROZPOCET | [6 empty] | 0
8 | K | 612321142 | Vápenocementová omítka štuková dvouvrstvá vnitřních stěn nanášená ručně vč.případ.rohovníků | m2 | 21.348 |  | 0 |  |  |  | základní |  | 0 | 0.01838 | 0.39238 | 0 | 0 | 4 | K | 2 |  |  |  | ROZPOCET | 0 | 0 | 0 | 0 | 0 | 1 | 0 | 4 | -1144724289
| PP |  | Vápenocementová omítka štuková dvouvrstvá vnitřních stěn nanášená ručně vč.případ.rohovníků | [15 empty] | PP | 2
| VV |  | 2,50*(3,34*2+1,86) "m.č. 0.16 |  | 21.35 | [13 empty] | VV | 2 | 2 | -1 | 0 | ROZPOCET
| VV |  | -0,80*1,97*2 |  | -3.152 | [13 empty] | VV | 2 | 2 | -1 | 0 | ROZPOCET
| VV |  | -1,56*2,25 "odpočet otvorů |  | -3.51 | [13 empty] | VV | 2 | 2 | -1 | 0 | ROZPOCET
| VV |  | 0,33*2,25*2 "přípočet ostění |  | 1.485 | [13 empty] | VV | 2 | 2 | -1 | 0 | ROZPOCET
| VV |  | Mezisoučet |  | 16.173 | [13 empty] | VV | 2 | 3 | -1 | 0 | ROZPOCET
| VV |  | 2,50*(2,67+2,80)*2 "m.č. 0.12 |  | 27.35 | [13 empty] | VV | 2 | 2 | -1 | 0 | ROZPOCET
| VV |  | 2,50*(2,67+2,60)*2 |  | 26.35 | [13 empty] | VV | 2 | 2 | -1 | 0 | ROZPOCET
| VV |  | 2,50*(2,67+2,65)*2 |  | 26.6 | [13 empty] | VV | 2 | 2 | -1 | 0 | ROZPOCET
| VV |  | -1,56*2,25 "odpočet otvorů |  | -3.51 | [13 empty] | VV | 2 | 2 | -1 | 0 | ROZPOCET
| VV |  | -2,35*2,50*2*2 |  | -23.5 | [13 empty] | VV | 2 | 2 | -1 | 0 | ROZPOCET
| VV |  | -2,25*2,50 |  | -5.625 | [13 empty] | VV | 2 | 2 | -1 | 0 | ROZPOCET
| VV |  | -0,80*1,97*4 |  | -6.304 | [13 empty] | VV | 2 | 2 | -1 | 0 | ROZPOCET
| VV |  | -0,70*2,55 |  | -1.785 | [13 empty] | VV | 2 | 2 | -1 | 0 | ROZPOCET
| VV |  | -1,00*2,55 |  | -2.55 | [13 empty] | VV | 2 | 2 | -1 | 0 | ROZPOCET
| VV |  | 0,63*2,50*2*2 "přípočet ostění |  | 6.3 | [13 empty] | VV | 2 | 2 | -1 | 0 | ROZPOCET
| VV |  | 0,54*2,50*2 |  | 2.7 | [13 empty] | VV | 2 | 2 | -1 | 0 | ROZPOCET
| VV |  | Mezisoučet |  | 46.026 | [13 empty] | VV | 2 | 3 | -1 | 0 | ROZPOCET
| VV |  | 2,50*(2,67+2,05)*2 "m.č. 0.11 |  | 23.6 | [13 empty] | VV | 2 | 2 | -1 | 0 | ROZPOCET
| VV |  | 2,50*(2,67+2,15)*2 |  | 24.1 | [13 empty] | VV | 2 | 2 | -1 | 0 | ROZPOCET
| VV |  | 2,50*(2,67+2,15)*2 |  | 24.1 | [13 empty] | VV | 2 | 2 | -1 | 0 | ROZPOCET
| VV |  | -2,25*2,50 |  | -5.625 | [13 empty] | VV | 2 | 2 | -1 | 0 | ROZPOCET
| VV |  | -2,35*2,50*2*2 |  | -23.5 | [13 empty] | VV | 2 | 2 | -1 | 0 | ROZPOCET
| VV |  | -2,25*2,50 |  | -5.625 | [13 empty] | VV | 2 | 2 | -1 | 0 | ROZPOCET
| VV |  | -0,90*0,43*2 |  | -0.774 | [13 empty] | VV | 2 | 2 | -1 | 0 | ROZPOCET
| VV |  | 0,60*2,50*2*2 |  | 6 | [13 empty] | VV | 2 | 2 | -1 | 0 | ROZPOCET
| VV |  | 0,84*2,50*2 |  | 4.2 | [13 empty] | VV | 2 | 2 | -1 | 0 | ROZPOCET
| VV |  | 0,50*(0,90+0,43*2)*2 |  | 1.76 | [13 empty] | VV | 2 | 2 | -1 | 0 | ROZPOCET
| VV |  | Mezisoučet |  | 48.236 | [13 empty] | VV | 2 | 3 | -1 | 0 | ROZPOCET
| VV |  | 2,50*3,34 "mezi m.č. 0.16-0.17 |  | 8.35 | [13 empty] | VV | 2 | 2 | -1 | 0 | ROZPOCET
| VV |  | -0,80*1,97 |  | -1.576 | [13 empty] | VV | 2 | 2 | -1 | 0 | ROZPOCET
| VV |  | Mezisoučet |  | 6.774 | [13 empty] | VV | 2 | 3 | -1 | 0 | ROZPOCET
| VV |  | Mezisoučet |  | 0 | [13 empty] | VV | 2 | 3 | -1 | 0 | ROZPOCET
| VV |  | -95,861 "odpočet sanační omítky |  | -95.861 | [13 empty] | VV | 2 | 2 | -1 | 0 | ROZPOCET
| VV |  | Součet |  | 21.348 | [13 empty] | VV | 2 | 4 | -1 | 1 | ROZPOCET
9 | K | 612325302 | Vápenocementová štuková omítka ostění nebo nadpraží | m2 | 17.92 |  | 0 |  |  |  | základní |  | 0 | 0.03358 | 0.60175 | 0 | 0 | 4 | K | 2 |  |  |  | ROZPOCET | 0 | 0 | 0 | 0 | 0 | 1 | 0 | 4 | 1398046300
| PP |  | Vápenocementová štuková omítka ostění nebo nadpraží | [15 empty] | PP | 2
| VV |  | 1,20*1,03*2 "ostění oken - m.č. 0.15A, B |  | 2.472 | [13 empty] | VV | 2 | 2 | -1 | 0 | ROZPOCET
| VV |  | 1,20*0,80*2*2 |  | 3.84 | [13 empty] | VV | 2 | 2 | -1 | 0 | ROZPOCET
| VV |  | 0,80*1,03*2 |  | 1.648 | [13 empty] | VV | 2 | 2 | -1 | 0 | ROZPOCET
| VV |  | Mezisoučet |  | 7.96 | [13 empty] | VV | 2 | 3 | -1 | 0 | ROZPOCET
| VV |  | 0,30*(2,15*2+0,90) "m.č. 0.17 po vybouraných dveřích |  | 1.56 | [13 empty] | VV | 2 | 2 | -1 | 0 | ROZPOCET
| VV |  | 0,75*(2,15*2+1,00) "m.č. 0.18 - přezdění dveří |  | 3.975 | [13 empty] | VV | 2 | 2 | -1 | 0 | ROZPOCET
| VV |  | 0,75*(2,55*2+0,80) "původní otvor - schodiště |  | 4.425 | [13 empty] | VV | 2 | 2 | -1 | 0 | ROZPOCET
| VV |  | Mezisoučet |  | 9.96 | [13 empty] | VV | 2 | 3 | -1 | 0 | ROZPOCET
| VV |  | Součet |  | 17.92 | [13 empty] | VV | 2 | 4 | -1 | 1 | ROZPOCET
10 | K | 612821012 | Vnitřní sanační štuková omítka prováděná ručně | m2 | 95.861 |  | 0 |  |  |  | základní |  | 0 | 0.0345 | 3.3072 | 0 | 0 | 4 | K | 2 |  |  |  | ROZPOCET | 0 | 0 | 0 | 0 | 0 | 1 | 0 | 4 | 784335930
| PP |  | Vnitřní sanační štuková omítka pro vlhké a zasolené zdivo prováděná ručně | [15 empty] | PP | 2
| VV |  | 2,20*(3,34*2+1,86) "m.č. 0.16 |  | 18.788 | [13 empty] | VV | 2 | 2 | -1 | 0 | ROZPOCET
| VV |  | -0,80*1,97*2 "odpočet otvorů |  | -3.152 | [13 empty] | VV | 2 | 2 | -1 | 0 | ROZPOCET
| VV |  | -1,56*2,20 |  | -3.432 | [13 empty] | VV | 2 | 2 | -1 | 0 | ROZPOCET
| VV |  | 0,33*2,20*2 "přípočet ostění |  | 1.452 | [13 empty] | VV | 2 | 2 | -1 | 0 | ROZPOCET
| VV |  | Mezisoučet |  | 13.656 | [13 empty] | VV | 2 | 3 | -1 | 0 | ROZPOCET
| VV |  | 2,20*(2,67+2,80)*2 "m.č. 0.12 |  | 24.068 | [13 empty] | VV | 2 | 2 | -1 | 0 | ROZPOCET
| VV |  | 2,20*(2,67+2,60)*2 |  | 23.188 | [13 empty] | VV | 2 | 2 | -1 | 0 | ROZPOCET
| VV |  | 2,20*(2,67+2,65)*2 |  | 23.408 | [13 empty] | VV | 2 | 2 | -1 | 0 | ROZPOCET
| VV |  | -1,56*2,20 "odpočet otvorů |  | -3.432 | [13 empty] | VV | 2 | 2 | -1 | 0 | ROZPOCET
| VV |  | -2,35*2,20*2*2 |  | -20.68 | [13 empty] | VV | 2 | 2 | -1 | 0 | ROZPOCET
| VV |  | -2,25*2,20 |  | -4.95 | [13 empty] | VV | 2 | 2 | -1 | 0 | ROZPOCET
| VV |  | -0,80*1,97*4 |  | -6.304 | [13 empty] | VV | 2 | 2 | -1 | 0 | ROZPOCET
| VV |  | -0,70*1,97 |  | -1.379 | [13 empty] | VV | 2 | 2 | -1 | 0 | ROZPOCET
| VV |  | -1,00*2,20 |  | -2.2 | [13 empty] | VV | 2 | 2 | -1 | 0 | ROZPOCET
| VV |  | 0,63*2,20*2*2 "přípočet ostění |  | 5.544 | [13 empty] | VV | 2 | 2 | -1 | 0 | ROZPOCET
| VV |  | 0,54*2,20*2 |  | 2.376 | [13 empty] | VV | 2 | 2 | -1 | 0 | ROZPOCET
| VV |  | Mezisoučet |  | 39.639 | [13 empty] | VV | 2 | 3 | -1 | 0 | ROZPOCET
| VV |  | 2,20*(2,67+2,05)*2 "m.č. 0.11 |  | 20.768 | [13 empty] | VV | 2 | 2 | -1 | 0 | ROZPOCET
| VV |  | 2,20*(2,67+2,15)*2 |  | 21.208 | [13 empty] | VV | 2 | 2 | -1 | 0 | ROZPOCET
| VV |  | 2,20*(2,67+2,15)*2 |  | 21.208 | [13 empty] | VV | 2 | 2 | -1 | 0 | ROZPOCET
| VV |  | -2,25*2,20 |  | -4.95 | [13 empty] | VV | 2 | 2 | -1 | 0 | ROZPOCET
| VV |  | -2,35*2,20*2*2 |  | -20.68 | [13 empty] | VV | 2 | 2 | -1 | 0 | ROZPOCET
| VV |  | -2,25*2,20 |  | -4.95 | [13 empty] | VV | 2 | 2 | -1 | 0 | ROZPOCET
| VV |  | -0,90*0,43*2 |  | -0.774 | [13 empty] | VV | 2 | 2 | -1 | 0 | ROZPOCET
| VV |  | 0,60*2,20*2*2 |  | 5.28 | [13 empty] | VV | 2 | 2 | -1 | 0 | ROZPOCET
| VV |  | 0,50*(0,90+0,43*2)*2 |  | 1.76 | [13 empty] | VV | 2 | 2 | -1 | 0 | ROZPOCET
| VV |  | 0,84*2,20*2 |  | 3.696 | [13 empty] | VV | 2 | 2 | -1 | 0 | ROZPOCET
| VV |  | Mezisoučet |  | 42.566 | [13 empty] | VV | 2 | 3 | -1 | 0 | ROZPOCET
| VV |  | Součet |  | 95.861 | [13 empty] | VV | 2 | 4 | -1 | 1 | ROZPOCET
11 | K | 631312100 | Zasypání a dobetonování stávající revizní šachty v chodbě | kus | 1 |  | 0 |  |  |  | základní |  | 0 | 2.234 | 2.234 | 0 | 0 | 4 | K | 2 |  |  |  | ROZPOCET | 0 | 0 | 0 | 0 | 0 | 1 | 0 | 4 | -1747005852
| PP |  | Zasypání a dobetonování stávající revizní šachty v chodbě | [15 empty] | PP | 2
| D | 94 | Lešení a stavební výtahy |  |  |  | 0 | [5 empty] | 0 |  | 0.01144 |  | 0 | 1 | D | 1 |  |  |  | ROZPOCET | [6 empty] | 0
12 | K | 949101111 | Lešení pomocné pro objekty pozemních staveb s lešeňovou podlahou v do 1,9 m zatížení do 150 kg/m2 | m2 | 88 |  | 0 |  |  |  | základní |  | 0 | 0.00013 | 0.01144 | 0 | 0 | 4 | K | 2 |  |  |  | ROZPOCET | 0 | 0 | 0 | 0 | 0 | 1 | 0 | 4 | 151530308
| PP |  | Lešení pomocné pro objekty pozemních staveb s lešeňovou podlahou v do 1,9 m zatížení do 150 kg/m2 | [15 empty] | PP | 2
| VV |  | 88,00 "pro SDK podhledy, opravy, bourání .... |  | 88 | [13 empty] | VV | 2 | 2 | -1 | 1 | ROZPOCET
| D | 95 | Různé dokončovací konstrukce a práce pozemních staveb |  |  |  | 0 | [5 empty] | 0 |  | 0.0072341 |  | 0 | 1 | D | 1 |  |  |  | ROZPOCET | [6 empty] | 0
13 | K | 952901111 | Vyčištění budov bytové a občanské výstavby při výšce podlaží do 4 m | m2 | 156.4 |  | 0 |  |  |  | základní |  | 0 | 4e-05 | 0.006256 | 0 | 0 | 4 | K | 2 |  |  |  | ROZPOCET | 0 | 0 | 0 | 0 | 0 | 1 | 0 | 4 | -188496028
| PP |  | Vyčištění budov bytové a občanské výstavby při výšce podlaží do 4 m | [15 empty] | PP | 2
| VV |  | 8,00*8,00 "m.č. 0.15A, B |  | 64 | [13 empty] | VV | 2 | 2 | -1 | 0 | ROZPOCET
| VV |  | 22,00*4,20 "chodba |  | 92.4 | [13 empty] | VV | 2 | 2 | -1 | 0 | ROZPOCET
| VV |  | Součet |  | 156.4 | [13 empty] | VV | 2 | 4 | -1 | 1 | ROZPOCET
14 | K | 952902101 | Očištění stávajících betonových podlah před provedením vyrovnávací samonivelační stěrky | m2 | 97.813 |  | 0 |  |  |  | základní |  | 0 | 1e-05 | 0.00097813 | 0 | 0 | 4 | K | 2 |  |  |  | ROZPOCET | 0 | 0 | 0 | 0 | 0 | 1 | 0 | 4 | -2071382471
| PP |  | Očištění stávajících betonových podlah před provedením vyrovnávací samonivelační stěrky | [15 empty] | PP | 2
| VV |  | 7,02*2,61 "m.č. 0.15B |  | 18.322 | [13 empty] | VV | 2 | 2 | -1 | 0 | ROZPOCET
| VV |  | 0,81*5,55 |  | 4.496 | [13 empty] | VV | 2 | 2 | -1 | 0 | ROZPOCET
| VV |  | 1,10*0,77 |  | 0.847 | [13 empty] | VV | 2 | 2 | -1 | 0 | ROZPOCET
| VV |  | 7,02*2,82 "m.č. 0.15A |  | 19.796 | [13 empty] | VV | 2 | 2 | -1 | 0 | ROZPOCET
| VV |  | 1,10*0,77 |  | 0.847 | [13 empty] | VV | 2 | 2 | -1 | 0 | ROZPOCET
| VV |  | 3,04*1,86 "m.č. 0.16 |  | 5.654 | [13 empty] | VV | 2 | 2 | -1 | 0 | ROZPOCET
| VV |  | 0,33*1,56 |  | 0.515 | [13 empty] | VV | 2 | 2 | -1 | 0 | ROZPOCET
| VV |  | 2,80*2,67 "m.č. 0.12 |  | 7.476 | [13 empty] | VV | 2 | 2 | -1 | 0 | ROZPOCET
| VV |  | 2,60*2,67 |  | 6.942 | [13 empty] | VV | 2 | 2 | -1 | 0 | ROZPOCET
| VV |  | 2,65*2,67 |  | 7.076 | [13 empty] | VV | 2 | 2 | -1 | 0 | ROZPOCET
| VV |  | 0,63*2,35*2 |  | 2.961 | [13 empty] | VV | 2 | 2 | -1 | 0 | ROZPOCET
| VV |  | 0,54*2,25 |  | 1.215 | [13 empty] | VV | 2 | 2 | -1 | 0 | ROZPOCET
| VV |  | 2,05*2,67 "m.č. 0.11 |  | 5.474 | [13 empty] | VV | 2 | 2 | -1 | 0 | ROZPOCET
| VV |  | 2,15*2,67 |  | 5.741 | [13 empty] | VV | 2 | 2 | -1 | 0 | ROZPOCET
| VV |  | 2,15*2,67 |  | 5.741 | [13 empty] | VV | 2 | 2 | -1 | 0 | ROZPOCET
| VV |  | 0,60*2,35*2 |  | 2.82 | [13 empty] | VV | 2 | 2 | -1 | 0 | ROZPOCET
| VV |  | 0,84*2,25 |  | 1.89 | [13 empty] | VV | 2 | 2 | -1 | 0 | ROZPOCET
| VV |  | Součet |  | 97.813 | [13 empty] | VV | 2 | 4 | -1 | 1 | ROZPOCET
| D | 97 | Prorážení otvorů a ostatní bourací práce |  |  |  | 0 | [5 empty] | 0 |  | 0 |  | 33.2114 | 1 | D | 1 |  |  |  | ROZPOCET | [6 empty] | 0
15 | K | 962031132 | Bourání příček z cihel pálených na MVC tl do 100 mm | m2 | 52.189 |  | 0 |  |  |  | základní |  | 0 | 0 | 0 | 0.131 | 6.8368 | 4 | K | 2 |  |  |  | ROZPOCET | 0 | 0 | 0 | 0 | 0 | 1 | 0 | 4 | 1701660736
| PP |  | Bourání příček z cihel pálených na MVC tl do 100 mm | [15 empty] | PP | 2
| VV |  | předstěny | [15 empty] | VV | 2 | 1 | -1 | 0 | ROZPOCET
| VV |  | xxxxxxxxxxxxxxxxxxx | [15 empty] | VV | 2 | 1 | -1 | 0 | ROZPOCET
| VV |  | 3,15*(7,02+2,59*2) "m.č. 015 - stáv. stav |  | 38.43 | [13 empty] | VV | 2 | 2 | -1 | 0 | ROZPOCET
| VV |  | 3,15*(2,84+2,45) |  | 16.664 | [13 empty] | VV | 2 | 2 | -1 | 0 | ROZPOCET
| VV |  | -1,03*1,41*2 |  | -2.905 | [13 empty] | VV | 2 | 2 | -1 | 0 | ROZPOCET
| VV |  | Součet |  | 52.189 | [13 empty] | VV | 2 | 4 | -1 | 1 | ROZPOCET
16 | K | 967031132 | Přisekání rovných ostění v cihelném zdivu na MV nebo MVC | m2 | 10.641 |  | 0 |  |  |  | základní |  | 0 | 0 | 0 | 0.055 | 0.58525 | 4 | K | 2 |  |  |  | ROZPOCET | 0 | 0 | 0 | 0 | 0 | 1 | 0 | 4 | 840757520
| PP |  | Přisekání rovných ostění v cihelném zdivu na MV nebo MVC | [15 empty] | PP | 2
| VV |  | po hrubém vybourání | [15 empty] | VV | 2 | 1 | -1 | 0 | ROZPOCET
| VV |  | 0,77*2,25*2 "mezi 0.15 - 0.16 - nový otvor |  | 3.465 | [13 empty] | VV | 2 | 2 | -1 | 0 | ROZPOCET
| VV |  | 0,54*2,60*2 "mezi 0.12 - 0.11 - zvětšení otvoru |  | 2.808 | [13 empty] | VV | 2 | 2 | -1 | 0 | ROZPOCET
| VV |  | 0,84*2,60*2 "m.č. 0.11 - zvětšení otvoru |  | 4.368 | [13 empty] | VV | 2 | 2 | -1 | 0 | ROZPOCET
| VV |  | Součet |  | 10.641 | [13 empty] | VV | 2 | 4 | -1 | 1 | ROZPOCET
17 | K | 968072455 | Vybourání dveřních zárubní pl do 2 m2 vč. křídel | m2 | 13.33 |  | 0 |  |  |  | základní |  | 0 | 0 | 0 | 0.076 | 1.0131 | 4 | K | 2 |  |  |  | ROZPOCET | 0 | 0 | 0 | 0 | 0 | 1 | 0 | 4 | -726810027
| PP |  | Vybourání dveřních zárubní pl do 2 m2 | [15 empty] | PP | 2
| VV |  | 0,90*2,15*6 |  | 11.61 | [13 empty] | VV | 2 | 2 | -1 | 0 | ROZPOCET
| VV |  | 0,80*2,15 |  | 1.72 | [13 empty] | VV | 2 | 2 | -1 | 0 | ROZPOCET
| VV |  | Součet |  | 13.33 | [13 empty] | VV | 2 | 4 | -1 | 1 | ROZPOCET
18 | K | 971033651 | Vybourání otvorů ve zdivu cihelném pl do 4 m2 na MVC nebo MV tl do 600 mm | m3 | 1.998 |  | 0 |  |  |  | základní |  | 0 | 0 | 0 | 1.8 | 3.5964 | 4 | K | 2 |  |  |  | ROZPOCET | 0 | 0 | 0 | 0 | 0 | 1 | 0 | 4 | 38987719
| PP |  | Vybourání otvorů ve zdivu cihelném pl do 4 m2 na MVC nebo MV tl do 600 mm | [15 empty] | PP | 2
| VV |  | 2,25*2,60*0,54 "zvětšení stáv. otvoru - m.č. 0.12 - 0.11 |  | 3.159 | [13 empty] | VV | 2 | 2 | -1 | 0 | ROZPOCET
| VV |  | -1,00*2,15*0,54 |  | -1.161 | [13 empty] | VV | 2 | 2 | -1 | 0 | ROZPOCET
| VV |  | Součet |  | 1.998 | [13 empty] | VV | 2 | 4 | -1 | 1 | ROZPOCET
19 | K | 971033681 | Vybourání otvorů ve zdivu cihelném pl do 4 m2 na MVC nebo MV tl do 900 mm | m3 | 5.014 |  | 0 |  |  |  | základní |  | 0 | 0 | 0 | 1.8 | 9.0252 | 4 | K | 2 |  |  |  | ROZPOCET | 0 | 0 | 0 | 0 | 0 | 1 | 0 | 4 | 971302886
| PP |  | Vybourání otvorů ve zdivu cihelném pl do 4 m2 na MVC nebo MV tl do 900 mm | [15 empty] | PP | 2
| VV |  | 1,10*2,25*0,77 "mezi m.č. 0.15 - 0.16 |  | 1.906 | [13 empty] | VV | 2 | 2 | -1 | 0 | ROZPOCET
| VV |  | 2,25*2,60*0,84 "zvětšení stáv. otvoru - m.č. 0.11 |  | 4.914 | [13 empty] | VV | 2 | 2 | -1 | 0 | ROZPOCET
| VV |  | -1,00*2,15*0,84 |  | -1.806 | [13 empty] | VV | 2 | 2 | -1 | 0 | ROZPOCET
| VV |  | Součet |  | 5.014 | [13 empty] | VV | 2 | 4 | -1 | 1 | ROZPOCET
20 | K | 974031666 | Vysekání rýh ve zdivu cihelném pro vtahování nosníků hl do 150 mm v do 250 mm | m | 35.5 |  | 0 |  |  |  | základní |  | 0 | 0 | 0 | 0.065 | 2.3075 | 4 | K | 2 |  |  |  | ROZPOCET | 0 | 0 | 0 | 0 | 0 | 1 | 0 | 4 | -1968131029
| PP |  | Vysekání rýh ve zdivu cihelném pro vtahování nosníků hl do 150 mm v do 250 mm | [15 empty] | PP | 2
| VV |  | 2,65*6 "pro nový překlad Ič. 180 - m.č. 1.11 |  | 15.9 | [13 empty] | VV | 2 | 2 | -1 | 0 | ROZPOCET
| VV |  | 2,65*4 "dtto - mezi m.č. 0.11 - 0.12 |  | 10.6 | [13 empty] | VV | 2 | 2 | -1 | 0 | ROZPOCET
| VV |  | 1,50*6 "dtto - m.č. 0.16 - 0.15b |  | 9 | [13 empty] | VV | 2 | 2 | -1 | 0 | ROZPOCET
| VV |  | Součet |  | 35.5 | [13 empty] | VV | 2 | 4 | -1 | 1 | ROZPOCET
21 | K | 978013191 | Otlučení vnitřních omítek stěn MV nebo MVC stěn v rozsahu do 100 % | m2 | 149.466 |  | 0 |  |  |  | základní |  | 0 | 0 | 0 | 0.046 | 6.8754 | 4 | K | 2 |  |  |  | ROZPOCET | 0 | 0 | 0 | 0 | 0 | 1 | 0 | 4 | 804559390
| PP |  | Otlučení vnitřních omítek stěn MV nebo MVC stěn v rozsahu do 100 % | [15 empty] | PP | 2
| VV |  | 3,00*(2,95+7,02)*2 "m.č. 0.15 |  | 59.82 | [13 empty] | VV | 2 | 2 | -1 | 0 | ROZPOCET
| VV |  | 3,00*(2,84+7,02)*2 |  | 59.16 | [13 empty] | VV | 2 | 2 | -1 | 0 | ROZPOCET
| VV |  | -2,60*5,40*2 |  | -28.08 | [13 empty] | VV | 2 | 2 | -1 | 0 | ROZPOCET
| VV |  | 0,66*2,60*2 |  | 3.432 | [13 empty] | VV | 2 | 2 | -1 | 0 | ROZPOCET
| VV |  | -1,03*0,60*2 |  | -1.236 | [13 empty] | VV | 2 | 2 | -1 | 0 | ROZPOCET
| VV |  | -1,10*2,25 |  | -2.475 | [13 empty] | VV | 2 | 2 | -1 | 0 | ROZPOCET
| VV |  | -1,13*2,15 |  | -2.429 | [13 empty] | VV | 2 | 2 | -1 | 0 | ROZPOCET
| VV |  | 1,20*1,03*2 "ostění oken |  | 2.472 | [13 empty] | VV | 2 | 2 | -1 | 0 | ROZPOCET
| VV |  | 1,20*0,80*2*2 |  | 3.84 | [13 empty] | VV | 2 | 2 | -1 | 0 | ROZPOCET
| VV |  | 0,80*1,03*2 |  | 1.648 | [13 empty] | VV | 2 | 2 | -1 | 0 | ROZPOCET
| VV |  | 0,67*2,15*2 "ostění dveří |  | 2.881 | [13 empty] | VV | 2 | 2 | -1 | 0 | ROZPOCET
| VV |  | -52,189 "odpočet vybouraných předstěn |  | -52.189 | [13 empty] | VV | 2 | 2 | -1 | 0 | ROZPOCET
| VV |  | Mezisoučet |  | 46.844 | [13 empty] | VV | 2 | 3 | -1 | 0 | ROZPOCET
| VV |  | 2,50*(3,34+1,86)*2 "m.č. 0.16 |  | 26 | [13 empty] | VV | 2 | 2 | -1 | 0 | ROZPOCET
| VV |  | -0,90*2,00 |  | -1.8 | [13 empty] | VV | 2 | 2 | -1 | 0 | ROZPOCET
| VV |  | -0,90*2,15 |  | -1.935 | [13 empty] | VV | 2 | 2 | -1 | 0 | ROZPOCET
| VV |  | -1,43*2,30 |  | -3.289 | [13 empty] | VV | 2 | 2 | -1 | 0 | ROZPOCET
| VV |  | -1,56*2,25 |  | -3.51 | [13 empty] | VV | 2 | 2 | -1 | 0 | ROZPOCET
| VV |  | 0,33*2,25*2 |  | 1.485 | [13 empty] | VV | 2 | 2 | -1 | 0 | ROZPOCET
| VV |  | Mezisoučet |  | 16.951 | [13 empty] | VV | 2 | 3 | -1 | 0 | ROZPOCET
| VV |  | 2,50*(2,67+2,80)*2 "m.č. 0.12 |  | 27.35 | [13 empty] | VV | 2 | 2 | -1 | 0 | ROZPOCET
| VV |  | 2,50*(2,67+2,60)*2 |  | 26.35 | [13 empty] | VV | 2 | 2 | -1 | 0 | ROZPOCET
| VV |  | 2,50*(2,67+2,65)*2 |  | 26.6 | [13 empty] | VV | 2 | 2 | -1 | 0 | ROZPOCET
| VV |  | -1,56*2,25 "odpočet otvorů |  | -3.51 | [13 empty] | VV | 2 | 2 | -1 | 0 | ROZPOCET
| VV |  | -2,35*2,50*2*2 |  | -23.5 | [13 empty] | VV | 2 | 2 | -1 | 0 | ROZPOCET
| VV |  | -2,25*2,50 |  | -5.625 | [13 empty] | VV | 2 | 2 | -1 | 0 | ROZPOCET
| VV |  | -0,90*2,15*4 |  | -7.74 | [13 empty] | VV | 2 | 2 | -1 | 0 | ROZPOCET
| VV |  | -0,80*2,55 |  | -2.04 | [13 empty] | VV | 2 | 2 | -1 | 0 | ROZPOCET
| VV |  | -1,00*2,55 |  | -2.55 | [13 empty] | VV | 2 | 2 | -1 | 0 | ROZPOCET
| VV |  | 0,63*2,50*2*2 |  | 6.3 | [13 empty] | VV | 2 | 2 | -1 | 0 | ROZPOCET
| VV |  | Mezisoučet |  | 41.635 | [13 empty] | VV | 2 | 3 | -1 | 0 | ROZPOCET
| VV |  | 2,50*(2,67+2,05)*2 "m.č. 0.11 |  | 23.6 | [13 empty] | VV | 2 | 2 | -1 | 0 | ROZPOCET
| VV |  | 2,50*(2,67+2,15)*2 |  | 24.1 | [13 empty] | VV | 2 | 2 | -1 | 0 | ROZPOCET
| VV |  | 2,50*(2,67+2,15)*2 |  | 24.1 | [13 empty] | VV | 2 | 2 | -1 | 0 | ROZPOCET
| VV |  | -2,25*2,50 |  | -5.625 | [13 empty] | VV | 2 | 2 | -1 | 0 | ROZPOCET
| VV |  | -2,35*2,50*2*2 |  | -23.5 | [13 empty] | VV | 2 | 2 | -1 | 0 | ROZPOCET
| VV |  | -2,25*2,50 |  | -5.625 | [13 empty] | VV | 2 | 2 | -1 | 0 | ROZPOCET
| VV |  | -0,90*0,43*2 |  | -0.774 | [13 empty] | VV | 2 | 2 | -1 | 0 | ROZPOCET
| VV |  | 0,60*2,50*2*2 |  | 6 | [13 empty] | VV | 2 | 2 | -1 | 0 | ROZPOCET
| VV |  | 0,50*(0,90+0,43*2)*2 |  | 1.76 | [13 empty] | VV | 2 | 2 | -1 | 0 | ROZPOCET
| VV |  | Mezisoučet |  | 44.036 | [13 empty] | VV | 2 | 3 | -1 | 0 | ROZPOCET
| VV |  | Součet |  | 149.466 | [13 empty] | VV | 2 | 4 | -1 | 1 | ROZPOCET
22 | K | 978023401 | Dočištění spár zdiva cihelného mimo komínového před prováděním nových omítek a před osazením SDK předstěny | m2 | 212.27 |  | 0 |  |  |  | základní |  | 0 | 0 | 0 | 0.014 | 2.9718 | 4 | K | 2 |  |  |  | ROZPOCET | 0 | 0 | 0 | 0 | 0 | 1 | 0 | 4 | 1846854287
| PP |  | Dočištění spár zdiva cihelného mimo komínového po otlučení omítek a před osazením SDK | [15 empty] | PP | 2
| VV |  | 89,202+5,859 "před montáží SDK předstěny |  | 95.061 | [13 empty] | VV | 2 | 2 | -1 | 0 | ROZPOCET
| VV |  | 117,209 "před prováděním nových omítek |  | 117.209 | [13 empty] | VV | 2 | 2 | -1 | 0 | ROZPOCET
| VV |  | Součet |  | 212.27 | [13 empty] | VV | 2 | 4 | -1 | 1 | ROZPOCET
23 | K | 9790000 | Demontáž stávající topenářského zařízení v m.č. 0.11 vč. likvidace | kpl | 1 |  | 0 |  |  |  | základní |  | 0 | 0 | 0 | 0 | 0 | 4 | K | 2 |  |  |  | ROZPOCET | 0 | 0 | 0 | 0 | 0 | 1 | 0 | 4 | -700857224
| PP |  | Demontáž stávající topenářského zařízení v m.č. 0.11 vč. likvidace | [15 empty] | PP | 2
| D | 99 | Přesun hmot |  |  |  | 0 | [5 empty] | 0 |  | 0 |  | 0 | 1 | D | 1 |  |  |  | ROZPOCET | [6 empty] | 0
24 | K | 997013211 | Vnitrostaveništní doprava suti a vybouraných hmot pro budovy v do 6 m ručně | t | 33.317 |  | 0 |  |  |  | základní |  | 0 | 0 | 0 | 0 | 0 | 4 | K | 2 |  |  |  | ROZPOCET | 0 | 0 | 0 | 0 | 0 | 1 | 0 | 4 | 2078960235
| PP |  | Vnitrostaveništní doprava suti a vybouraných hmot pro budovy v do 6 m ručně | [15 empty] | PP | 2
25 | K | 997013219 | Příplatek k vnitrostaveništní dopravě suti a vybouraných hmot za zvětšenou dopravu suti ZKD 10 m | t | 33.317 |  | 0 |  |  |  | základní |  | 0 | 0 | 0 | 0 | 0 | 4 | K | 2 |  |  |  | ROZPOCET | 0 | 0 | 0 | 0 | 0 | 1 | 0 | 4 | -1086888275
| PP |  | Příplatek k vnitrostaveništní dopravě suti a vybouraných hmot za zvětšenou dopravu suti ZKD 10 m | [15 empty] | PP | 2
26 | K | 997013501 | Odvoz suti na skládku a vybouraných hmot nebo meziskládku do 1 km se složením | t | 33.317 |  | 0 |  |  |  | základní |  | 0 | 0 | 0 | 0 | 0 | 4 | K | 2 |  |  |  | ROZPOCET | 0 | 0 | 0 | 0 | 0 | 1 | 0 | 4 | -1616478980
| PP |  | Odvoz suti na skládku a vybouraných hmot nebo meziskládku do 1 km se složením | [15 empty] | PP | 2
27 | K | 997013509 | Příplatek k odvozu suti a vybouraných hmot na skládku ZKD 1 km přes 1 km | t | 466.438 |  | 0 |  |  |  | základní |  | 0 | 0 | 0 | 0 | 0 | 4 | K | 2 |  |  |  | ROZPOCET | 0 | 0 | 0 | 0 | 0 | 1 | 0 | 4 | 106116130
| PP |  | Příplatek k odvozu suti a vybouraných hmot na skládku ZKD 1 km přes 1 km | [15 empty] | PP | 2
| VV |  | 33,317*14 'Přepočtené koeficientem množství |  | 466.438 | [13 empty] | VV | 2 | 2 | 0 | 1 | ROZPOCET
28 | K | 997013805 | Poplatek za uložení stavebního odpadu na skládce (skládkovné) | t | 33.317 |  | 0 |  |  |  | základní |  | 0 | 0 | 0 | 0 | 0 | 4 | K | 2 |  |  |  | ROZPOCET | 0 | 0 | 0 | 0 | 0 | 1 | 0 | 4 | 1098039096
| PP |  | Poplatek za uložení stavebního odpadu na skládce (skládkovné) | [15 empty] | PP | 2
29 | K | 998018001 | Přesun hmot ruční pro budovy v do 6 m | t | 12.598 |  | 0 |  |  |  | základní |  | 0 | 0 | 0 | 0 | 0 | 4 | K | 2 |  |  |  | ROZPOCET | 0 | 0 | 0 | 0 | 0 | 1 | 0 | 4 | 1476933383
| PP |  | Přesun hmot ruční pro budovy v do 6 m | [15 empty] | PP | 2
| D | PSV | Práce a dodávky PSV |  |  |  | 0 | [5 empty] | 0 |  | 7.9817 |  | 0.1054 | 2 | D | 0 |  |  |  | ROZPOCET | [6 empty] | 0
| D | 711 | Izolace proti vodě, vlhkosti a plynům |  |  |  | 0 | [5 empty] | 0 |  | 0.29344 |  | 0 | 2 | D | 1 |  |  |  | ROZPOCET | [6 empty] | 0
30 | K | 711113118 | Izolace proti zemní vlhkosti vodorovná hydroizolační stěrkou | m2 | 97.813 |  | 0 |  |  |  | základní |  | 0 | 0.003 | 0.29344 | 0 | 0 | 16 | K | 2 |  |  |  | ROZPOCET | 0 | 0 | 0 | 0 | 0 | 1 | 0 | 16 | 737934295
| PP |  | Izolace proti zemní vlhkosti vodorovná hydroizolační stěrkou | [15 empty] | PP | 2
| VV |  | 7,02*2,61 "m.č. 0.15B |  | 18.322 | [13 empty] | VV | 2 | 2 | -1 | 0 | ROZPOCET
| VV |  | 0,81*5,55 |  | 4.496 | [13 empty] | VV | 2 | 2 | -1 | 0 | ROZPOCET
| VV |  | 1,10*0,77 |  | 0.847 | [13 empty] | VV | 2 | 2 | -1 | 0 | ROZPOCET
| VV |  | 7,02*2,82 "m.č. 0.15A |  | 19.796 | [13 empty] | VV | 2 | 2 | -1 | 0 | ROZPOCET
| VV |  | 1,10*0,77 |  | 0.847 | [13 empty] | VV | 2 | 2 | -1 | 0 | ROZPOCET
| VV |  | 3,04*1,86 "m.č. 0.16 |  | 5.654 | [13 empty] | VV | 2 | 2 | -1 | 0 | ROZPOCET
| VV |  | 0,33*1,56 |  | 0.515 | [13 empty] | VV | 2 | 2 | -1 | 0 | ROZPOCET
| VV |  | 2,80*2,67 "m.č. 0.12 |  | 7.476 | [13 empty] | VV | 2 | 2 | -1 | 0 | ROZPOCET
| VV |  | 2,60*2,67 |  | 6.942 | [13 empty] | VV | 2 | 2 | -1 | 0 | ROZPOCET
| VV |  | 2,65*2,67 |  | 7.076 | [13 empty] | VV | 2 | 2 | -1 | 0 | ROZPOCET
| VV |  | 0,63*2,35*2 |  | 2.961 | [13 empty] | VV | 2 | 2 | -1 | 0 | ROZPOCET
| VV |  | 0,54*2,25 |  | 1.215 | [13 empty] | VV | 2 | 2 | -1 | 0 | ROZPOCET
| VV |  | 2,05*2,67 "m.č. 0.11 |  | 5.474 | [13 empty] | VV | 2 | 2 | -1 | 0 | ROZPOCET
| VV |  | 2,15*2,67 |  | 5.741 | [13 empty] | VV | 2 | 2 | -1 | 0 | ROZPOCET
| VV |  | 2,15*2,67 |  | 5.741 | [13 empty] | VV | 2 | 2 | -1 | 0 | ROZPOCET
| VV |  | 0,60*2,35*2 |  | 2.82 | [13 empty] | VV | 2 | 2 | -1 | 0 | ROZPOCET
| VV |  | 0,84*2,25 |  | 1.89 | [13 empty] | VV | 2 | 2 | -1 | 0 | ROZPOCET
| VV |  | Součet |  | 97.813 | [13 empty] | VV | 2 | 4 | -1 | 1 | ROZPOCET
31 | K | 998711101 | Přesun hmot tonážní pro izolace proti vodě, vlhkosti a plynům v objektech výšky do 6 m | t | 0.293 |  | 0 |  |  |  | základní |  | 0 | 0 | 0 | 0 | 0 | 16 | K | 2 |  |  |  | ROZPOCET | 0 | 0 | 0 | 0 | 0 | 1 | 0 | 16 | -1149652890
| PP |  | Přesun hmot tonážní pro izolace proti vodě, vlhkosti a plynům v objektech výšky do 6 m | [15 empty] | PP | 2
32 | K | 998711181 | Příplatek k přesunu hmot tonážní 711 prováděný bez použití mechanizace | t | 0.293 |  | 0 |  |  |  | základní |  | 0 | 0 | 0 | 0 | 0 | 16 | K | 2 |  |  |  | ROZPOCET | 0 | 0 | 0 | 0 | 0 | 1 | 0 | 16 | 362921505
| PP |  | Příplatek k přesunu hmot tonážní 711 prováděný bez použití mechanizace | [15 empty] | PP | 2
| D | 763 | Konstrukce suché výstavby |  |  |  | 0 | [5 empty] | 0 |  | 4.1489 |  | 0.1054 | 2 | D | 1 |  |  |  | ROZPOCET | [6 empty] | 0
33 | K | 763111400 | SDK nadpraží tl 125 mm desky 2xA 12,5 TI 75 - doplnění | m2 | 0.44 |  | 0 |  |  |  | základní |  | 0 | 0.04795 | 0.021098 | 0 | 0 | 16 | K | 2 |  |  |  | ROZPOCET | 0 | 0 | 0 | 0 | 0 | 1 | 0 | 16 | -813780872
| PP |  | SDK nadpraží tl 125 mm desky 2xA 12,5 TI 75 - doplnění | [15 empty] | PP | 2
| VV |  | 0,80*2,55 "nové dveře u schodiště |  | 2.04 | [13 empty] | VV | 2 | 2 | -1 | 0 | ROZPOCET
| VV |  | -0,80*2,00 |  | -1.6 | [13 empty] | VV | 2 | 2 | -1 | 0 | ROZPOCET
| VV |  | Součet |  | 0.44 | [13 empty] | VV | 2 | 4 | -1 | 1 | ROZPOCET
34 | K | 763111417 | DK/07 SDK příčka tl 150 mm profil 100 desky 2xA 12,5 TI 100 mm EI 60 Rw 55 DB | m2 | 15.12 |  | 0 |  |  |  | základní |  | 0 | 0.04898 | 0.74058 | 0 | 0 | 16 | K | 2 |  |  |  | ROZPOCET | 0 | 0 | 0 | 0 | 0 | 1 | 0 | 16 | -1892250060
| PP |  | SDK příčka tl 150 mm profil 100 desky 2xA 12,5 TI 100 mm EI 60 Rw 55 DB | [15 empty] | PP | 2
| VV |  | 2,80*5,40 "mezi 0.15B - 0.15A |  | 15.12 | [13 empty] | VV | 2 | 2 | -1 | 1 | ROZPOCET
35 | K | 763121454 | SDK stěna předsazená tl 75 mm profil . desky 2x A 12,5 bez TI vč. opláštění průvlaku a ostění dveří | m2 | 89.202 |  | 0 |  |  |  | základní |  | 0 | 0.0288 | 2.569 | 0 | 0 | 16 | K | 2 |  |  |  | ROZPOCET | 0 | 0 | 0 | 0 | 0 | 1 | 0 | 16 | 1364574572
| PP |  | SDK stěna předsazená tl 75 mm profil 50 desky 2xDF 12,5 TI 50 mm EI 45 | [15 empty] | PP | 2
| VV |  | 2,80*(7,02+0,825+0,795) "m.č. 0.15B |  | 24.192 | [13 empty] | VV | 2 | 2 | -1 | 0 | ROZPOCET
| VV |  | 2,80*3,12*2 |  | 17.472 | [13 empty] | VV | 2 | 2 | -1 | 0 | ROZPOCET
| VV |  | 0,50*2 "oblouk klenby |  | 1 | [13 empty] | VV | 2 | 2 | -1 | 0 | ROZPOCET
| VV |  | 0,67*(2,175*2+1,10) "ostění dveří |  | 3.652 | [13 empty] | VV | 2 | 2 | -1 | 0 | ROZPOCET
| VV |  | -0,80*1,97 |  | -1.576 | [13 empty] | VV | 2 | 2 | -1 | 0 | ROZPOCET
| VV |  | -1,03*1,41 |  | -1.452 | [13 empty] | VV | 2 | 2 | -1 | 0 | ROZPOCET
| VV |  | (0,25+0,70)*5,40 |  | 5.13 | [13 empty] | VV | 2 | 2 | -1 | 0 | ROZPOCET
| VV |  | Mezisoučet |  | 48.418 | [13 empty] | VV | 2 | 3 | -1 | 0 | ROZPOCET
| VV |  | 2,80*(7,02+0,825+0,796) "m.č. 0.15A |  | 24.195 | [13 empty] | VV | 2 | 2 | -1 | 0 | ROZPOCET
| VV |  | 2,80*2,67*2 |  | 14.952 | [13 empty] | VV | 2 | 2 | -1 | 0 | ROZPOCET
| VV |  | 0,50*2 "blouk klenby |  | 1 | [13 empty] | VV | 2 | 2 | -1 | 0 | ROZPOCET
| VV |  | 0,67*(2,175*2+1,12) "ostění |  | 3.665 | [13 empty] | VV | 2 | 2 | -1 | 0 | ROZPOCET
| VV |  | -0,80*1,97 |  | -1.576 | [13 empty] | VV | 2 | 2 | -1 | 0 | ROZPOCET
| VV |  | -1,03*1,41 |  | -1.452 | [13 empty] | VV | 2 | 2 | -1 | 0 | ROZPOCET
| VV |  | Mezisoučet |  | 40.784 | [13 empty] | VV | 2 | 3 | -1 | 0 | ROZPOCET
| VV |  | Součet |  | 89.202 | [13 empty] | VV | 2 | 4 | -1 | 1 | ROZPOCET
36 | K | 763121456 | SDK stěna předsazená tl 300 mm desky 2x A 12,5 bez TI | m2 | 5.859 |  | 0 |  |  |  | základní |  | 0 | 0.0288 | 0.16874 | 0 | 0 | 16 | K | 2 |  |  |  | ROZPOCET | 0 | 0 | 0 | 0 | 0 | 1 | 0 | 16 | -139980832
| PP |  | SDK stěna předsazená tl 75 mm profil 50 desky 2xDF 12,5 TI 50 mm EI 45 | [15 empty] | PP | 2
| VV |  | 3,15*1,86 "m.č. 016 |  | 5.859 | [13 empty] | VV | 2 | 2 | -1 | 1 | ROZPOCET
37 | K | 763121900 | Zhotovení otvoru průměru 50mm v SDK předsazené stěně tl do 100 mm (ventilační prostupy) vč. D+M plastové mřížky | kus | 62 |  | 0 |  |  |  | základní |  | 0 | 0.00103 | 0.06386 | 0.0017 | 0.1054 | 16 | K | 2 |  |  |  | ROZPOCET | 0 | 0 | 0 | 0 | 0 | 1 | 0 | 16 | -1325908788
| PP |  | Zhotovení otvoru průměru 50mm v SDK předsazené stěně tl do 100 mm (ventilační prostupy) vč. D+M plastové mřížky | [15 empty] | PP | 2
| VV |  | - při podlaze a stropním podhledu | [15 empty] | VV | 2 | 1 | -1 | 0 | ROZPOCET
| VV |  | 28 "m.č. 0.15B |  | 28 | [13 empty] | VV | 2 | 2 | -1 | 0 | ROZPOCET
| VV |  | 28 "m.č. 0.15A |  | 28 | [13 empty] | VV | 2 | 2 | -1 | 0 | ROZPOCET
| VV |  | 6 "m.č. 0.16 |  | 6 | [13 empty] | VV | 2 | 2 | -1 | 0 | ROZPOCET
| VV |  | Součet |  | 62 | [13 empty] | VV | 2 | 4 | -1 | 1 | ROZPOCET
38 | K | 763122001 | SDK kastl pro vedení instalací | m2 | 18.216 |  | 0 |  |  |  | základní |  | 0 | 0.02645 | 0.48181 | 0 | 0 | 16 | K | 2 |  |  |  | ROZPOCET | 0 | 0 | 0 | 0 | 0 | 1 | 0 | 16 | -1234364057
| PP |  | SDK kastl pro vedení instalací | [15 empty] | PP | 2
| VV |  | (0,45+0,60)*3,30*2 "m.č. 0.15B, 0.15A |  | 6.93 | [13 empty] | VV | 2 | 2 | -1 | 0 | ROZPOCET
| VV |  | (0,40+0,75*2)*5,94 |  | 11.286 | [13 empty] | VV | 2 | 2 | -1 | 0 | ROZPOCET
| VV |  | Součet |  | 18.216 | [13 empty] | VV | 2 | 4 | -1 | 1 | ROZPOCET
39 | K | 763431000 | M+D minerálního kazetového podhledu vč. roštu | m2 | 88.748 |  | 0 |  |  |  | základní |  | 0 | 0.00117 | 0.10384 | 0 | 0 | 16 | K | 2 |  |  |  | ROZPOCET | 0 | 0 | 0 | 0 | 0 | 1 | 0 | 16 | -1344026094
| PP |  | M+D minerálního kazetového podhledu vč. roštu | [15 empty] | PP | 2
| VV |  | 6,87*2,46 "m.č. 0.15B |  | 16.9 | [13 empty] | VV | 2 | 2 | -1 | 0 | ROZPOCET
| VV |  | 6,87*2,67 "m.č. 0.15A |  | 18.343 | [13 empty] | VV | 2 | 2 | -1 | 0 | ROZPOCET
| VV |  | 3,04*1,86 "m.č. 0.16 |  | 5.654 | [13 empty] | VV | 2 | 2 | -1 | 0 | ROZPOCET
| VV |  | 0,33*1,56 |  | 0.515 | [13 empty] | VV | 2 | 2 | -1 | 0 | ROZPOCET
| VV |  | 2,80*2,67 "m.č. 0.12 |  | 7.476 | [13 empty] | VV | 2 | 2 | -1 | 0 | ROZPOCET
| VV |  | 2,60*2,67 |  | 6.942 | [13 empty] | VV | 2 | 2 | -1 | 0 | ROZPOCET
| VV |  | 2,65*2,67 |  | 7.076 | [13 empty] | VV | 2 | 2 | -1 | 0 | ROZPOCET
| VV |  | 0,63*2,35*2 |  | 2.961 | [13 empty] | VV | 2 | 2 | -1 | 0 | ROZPOCET
| VV |  | 0,54*2,25 |  | 1.215 | [13 empty] | VV | 2 | 2 | -1 | 0 | ROZPOCET
| VV |  | 2,05*2,67 "m.č. 0.11 |  | 5.474 | [13 empty] | VV | 2 | 2 | -1 | 0 | ROZPOCET
| VV |  | 2,15*2,67 |  | 5.741 | [13 empty] | VV | 2 | 2 | -1 | 0 | ROZPOCET
| VV |  | 2,15*2,67 |  | 5.741 | [13 empty] | VV | 2 | 2 | -1 | 0 | ROZPOCET
| VV |  | 0,60*2,35*2 |  | 2.82 | [13 empty] | VV | 2 | 2 | -1 | 0 | ROZPOCET
| VV |  | 0,84*2,25 |  | 1.89 | [13 empty] | VV | 2 | 2 | -1 | 0 | ROZPOCET
| VV |  | Součet |  | 88.748 | [13 empty] | VV | 2 | 4 | -1 | 1 | ROZPOCET
40 | K | 998763301 | Přesun hmot tonážní pro sádrokartonové konstrukce v objektech v do 6 m | t | 4.149 |  | 0 |  |  |  | základní |  | 0 | 0 | 0 | 0 | 0 | 16 | K | 2 |  |  |  | ROZPOCET | 0 | 0 | 0 | 0 | 0 | 1 | 0 | 16 | 2027440006
| PP |  | Přesun hmot tonážní pro sádrokartonové konstrukce v objektech v do 6 m | [15 empty] | PP | 2
41 | K | 998763381 | Příplatek k přesunu hmot tonážní 763 SDK prováděný bez použití mechanizace | t | 4.149 |  | 0 |  |  |  | základní |  | 0 | 0 | 0 | 0 | 0 | 16 | K | 2 |  |  |  | ROZPOCET | 0 | 0 | 0 | 0 | 0 | 1 | 0 | 16 | 732547183
| PP |  | Příplatek k přesunu hmot tonážní 763 SDK prováděný bez použití mechanizace | [15 empty] | PP | 2
| D | 766 | Konstrukce truhlářské |  |  |  | 0 | [5 empty] | 0 |  | 0 |  | 0 | 2 | D | 1 |  |  |  | ROZPOCET | [6 empty] | 0
42 | K | 766-D/210 | M+D Dřevěné dveře 1-křídl. 800/1970mm vč.ocel.zárubně, mřížky a kování | kus | 2 |  | 0 |  |  |  | základní |  | 0 | 0 | 0 | 0 | 0 | 16 | K | 2 |  |  |  | ROZPOCET | 0 | 0 | 0 | 0 | 0 | 1 | 0 | 16 | 1454486515
| PP |  | M+D Vnitřní dřevěné dveře 1-křídl. 900/1970mm protipožární EW15DP3-C vč.ocel.zárubně a kování | [15 empty] | PP | 2
| P |  | Poznámka k položce: popis: - dveřní křídlo: dřevěné plné hladké s polodrážkou, tl. 40mm, RAL dle výběru investora - zárubeň: ocelová z lis. plechu - do zděné příčky tl. 100mm - bez prahu - vrchní kování klika-klika + dělené kulaté rozety pod kliku i vložku - zámek: zadlabací s cylindr. vložkou (3klíče), v provedení nikl - dveřní zarážka - křídlo opatřené VZT dveřní mřžkou, hliníková elox natural pozn.: vrchní kování dle vzorků schválených investorem a architektem | [15 empty] | P | 2
43 | K | 766-D/211 | M+D Dřevěné dveře 1-křídl. 800/1970mm vč.ocel.zárubně, mřížky a kování | kus | 4 |  | 0 |  |  |  | základní |  | 0 | 0 | 0 | 0 | 0 | 16 | K | 2 |  |  |  | ROZPOCET | 0 | 0 | 0 | 0 | 0 | 1 | 0 | 16 | -486653221
| PP |  | M+D Vnitřní dřevěné dveře 1-křídl. 900/1970mm protipožární EW15DP3-C vč.ocel.zárubně a kování | [15 empty] | PP | 2
| P |  | Poznámka k položce: popis: - dveřní křídlo: dřevěné plné hladké s polodrážkou, tl. 40mm, RAL dle výběru investora - zárubeň: ocelová z lis. plechu - do zděné příčky tl. 100mm - bez prahu - vrchní kování koule-klika + dělené kulaté rozety pod kliku i vložku - zámek: zadlabací s cylindr. vložkou (3klíče), v provedení nikl - dveřní zarážka pozn.: vrchní kování dle vzorků schválených investorem a architektem | [15 empty] | P | 2
44 | K | 766-D/212 | M+D Dřevěné dveře 1-křídl. 700/1970mm vč.ocel.zárubně, mřížky a kování | kus | 1 |  | 0 |  |  |  | základní |  | 0 | 0 | 0 | 0 | 0 | 16 | K | 2 |  |  |  | ROZPOCET | 0 | 0 | 0 | 0 | 0 | 1 | 0 | 16 | -2110096626
| PP |  | M+D Vnitřní dřevěné dveře 1-křídl. 900/1970mm protipožární EW15DP3-C vč.ocel.zárubně a kování | [15 empty] | PP | 2
| P |  | Poznámka k položce: popis: - dveřní křídlo: dřevěné plné hladké s polodrážkou, tl. 40mm, RAL dle výběru investora - zárubeň: ocelová z lis. plechu - do zděné příčky tl. 100mm - bez prahu - vrchní kování koule-klika + dělené kulaté rozety pod kliku i vložku - zámek: zadlabací s cylindr. vložkou (3klíče), v provedení nikl - dveřní zarážka pozn.: vrchní kování dle vzorků schválených investorem a architektem | [15 empty] | P | 2
45 | K | 998766201 | Přesun hmot procentní pro konstrukce truhlářské v objektech v do 6 m | % |  |  | 0 |  |  |  | základní |  | 0 | 0 | 0 | 0 | 0 | 16 | K | 2 |  |  |  | ROZPOCET | 0 | 0 | 0 | 0 | 0 | 1 | 0 | 16 | 948011800
| D | 771 | Podlahy z dlaždic |  |  |  | 0 | [5 empty] | 0 |  | 3.457 |  | 0 | 2 | D | 1 |  |  |  | ROZPOCET | [6 empty] | 0
46 | K | 771474113 | Montáž soklíků z dlaždic keramických rovných flexibilní lepidlo v do 120 mm | m | 84.31 |  | 0 |  |  |  | základní |  | 0 | 0.00062 | 0.052272 | 0 | 0 | 16 | K | 2 |  |  |  | ROZPOCET | 0 | 0 | 0 | 0 | 0 | 1 | 0 | 16 | 1009099128
| PP |  | Montáž soklíků z dlaždic keramických rovných flexibilní lepidlo v do 120 mm | [15 empty] | PP | 2
| VV |  | (7,615+3,12)*2 "m.č. 0.15B |  | 21.47 | [13 empty] | VV | 2 | 2 | -1 | 0 | ROZPOCET
| VV |  | -0,80 |  | -0.8 | [13 empty] | VV | 2 | 2 | -1 | 0 | ROZPOCET
| VV |  | (7,615+2,67)*2 "m.č. 0.15A |  | 20.57 | [13 empty] | VV | 2 | 2 | -1 | 0 | ROZPOCET
| VV |  | -0,80 |  | -0.8 | [13 empty] | VV | 2 | 2 | -1 | 0 | ROZPOCET
| VV |  | (3,04+1,86)*2 "m.č. 0.16 |  | 9.8 | [13 empty] | VV | 2 | 2 | -1 | 0 | ROZPOCET
| VV |  | -(0,80*2+1,56) |  | -3.16 | [13 empty] | VV | 2 | 2 | -1 | 0 | ROZPOCET
| VV |  | 0,33*2 |  | 0.66 | [13 empty] | VV | 2 | 2 | -1 | 0 | ROZPOCET
| VV |  | (2,67+2,80)*2 "m.č. 0.12 |  | 10.94 | [13 empty] | VV | 2 | 2 | -1 | 0 | ROZPOCET
| VV |  | (2,67+2,60)*2 |  | 10.54 | [13 empty] | VV | 2 | 2 | -1 | 0 | ROZPOCET
| VV |  | (2,67+2,65)*2 |  | 10.64 | [13 empty] | VV | 2 | 2 | -1 | 0 | ROZPOCET
| VV |  | -(1,56+2,35*2*2+2,25) "odpočet otvorů |  | -13.21 | [13 empty] | VV | 2 | 2 | -1 | 0 | ROZPOCET
| VV |  | -(0,80*4+0,70+1,00) |  | -4.9 | [13 empty] | VV | 2 | 2 | -1 | 0 | ROZPOCET
| VV |  | 0,57*2+0,63*2*2 |  | 3.66 | [13 empty] | VV | 2 | 2 | -1 | 0 | ROZPOCET
| VV |  | (2,67+2,05)*2 "m.č. 0.11 |  | 9.44 | [13 empty] | VV | 2 | 2 | -1 | 0 | ROZPOCET
| VV |  | (2,67+2,15)*2 |  | 9.64 | [13 empty] | VV | 2 | 2 | -1 | 0 | ROZPOCET
| VV |  | (2,67+2,15)*2 |  | 9.64 | [13 empty] | VV | 2 | 2 | -1 | 0 | ROZPOCET
| VV |  | -(2,25+2,35*2*2+2,25) |  | -13.9 | [13 empty] | VV | 2 | 2 | -1 | 0 | ROZPOCET
| VV |  | 0,60*2*2 |  | 2.4 | [13 empty] | VV | 2 | 2 | -1 | 0 | ROZPOCET
| VV |  | 0,84*2 |  | 1.68 | [13 empty] | VV | 2 | 2 | -1 | 0 | ROZPOCET
| VV |  | Mezisoučet |  | 84.31 | [13 empty] | VV | 2 | 3 | -1 | 0 | ROZPOCET
| VV |  | Součet |  | 84.31 | [13 empty] | VV | 2 | 4 | -1 | 1 | ROZPOCET
47 | K | 771574113 | Montáž podlah keramických režných hladkých lepených flexibilním lepidlem do 12 ks/m2 | m2 | 97.813 |  | 0 |  |  |  | základní |  | 0 | 0.00367 | 0.35897 | 0 | 0 | 16 | K | 2 |  |  |  | ROZPOCET | 0 | 0 | 0 | 0 | 0 | 1 | 0 | 16 | 263931009
| PP |  | Montáž podlah keramických režných hladkých lepených flexibilním lepidlem do 12 ks/m2 | [15 empty] | PP | 2
| VV |  | 7,02*2,61 "m.č. 0.15B |  | 18.322 | [13 empty] | VV | 2 | 2 | -1 | 0 | ROZPOCET
| VV |  | 0,81*5,55 |  | 4.496 | [13 empty] | VV | 2 | 2 | -1 | 0 | ROZPOCET
| VV |  | 1,10*0,77 |  | 0.847 | [13 empty] | VV | 2 | 2 | -1 | 0 | ROZPOCET
| VV |  | 7,02*2,82 "m.č. 0.15A |  | 19.796 | [13 empty] | VV | 2 | 2 | -1 | 0 | ROZPOCET
| VV |  | 1,10*0,77 |  | 0.847 | [13 empty] | VV | 2 | 2 | -1 | 0 | ROZPOCET
| VV |  | 3,04*1,86 "m.č. 0.16 |  | 5.654 | [13 empty] | VV | 2 | 2 | -1 | 0 | ROZPOCET
| VV |  | 0,33*1,56 |  | 0.515 | [13 empty] | VV | 2 | 2 | -1 | 0 | ROZPOCET
| VV |  | 2,80*2,67 "m.č. 0.12 |  | 7.476 | [13 empty] | VV | 2 | 2 | -1 | 0 | ROZPOCET
| VV |  | 2,60*2,67 |  | 6.942 | [13 empty] | VV | 2 | 2 | -1 | 0 | ROZPOCET
| VV |  | 2,65*2,67 |  | 7.076 | [13 empty] | VV | 2 | 2 | -1 | 0 | ROZPOCET
| VV |  | 0,63*2,35*2 |  | 2.961 | [13 empty] | VV | 2 | 2 | -1 | 0 | ROZPOCET
| VV |  | 0,54*2,25 |  | 1.215 | [13 empty] | VV | 2 | 2 | -1 | 0 | ROZPOCET
| VV |  | 2,05*2,67 "m.č. 0.11 |  | 5.474 | [13 empty] | VV | 2 | 2 | -1 | 0 | ROZPOCET
| VV |  | 2,15*2,67 |  | 5.741 | [13 empty] | VV | 2 | 2 | -1 | 0 | ROZPOCET
| VV |  | 2,15*2,67 |  | 5.741 | [13 empty] | VV | 2 | 2 | -1 | 0 | ROZPOCET
| VV |  | 0,60*2,35*2 |  | 2.82 | [13 empty] | VV | 2 | 2 | -1 | 0 | ROZPOCET
| VV |  | 0,84*2,25 |  | 1.89 | [13 empty] | VV | 2 | 2 | -1 | 0 | ROZPOCET
| VV |  | Součet |  | 97.813 | [13 empty] | VV | 2 | 4 | -1 | 1 | ROZPOCET
48 | M | 5976143 | dlaždice keramické dle výběru investora - cena předběžná | m2 | 108.068 |  | 0 |  |  |  | základní |  | 0 | 0.0192 | 2.0749 | 0 | 0 | 32 | M | 2 |  |  |  | ROZPOCET | 0 | 0 | 0 | 0 | 0 | 1 | 0 | 16 | 264697582
| PP |  | dlaždice keramické dle výběru investora - cena předběžná | [15 empty] | PP | 2
| VV |  | 97,813*1,10 "dlažba |  | 107.594 | [13 empty] | VV | 2 | 2 | -1 | 0 | ROZPOCET
| VV |  | 0,10*4,31*1,10 "soklíky |  | 0.474 | [13 empty] | VV | 2 | 2 | -1 | 0 | ROZPOCET
| VV |  | Součet |  | 108.068 | [13 empty] | VV | 2 | 4 | -1 | 1 | ROZPOCET
49 | K | 771591115 | Podlahy spárování silikonem soklík - dlažba | m | 84.31 |  | 0 |  |  |  | základní |  | 0 | 3e-05 | 0.0025293 | 0 | 0 | 16 | K | 2 |  |  |  | ROZPOCET | 0 | 0 | 0 | 0 | 0 | 1 | 0 | 16 | 1183189276
| VV |  | 84,31 |  | 84.31 | [13 empty] | VV | 2 | 2 | -1 | 1 | ROZPOCET
50 | K | 771990119 | Vyrovnání podkladu samonivelační stěrkou tl 4 mm vč. adhezního můstku a případné lokální opravy stávajícího betonu | m2 | 97.813 |  | 0 |  |  |  | základní |  | 0 | 0.00792 | 0.77468 | 0 | 0 | 16 | K | 2 |  |  |  | ROZPOCET | 0 | 0 | 0 | 0 | 0 | 1 | 0 | 16 | 619312091
| PP |  | Vyrovnání podkladu samonivelační stěrkou tl 4 mm vč. adhezního můstku a případné lokální opravy stávajícího betonu | [15 empty] | PP | 2
| VV |  | 97,813 "výměra - viz montáž ker. dlažby |  | 97.813 | [13 empty] | VV | 2 | 2 | -1 | 1 | ROZPOCET
51 | K | 771990195 | Příplatek k vyrovnání podkladu samonivelační stěrkou ZKD 1 mm tloušťky | m2 | 97.813 |  | 0 |  |  |  | základní |  | 0 | 0.00198 | 0.19367 | 0 | 0 | 16 | K | 2 |  |  |  | ROZPOCET | 0 | 0 | 0 | 0 | 0 | 1 | 0 | 16 | -1233371159
| PP |  | Příplatek k vyrovnání podkladu samonivelační stěrkou ZKD 1 mm tloušťky | [15 empty] | PP | 2
52 | K | 998771101 | Přesun hmot tonážní pro podlahy z dlaždic v objektech v do 6 m | t | 3.457 |  | 0 |  |  |  | základní |  | 0 | 0 | 0 | 0 | 0 | 16 | K | 2 |  |  |  | ROZPOCET | 0 | 0 | 0 | 0 | 0 | 1 | 0 | 16 | -843552345
| PP |  | Přesun hmot tonážní pro podlahy z dlaždic v objektech v do 6 m | [15 empty] | PP | 2
53 | K | 998771181 | Příplatek k přesunu hmot tonážní 771 prováděný bez použití mechanizace | t | 3.457 |  | 0 |  |  |  | základní |  | 0 | 0 | 0 | 0 | 0 | 16 | K | 2 |  |  |  | ROZPOCET | 0 | 0 | 0 | 0 | 0 | 1 | 0 | 16 | -1626093206
| PP |  | Příplatek k přesunu hmot tonážní 771 prováděný bez použití mechanizace | [15 empty] | PP | 2
| D | 784 | Dokončovací práce - malby |  |  |  | 0 | [5 empty] | 0 |  | 0.082259 |  | 0 | 2 | D | 1 |  |  |  | ROZPOCET | [6 empty] | 0
54 | K | 784453631 | Malby směsi tekuté disperzní bílé otěruvzdorné dvojnásobné s penetrací místnost v do 3,8 m | m2 | 265.351 |  | 0 |  |  |  | základní |  | 0 | 0.00031 | 0.082259 | 0 | 0 | 16 | K | 2 |  |  |  | ROZPOCET | 0 | 0 | 0 | 0 | 0 | 1 | 0 | 16 | -2095205874
| PP |  | Malby směsi tekuté disperzní bílé otěruvzdorné dvojnásobné s penetrací místnost v do 3,8 m | [15 empty] | PP | 2
| VV |  | 2,80*(7,615+3,12)*2 "m.č. 0.15B |  | 60.116 | [13 empty] | VV | 2 | 2 | -1 | 0 | ROZPOCET
| VV |  | 2,80*(7,615+2,67)*2 "m.č. 0.15A |  | 57.596 | [13 empty] | VV | 2 | 2 | -1 | 0 | ROZPOCET
| VV |  | 2,19*(3,34+1,86)*2 "m.č. 0.16 |  | 22.776 | [13 empty] | VV | 2 | 2 | -1 | 0 | ROZPOCET
| VV |  | 2,19*(2,67+2,80)*2 "m.č. 0.12 |  | 23.959 | [13 empty] | VV | 2 | 2 | -1 | 0 | ROZPOCET
| VV |  | 2,19*(2,67+2,60)*2 |  | 23.083 | [13 empty] | VV | 2 | 2 | -1 | 0 | ROZPOCET
| VV |  | 2,19*(2,67+2,65)*2 |  | 23.302 | [13 empty] | VV | 2 | 2 | -1 | 0 | ROZPOCET
| VV |  | -(2,35*2,19*2*2-4,00*4) |  | -4.586 | [13 empty] | VV | 2 | 2 | -1 | 0 | ROZPOCET
| VV |  | -(2,25*2,19-4,00) |  | -0.927 | [13 empty] | VV | 2 | 2 | -1 | 0 | ROZPOCET
| VV |  | 2,19*(2,67+2,05)*2 "m.č. 0.11 |  | 20.674 | [13 empty] | VV | 2 | 2 | -1 | 0 | ROZPOCET
| VV |  | 2,19*(2,67+2,15)*2 |  | 21.112 | [13 empty] | VV | 2 | 2 | -1 | 0 | ROZPOCET
| VV |  | 2,19*(2,67+2,15)*2 |  | 21.112 | [13 empty] | VV | 2 | 2 | -1 | 0 | ROZPOCET
| VV |  | -(2,25*2,19-4,00) |  | -0.927 | [13 empty] | VV | 2 | 2 | -1 | 0 | ROZPOCET
| VV |  | -(2,35*2,19*2*2+4,00*4) |  | -36.586 | [13 empty] | VV | 2 | 2 | -1 | 0 | ROZPOCET
| VV |  | -(2,25*2,19-4,00) |  | -0.927 | [13 empty] | VV | 2 | 2 | -1 | 0 | ROZPOCET
| VV |  | Mezisoučet |  | 229.777 | [13 empty] | VV | 2 | 3 | -1 | 0 | ROZPOCET
| VV |  | 2,50*(3,34+0,80)*2 "mezi m.č. 0.16-0.17 |  | 20.7 | [13 empty] | VV | 2 | 2 | -1 | 0 | ROZPOCET
| VV |  | (0,45+0,40)*3,30*2 "m.č. 0.15B, 0.15A - SDK kastl |  | 5.61 | [13 empty] | VV | 2 | 2 | -1 | 0 | ROZPOCET
| VV |  | 0,40*4*5,79 |  | 9.264 | [13 empty] | VV | 2 | 2 | -1 | 0 | ROZPOCET
| VV |  | Součet |  | 265.351 | [13 empty] | VV | 2 | 4 | -1 | 1 | ROZPOCET
| D | OST | Ostatní |  |  |  | 0 | [5 empty] | 0 |  | 0 |  | 0 | 4 | D | 0 |  |  |  | ROZPOCET | [6 empty] | 0
55 | K | OST-OV/06 | M+D Školní šatní skříňka lamino 600/500/1850 | kus | 42 |  | 0 |  |  |  | základní |  | 0 | 0 | 0 | 0 | 0 | 512 | K | 1 |  |  |  | ROZPOCET | 0 | 0 | 0 | 0 | 0 | 1 | 0 | 512 | 1392255381
| PP |  | M+D Školní tabule keramická 400/200/120mm vč.interaktivního dataprojektoru | [15 empty] | PP | 1
| P |  | Poznámka k položce: Klasická dvoudílná šatní skříň 60x50x185 cm vyrobena z laminovaných dřevotřískových desek tl. 18 mm opatřených hranami ABS. Uzamykání je řešeno cylindrickými zámky. Vybavení oddílu skříně: ventilační mřížky, police v horní části, šatní tyč, plastová vanička na mokrou obuv. | [15 empty] | P | 1

## 13-SO 004-3 - Vedlejší a ...
| List obsahuje: | [6 empty] | Zpět na list:
[9 empty] | >> skryté sloupce << | [9 empty] | {AA460B53-AF89-4630-B458-79CFE24A2880}
2
| KRYCÍ LIST SOUPISU | [8 empty] | v --- níže se nacházejí doplnkové a pomocné údaje k sestavám --- v | [8 empty] | False
Stavba:
Půdní vestavba a šatny
Objekt:
13-SO 004-3 - Vedlejší a ostatní náklady
| KSO: |  |  |  |  | CC-CZ:
| Místo: |  | Bučovice |  |  | Datum: | 04.03.2015
| Zadavatel: |  |  |  |  | IČ:
|  | Gymnázium a Obchodní akademie, Bučovice |  |  |  | DIČ:
| Uchazeč: |  |  |  |  | IČ:
DIČ:
| Projektant: |  |  |  |  | IČ:
|  | Ing.Bohdan Tišer |  |  |  | DIČ:
Poznámka:
| Cena bez DPH | [5 empty] | 0
|  |  | Základ daně |  |  | Sazba daně | Výše daně
| DPH | základní | 0 |  |  | 21% | 0
|  | snížená | 0 |  |  | 15% | 0
|  | zákl. přenesená | 0 |  |  | 21% | 0
|  | sníž. přenesená | 0 |  |  | 15% | 0
|  | nulová | 0 |  |  | 0% | 0
| Cena s DPH |  |  | v | CZK |  | 0
REKAPITULACE ČLENĚNÍ SOUPISU PRACÍ
Stavba:
Půdní vestavba a šatny
Objekt:
13-SO 004-3 - Vedlejší a ostatní náklady
Místo: |  |  | Bučovice |  |  | Datum: | 04.03.2015
Zadavatel: |  |  | Gymnázium a Obchodní akademie, Bučovice |  |  | Projektant: | Ing.Bohdan Tišer
Uchazeč:
Kód dílu - Popis | [6 empty] | Cena celkem [CZK]
Náklady soupisu celkem | [6 empty] | 0 | [12 empty] | -1
| VRN - Vedlejší rozpočtové náklady | [5 empty] | 0
| VRN1 - Průzkumné, geodetické a projektové práce | [5 empty] | 0
| VRN3 - Zařízení staveniště | [5 empty] | 0
| VRN4 - Inženýrská činnost | [5 empty] | 0
| VRN7 - Provozní vlivy | [5 empty] | 0
SOUPIS PRACÍ
Stavba:
Půdní vestavba a šatny
Objekt:
13-SO 004-3 - Vedlejší a ostatní náklady
Místo: |  |  | Bučovice |  |  | Datum: | 04.03.2015
Zadavatel: |  |  | Gymnázium a Obchodní akademie, Bučovice |  |  | Projektant: | Ing.Bohdan Tišer
Uchazeč:
PČ | Typ | Kód | Popis | MJ | Množství | J.cena [CZK] | Cena celkem [CZK] | Cenová soustava |  | Poznámka | DPH | J. Nh [h] | Nh celkem [h] | J. hmotnost [t] | Hmotnost celkem [t] | J. suť [t] | Suť Celkem [t]
Náklady soupisu celkem | [6 empty] | 0 | [5 empty] | 0 |  | 0 |  | 0 |  | D | -1 | [7 empty] | 0
| D | VRN | Vedlejší rozpočtové náklady |  |  |  | 0 | [5 empty] | 0 |  | 0 |  | 0 | 5 | D | 0 | ROZPOCET | [6 empty] | 0
| D | VRN1 | Průzkumné, geodetické a projektové práce |  |  |  | 0 | [5 empty] | 0 |  | 0 |  | 0 | 5 | D | 1 | ROZPOCET | [6 empty] | 0
5 | K | 013254000 | Dokumentace skutečného provedení stavby 3x vyhotovení v tištěné podobě a 1x elektronicky ve formátu DWG a PDF | soubor | 1 |  | 0 | CS ÚRS 2013 01 |  |  | základní |  | 0 | 0 | 0 | 0 | 0 | 1024 | K | 2 | ROZPOCET | 0 | 0 | 0 | 0 | 0 | 1 | 0 | 1024 | -368184860
| P |  | Poznámka k položce: Poznámka k položce: Dokumentace skutečného provedení v rozsahu dle platné vyhlášky na dokumentaci staveb v počtu dle SOD a VOP (3 x papírově a 1 x elektronicky ve formátu DWG a PDF) | [15 empty] | P | 2
| D | VRN3 | Zařízení staveniště |  |  |  | 0 | [5 empty] | 0 |  | 0 |  | 0 | 5 | D | 1 | ROZPOCET | [6 empty] | 0
6 | K | 031002000 | Zařízení staveniště - zřízení, provoz a odstranění | soubor | 1 |  | 0 | CS ÚRS 2014 01 |  |  | základní |  | 0 | 0 | 0 | 0 | 0 | 1024 | K | 2 | ROZPOCET | 0 | 0 | 0 | 0 | 0 | 1 | 0 | 1024 | 1879018748
| PP |  | Zařízení staveniště - zřízení, provoz a odstranění | [15 empty] | PP | 2
| P |  | Poznámka k položce: Poznámka k položce: Náklady na vybudování a zajištění zařízení staveniště a jeho provoz, údržbu a likvidaci v souladu s platnými právními předpisy, včetně případného zajištění ohlášení dle zákona č. 183/2006 Sb., o územním plánování a stavebním řádu (stavební zákon), ve znění pozdějších předpisů; zřízení staveništních přípojek energií (vody a energie), jejich měření, provoz, údržba, úhrada a likvidace; zajištění případného zimního opatření; náklady na úpravu povrchů po odstranění zařízení staveniště a úklid ploch, na kterých bylo zařízení staveniště provozováno; dodávka, skladování, správa, zabudování a montáž veškerých dílů a materiálů a zařízení týkající se veřejné zakázky; zajištění staveniště proti přístupu nepovolaných osob, zabezpečení staveniště. Náklady na vybavení objektů zařízení staveniště a odstranění objektů zařízení staveniště včetně odvozu. Náklady na střežení, vhodné zabezpečení staveniště. | [15 empty] | P | 2
| D | VRN4 | Inženýrská činnost |  |  |  | 0 | [5 empty] | 0 |  | 0 |  | 0 | 5 | D | 1 | ROZPOCET | [6 empty] | 0
7 | K | 043103001 | Náklady na provedení zkoušek, revizí a měření | soubor | 1 |  | 0 |  |  |  | základní |  | 0 | 0 | 0 | 0 | 0 | 1024 | K | 2 | ROZPOCET | 0 | 0 | 0 | 0 | 0 | 1 | 0 | 1024 | -1027280839
| PP |  | Náklady na provedení zkoušek, revizí a měření | [15 empty] | PP | 2
| P |  | Poznámka k položce: Poznámka k položce: Náklady na provedení zkoušek, revizí a měření, které jsou vyžadovány v technických normách a dalších předpisech ve vztahu k prováděným pracím, dodávkám a službám a jejichž počet a druh by měl být specifikovaný v dokumentu KZP vyhotoveným zhotovitelem. Pokud nejsou uvedeny v jednotlivých profesích | [15 empty] | P | 2
| D | VRN7 | Provozní vlivy |  |  |  | 0 | [5 empty] | 0 |  | 0 |  | 0 | 5 | D | 1 | ROZPOCET | [6 empty] | 0
3 | K | 071002000 | Provoz investora, třetích osob | Kč | 1 |  | 0 | CS ÚRS 2015 01 |  |  | základní |  | 0 | 0 | 0 | 0 | 0 | 1024 | K | 2 | ROZPOCET | 0 | 0 | 0 | 0 | 0 | 1 | 0 | 1024 | 857986020
| PP |  | Hlavní tituly průvodních činností a nákladů provozní vlivy provoz investora, třetích osob | [15 empty] | PP | 2
| P |  | Poznámka k položce: ochrana proti šíření prachu, zatečení, hluku denní úklid společných prostor ... | [15 empty] | P | 2