## Krycí list rozpočtu
KRYCÍ LIST ROZPOČTU
| Název stavby |  |  | STAVBA 02 - PŘÍMĚTICE PRŮTAH | [7 empty] | JKSO
| Název objektu |  |  | SO 502 PŘELOŽKA PLYNOVODŮ | [7 empty] | EČO
[12 empty] | Místo |  | Znojmo - Přímětice
[12 empty] | IČ |  | DIČ
Objednatel
| Projektant |  |  | HOS - PPZ, s.r.o. | [7 empty] | 25345770 |  | CZ25345770
| Zhotovitel |  |  | Dle výběrového řízení
| Zpracoval |  |  | HOS - PPZ, s.r.o. | [7 empty] | 25345770 |  | CZ25345770
|  |  |  | Rozpočet číslo | [7 empty] | Dne
10.08.2014
Měrné a účelové jednotky
Počet |  |  |  | Náklady / 1 m.j. | Počet |  |  | Náklady / 1 m.j. | Počet |  |  |  |  | Náklady / 1 m.j.
|  |  | 0 | 0 |  |  | 0 | 0 |  |  |  |  | 0 |  | 0
|  |  |  | Rozpočtové náklady v |  |  |  | CZK
A |  | Základní rozp. náklady |  |  | B |  | Doplňkové náklady |  | C |  | Náklady na umístění stavby
1 | HSV |  | Dodávky | 35809.49 | 8 | Práce přesčas |  | 0 | 13 | Zařízení staveniště |  |  |  | 2.25% | 6002.7
2 |  |  | Montáž | 105059.17 | 9 | Bez pevné podl. |  | 0 | 14 | Projektové práce |  |  |  |  | 0
3 | PSV |  | Dodávky | 0 | 10 | Kulturní památka |  | 0 | 15 | Územní vlivy |  |  |  |  | 0
4 |  |  | Montáž | 0 | 11 |  |  | 0 | 16 | Provozní vlivy |  |  |  |  | 0
5 | "M" |  | Dodávky | 48484.68 |  |  |  |  | 17 | Jiné VRN |  |  |  |  | 0
6 |  |  | Montáž | 87278.05 |  |  |  |  | 18 | VRN z rozpočtu |  |  |  |  | 0
7 | ZRN (ř. 1-6) |  |  | 276631.39 | 12 | DN (ř. 8-11) |  |  | 19 | VRN (ř. 13-18) |  |  |  |  | 6002.7
20 | HZS |  |  | 0 | 21 | Kompl. činnost |  | 1413.17 | 22 | Ostatní náklady |  |  |  |  | 0
|  | Projektant, Zhotovitel, Objednatel | [6 empty] | D |  | Celkem bez DPH |  |  |  | 284047.26
[10 empty] | DPH |  | % |  | Základ daně | DPH celkem
[10 empty] | snížená |  | 15 | 0 |  | 0
[10 empty] | základní |  | 21 | 284047.26 |  | 59649.92
[10 empty] | Cena s DPH |  |  |  |  | 343697.18
[9 empty] | E |  | Přípočty a odpočty
[10 empty] | Dodá zadavatel |  |  |  |  | 0
[10 empty] | Klouzavá doložka |  |  |  |  | 0
[10 empty] | Zvýhodnění |  |  |  |  | 0

## Rekapitulace rozpočtu
REKAPITULACE ROZPOČTU
Stavba: STAVBA 02 - PŘÍMĚTICE PRŮTAH
Objekt: SO 502 PŘELOŽKA PLYNOVODŮ
Objednatel:
Zhotovitel: Dle výběrového řízení |  |  |  |  | Zpracoval: HOS - PPZ, s.r.o.
Místo: Znojmo - Přímětice |  |  |  |  | Datum: 10.8.2014
Kód | Popis | Dodávka | Montáž | Cena celkem | Hmotnost celkem | Suť celkem
1 | 2 | 3 | 4 | 5 | 6 | 7
HSV | Práce a dodávky HSV | 35572.49 | 101744.17 | 137316.66 | 104.439 | 3.024
1 | Zemní práce | 35572.49 | 98541.6 | 134114.09 | 104.439 | 0
9 | Ostatní konstrukce a práce-bourání | 0 | 2815.2 | 2815.2 | 0 | 3.024
997 | Přesun sutě | 0 | 387.37 | 387.37 | 0 | 0
M | Práce a dodávky M | 48721.68 | 90593.05 | 139314.73 | 0.33491 | 0
21-M | Elektromontáže | 339.4 | 703.4 | 1042.8 | 0.00231 | 0
23-M | Montáže potrubí | 48382.28 | 89889.65 | 138271.93 | 0.3326 | 0
| Celkem | 84294.17 | 192337.22 | 276631.39 | 104.7739 | 3.024

## Rozpočet
ROZPOČET S VÝKAZEM VÝMĚR
Stavba: STAVBA 02 - PŘÍMĚTICE PRŮTAH
Objekt: SO 502 PŘELOŽKA PLYNOVODŮ
Objednatel:
Zhotovitel: Dle výběrového řízení | [8 empty] | Zpracoval: HOS - PPZ, s.r.o.
Místo: Znojmo - Přímětice | [8 empty] | Datum: 10.8.2014
Č. | KCN | Kód položky | Popis | MJ | Množství celkem | Cena jednotková | Dodávka celkem | Montáž celkem | Cena celkem | Hmotnost | Hmotnost celkem
1 | 2 | 3 | 4 | 5 | 6 | 7 | 8 | 9 | 10 | 11 | 12
|  | HSV | Práce a dodávky HSV |  |  |  | 35572.49 | 101744.17 | 137316.66 |  | 104.439
|  | 1 | Zemní práce |  |  |  | 35572.49 | 98541.6 | 134114.09 |  | 104.439
1 | 001 | 120001101 | Příplatek za ztížení vykopávky v blízkosti podzemního vedení | m3 | 76.64 | 280 | 0 | 21459.2 | 21459.2 | 0 | 0
|  |  | 46,5*0,8*1,20+4*2*2*2 |  | 76.64
2 | 001 | 132201202 | Hloubení rýh š do 2000 mm v hornině tř. 3 objemu do 1000 m3 | m3 | 129.071 | 193 | 0 | 24910.7 | 24910.7 | 0 | 0
|  |  | 25,48*0,80*1,37+10,07*0,80*1,37+12,95*0,80*1,30+4*2*2*2 |  | 84.431
|  |  | 46,50*0,80*1,20 |  | 44.64
|  |  | Součet |  | 129.071
3 | 001 | 161101101 | Svislé přemístění výkopku z horniny tř. 1 až 4 hl výkopu do 2,5 m | m3 | 64.536 | 62.4 | 0 | 4027.05 | 4027.05 | 0 | 0
|  |  | 129,071*0,5 |  | 64.536
4 | 001 | 162701105 | Vodorovné přemístění do 10000 m výkopku/sypaniny z horniny tř. 1 až 4 | m3 | 129.071 | 260 | 0 | 33558.46 | 33558.46 | 0 | 0
|  |  | 129,071 |  | 129.071
5 | 001 | 174101101 | Zásyp jam, šachet rýh nebo kolem objektů sypaninou se zhutněním | m3 | 108.831 | 73.3 | 0 | 7977.31 | 7977.31 | 0 | 0
|  |  | 129,071-20,240 |  | 108.831
6 | 001 | 175101101 | Obsypání potrubí bez prohození sypaniny z hornin tř. 1 až 4 uloženým do 3 m od kraje výkopu | m3 | 20.24 | 287 | 0 | 5808.88 | 5808.88 | 0 | 0
|  |  | 47*0,80*0,46+4*0,8*0,46*2 |  | 20.24
7 | 583 | 583373030 | štěrkopísek frakce 0-8 | t | 37.426 | 245 | 9169.37 | 0 | 9169.37 | 1 | 37.426
|  |  | (48,5*0,80*0,46+4*0,8*0,46*2)*1,80 |  | 37.426
8 | 583 | 583441690 | štěrkodrť frakce 0-32 třída A | t | 67.013 | 394 | 26403.12 | 0 | 26403.12 | 1 | 67.013
|  |  | (25,48*0,80*(1,37-0,46-0,39)+10,07*0,80*(1,37-0,46-0,39)+12,95*0,80*(1,30-0,46-0,45))*1,80 |  | 33.893
|  |  | 4*2*(2-0,46-0,39)*2*1,8 |  | 33.12
9 | 001 | 175201006 | Poplatek za vytýčení stávajících podzemních vedení | kpl | 1 | 800 | 0 | 800 | 800 | 0 | 0
|  | 9 | Ostatní konstrukce a práce-bourání |  |  |  | 0 | 2815.2 | 2815.2 |  | 0
10 | 013 | 969011141 | Vybourání vodovodního nebo plynového vedení DN do 200 | m | 48 | 36.6 | 0 | 1756.8 | 1756.8 | 0 | 0
11 | 013 | R979098235 | Poplatek za skládku suti | t | 3.024 | 350 | 0 | 1058.4 | 1058.4 | 0 | 0
|  | 997 | Přesun sutě |  |  |  | 0 | 387.37 | 387.37 |  | 0
12 | 221 | 997221551 | Vodorovná doprava suti ze sypkých materiálů do 1 km | t | 3.024 | 37.2 | 0 | 112.49 | 112.49 | 0 | 0
13 | 221 | 997221559 | Příplatek ZKD 1 km u vodorovné dopravy suti ze sypkých materiálů | t | 27.216 | 10.1 | 0 | 274.88 | 274.88 | 0 | 0
|  |  | 3,024*9 |  | 27.216
|  | M | Práce a dodávky M |  |  |  | 48721.68 | 90593.05 | 139314.73 |  | 0.33491
|  | 21-M | Elektromontáže |  |  |  | 339.4 | 703.4 | 1042.8 |  | 0.00231
14 | 921 | 210800102 | Montáž měděných kabelů 2x2,5 mm2 uložených pod omítku ve stěně | m | 4 | 19.6 | 0 | 78.4 | 78.4 | 0 | 0
15 | 341 | 341110060 | kabel silový s Cu jádrem 2x2,5 mm2 | m | 4 | 18.6 | 74.4 | 0 | 74.4 | 0.00014 | 0.00056
16 | 921 | 210800525 | Montáž měděných vodičů 2,5 mm2 uložených volně | m | 50 | 12.5 | 0 | 625 | 625 | 0 | 0
17 | 341 | 341410240 | vodič silový s Cu jádrem CY pocínovaný 2,50 mm2 | m | 50 | 5.3 | 265 | 0 | 265 | 3.5e-05 | 0.00175
|  | 23-M | Montáže potrubí |  |  |  | 48382.28 | 89889.65 | 138271.93 |  | 0.3326
18 | 923 | 230023057 | Montáž trubní díly přivařovací tř.11-13 do 10 kg D 89 mm tl 3,6 mm | kus | 6 | 429 | 217.8 | 2356.2 | 2574 | 0.00018 | 0.00108
19 | 422 | 422914550 | Navařovací hrdlo C 410 | kus | 6 | 551.3 | 3307.8 | 0 | 3307.8 | 0 | 0
20 | 923 | 230023088 | Montáž trubní díly přivařovací tř.11-13 do 10 kg D 159 mm tl 4,5 mm | kus | 2 | 587 | 156.8 | 1017.2 | 1174 | 0.00038 | 0.00076
21 | 923 | 230040010 | Montáž trubní díly závitové DN 65 | kus | 6 | 163 | 19.2 | 958.8 | 978 | 3e-05 | 0.00018
22 | 422 | 422914555 | Zátka G 120 DN 2 1/4" | kus | 6 | 289.4 | 1736.4 | 0 | 1736.4 | 0 | 0
23 | 923 | 230120048 | Čištění potrubí profukováním nebo proplachováním DN 150 | m | 48.5 | 47.9 | 0 | 2323.15 | 2323.15 | 0 | 0
24 | 923 | 230170004 | Tlakové zkoušky těsnosti potrubí - příprava DN do 200 | sada | 1 | 2630 | 100 | 2530 | 2630 | 0 | 0
25 | 923 | 230181125 | Montáž potrubí plastového svařovaného na tupo nebo elektrospojkou D 160 mm, tl. stěny 9,1 mm | m | 48.5 | 145 | 0 | 7032.5 | 7032.5 | 0 | 0
26 | 286 | 286139040 | potrubí plynovodní PE 100 SDR 17,6-0,1 MPa tyče 6,12 m, 160 x 9,1 mm | m | 50.925 | 483 | 24596.78 | 0 | 24596.78 | 0.00434 | 0.22101
|  |  | 48,5*1,05 |  | 50.925
27 | 923 | 230181411 | Montáž trubního dílu PE potrubí svařovaného na tupo nebo elektrospojkou D 160 mm, tl. stěny 9,1 mm | kus | 4 | 818 | 0 | 3272 | 3272 | 0 | 0
28 | 286 | 286531008 | Elektrospojka PE 100 SDR 17 d 160 | kus | 2 | 480.9 | 961.8 | 0 | 961.8 | 0 | 0
29 | 286 | 286535007 | Zemní přechodka PE/ocel SDR 17,6; 4 bar, plyn d 160/DN 150 | kus | 2 | 2388.8 | 4777.6 | 0 | 4777.6 | 0 | 0
30 | 923 | 230210004 | Oprava opláštění, izolace svarů ovinem páskou za studena 4vrstvy | m2 | 3 | 214 | 274.5 | 367.5 | 642 | 0.00019 | 0.00057
31 | 923 | 230220006 | Montáž litinového poklopu | kus | 2 | 120 | 0 | 240 | 240 | 0 | 0
32 | 628 | 628520210 | Izolační páska 100 mm/15 m | ks | 8 | 1055.2 | 8441.6 | 0 | 8441.6 | 0.005 | 0.04
33 | 628 | 628520201 | Izolační nátěr, Láhev 1 litr | ks | 2 | 406.9 | 813.8 | 0 | 813.8 | 0.005 | 0.01
34 | 422 | 422914520 | poklop litinový typ 522-hydrantový | kus | 2 | 1460 | 2920 | 0 | 2920 | 0.0295 | 0.059
35 | 923 | 230220050 | Aluminotermický svar | kus | 2 | 110 | 0 | 220 | 220 | 0 | 0
36 | 923 | 230221015 | Propojovací a odpojovací práce na plynovodu ocel DN do 150 | kpl | 2 | 22300 | 0 | 44600 | 44600 | 0 | 0
37 | 923 | 230230020 | Hlavní tlaková zkouška vzduchem 0,6 MPa DN 150 | m | 48.5 | 13 | 58.2 | 572.3 | 630.5 | 0 | 0
38 | 923 | R2302210104 | Přerušení průtoku plynu v ocelovém potrubí DN 150-200 balonovací soupravou dvoustranné balonování pomocí čtyř komor | kpl | 1 | 24400 | 0 | 24400 | 24400 | 0 | 0
|  |  | Celkem |  |  |  | 84294.17 | 192337.22 | 276631.39 |  | 104.7739