## 1
SOUPIS PRACÍ
Stavba : |  | Most ev.č.41621-2 za obcí Iváň, nad řekou Jihlavou
číslo a název SO: |  | 1 - Oprava zábradlí
číslo a název rozpočtu: |  | 1 - Oprava zábradlí
Poř. | Kód | Název položky | jednotka | Počet | CENA
č.pol. | položky |  |  | jednotek | jednotková | celkem
1 | 2 | 3 | 4 | 5 | 6 | 7
| 2 | Základy
1 | 261512 | VRTY PRO KOTVENÍ A INJEKTÁŽ TŘ V NA POVRCHU D DO 16MM kotvení zábradlí | M | 26.2 |  | 0
| 2 | Základy |  |  |  | 0
| 4 | Vodorovné konstrukce
1 | 916331 | DOPRAVNÍ OMEZENÍ směrové desky, montáž i demntáž včetně přesunu | KS | 9 |  | 0
2 | 317325 | ŘÍMSY ZE ŽELEZOBETONU C30/37 XF4 (B37) samozhutnitelný beton | M3 | 0.21 |  | 0
3 | 45747 | VYROVNÁVACÍ SPÁD VRSTVY Z MALTY ZVLÁŠTNÍ (PLASTMALTA) podlití patních desek zábradlí | M3 | 0.04 |  | 0
4 | 783162 | PROTIKOROZ OCHRANA OK KOMBIN POVLAKEM SE ŽÁR ZINK PONOREM | M2 | 146.6 |  | 0
5 | 911213 | OCEL MOSTNÍ ZÁBRADLÍ ŽÁR ZINK PONOREM S NÁTĚREM oprava zábradlí, dovoz na stavbu a osazení vč kotvení | M | 132.7 |  | 0
6 | 966811 | ODSTRANĚNÍ KOVOVÉHO ZÁBRADLÍ s odkoupením ocelového šrotu zhotovitele | M | 132.7 |  | 0
7 | 96815 | VYSEKÁNÍ OTVORÚ, KAPES, RÝH V ŽELEZOBETON.KONSTR. odbourání žb. Kolem sloupků zábradlí | M3 | 0.21 |  | 0
| 4 | Vodorovné konstrukce |  |  |  | 0
|  | C e l k e m |  |  |  | 0