## List1
OCELOVÉ PRVKY PHS
ČÁST KONSTRUKCE | PROFIL | DÉLKA (mm) | KUSY | DÉLKA CELK. (m) | HMOTNOST (kg/m) či (kg/kus) | HMOTNOST (kg)
SLOUPKY | HEA 160 | 1595 | 54 | 86.13 | 30.4 | 2618.352
PATNÍ DESKA | P12x290-290 | 290 | 54 | 15.66 | 7.94 | 428.76
OCELOVÁ HMOŽDINKA M12-175 | M12 | 175 | 216 | 37.8 | 0.16 | 34.56
DOLNÍ MADLO - DÍL I | U 120 | 1994 | 36 | 71.784 | 13.4 | 961.9056
HORNÍ MADLO - DÍL I | U 120 | 1994 | 36 | 71.784 | 13.4 | 961.9056
DOLNÍ MADLO - DÍL II | U 120 | 1974 | 17 | 33.558 | 13.4 | 449.6772
HORNÍ MADLO - DÍL II | U 120 | 1974 | 17 | 33.558 | 13.4 | 449.6772
DILATAČNÍ PRVEK SPODNÍ | U 80 | 60 | 17 | 1.02 | 8.64 | 8.8128
DILATAČNÍ PRVEK HORNÍ | PO 70x8 | 60 | 17 | 1.02 | 0.27 | 4.59
CELKEM | [5 empty] | 5918.2404
PROTIHLUKOVÉ PANELY
ČÁST KONSTRUKCE | POČET DÍLCŮ, ROZMĚRY |  |  |  | Celk. plocha (m2)
Protihlukové panely | Dle výrobce |  |  |  | 151.66