## List1
Seznam strojů a zařízení
Pol. | Název | ks | Rozměry v m |  |  | Váha | Napětí | Příkon kW |  | Přík. plynu kW |  | Chlad. výk. W/hod |  | Chladivo - příp. DN |  | Přípojky DN |  |  | Odpad | Odtah | Poznámka
č. |  |  | šířka | hloubka | výška | kg/ks | V | 1 ks | celk. | 1 ks | celk. | 1 ks | celk. | vstup | výstup | voda s. | voda t. | plyn | DN | m3/hod
[9 empty] | 0 |  |  |  | 0
sklad odpadků - m. č. 023
1 | chladící skříň jednodveřová, bílá, dveře plné, křídlové, rozsah teplot 0°až +15°C, objem 409 l | 1 | 0.6 | 0.65 | 1.86 |  | 230 | 0.18 | 0.18
2 - 9 | neobsazeno | [7 empty] | 0
0
| sklad nápojů - m. č. 025 | [7 empty] | 0
10 | regál skladový, třísloupcový, kovový, pozinkovaný, 6 polic | 1 | 3.05 | 0.6 | 2.1
11 | vozík plošinový | 1 | 0.5 | 0.8 | 0.85 | [15 empty] | nezakresleno
12 | růdl | 1 | [18 empty] | nezakresleno
13 - 19 | neobsazeno
sklad potravin - m. č. 026
20 | chladící skříň jednodveřová, bílá, dveře plné, křídlové, pro GN 2/1, rozsah teplot 1°až +15°C, objem 660 l | 2 | 0.75 | 0.75 | 2.06 |  | 230 | 0.22 | 0.44
21 | mrazící skříň jednodveřová, bílá, dveře plné, křídlové, rozsah teplot -9°až -26°C, objem 409 l | 1 | 0.6 | 0.66 | 1.85 |  | 230 | 0.2 | 0.2
22 | regál skladový, dvousloupcový, kovový, pozinkovaný, 6 polic | 1 | 2.05 | 0.5 | 2.1
23 - 29 | neobsazeno
přípravna - m. č. 027
30 | pracovní stůl s policí, vevařený dřez 400x400/250 vlevo, zásuvka, lem vzadu a vlevo, včetně jednootvorové, jednopákové baterie, nerez | 1 | 1.7 | 0.7 | 0.85 |  |  |  | 0 | [6 empty] | * | * |  | *
31 | pracovní stůl s policí, lem vzadu a vpravo, nerez | 1 | 0.7 | 0.7 | 0.85
32 | sporák elektrický, 4 plotýnky, bez trouby, s uzaviratelnou skříňkou | 1 | 0.8 | 0.7 | 0.9 |  | 400 | 10.4 | 10.4 |  | 0 |  |  | 22.6 | 22.6
33 | pracovní stůl se dvěma policemi, lem vzadu, nerez | 1 | 0.8 | 0.7 | 0.85
34 | skříň pro šetrné dohotovení a udržení pokrmů na bezpečné expediční teplotě, regulace teploty 16°až 93°C, kapacita max 45 kg - 10 x GN 1/1-65 nebo 5 x GN 2/1-65, pojízdná, nerez | 1 | 0.65 | 0.78 | 0.84 |  | 230 | 0.98 | 0.98
35 | police nástěnná jednopodlažní, nerez | 2 | 1 | 0.35 | 0.35 |  |  |  | 0
36 | nářezový stroj, průměr nože 275 mm, šnekový převod | 1 | 0.45 | 0.52 | 0.38 |  | 230 | 0.17 | 0.17 | [11 empty] | nezakresleno
37 | nádoba na odpad s víkem, objem 40 l, pojízdná, nerez | 1 | 0.32 | 0.32 | 0.5 | [15 empty] | nezakresleno
38 | odsávací zákryt s tukovými filtry a osvětlením, nerez | 1 | tvar a provedení určí projekt VZT | [17 empty] | dodávka stavby - VZT
39 | umývadlo | 1 | [6 empty] | 0 | [11 empty] | dodávka stavby - ZTI
40 - 49 | neobsazeno
obsluhovaný úsek - m. č. 022
50 | vozík transportní, etážový, na 22 ks podnosů GN 1/1, nerez | 4 | 0.66 | 0.77 | 1.6 |  |  |  | 0 | [11 empty] | 3 ks umístěny v m. č. 018 cafe - snack bar
51 | pracovní stůl s trnoží, pracovní plocha prolisovaná, nerez, vevařený dřez 400x400/250 umístěný dle výkresu, lem vzadu a vlevo, včetně vysoké tlakové sprchové baterie, nerez | 1 | 1.8 | 0.7 | 0.9 | [10 empty] | * | * |  | *
52 | mycí stroj na bílé nádobí, koš 500x500 mm, teoretický výkon 40/28/24 košů/hod, spotřeba vody na mycí cyklus 2.4 l, vestavěný zásobník mycího a oplachového prostředku | 1 | 0.6 | 0.6 | 0.85 |  | 400 | 7.9 | 7.9 | [6 empty] | * 1/ |  |  | * |  | 1/ voda přivedena z pol. č. 53
53 | změkčovač automatický | 1 | 0.26 | 0.4 | 0.64 |  | 230 | 0.01 | 0.01 | [6 empty] | * |  |  | * |  | nezakresleno
54 | prodejní pult - bar, včetně dřezu s jednopákovou baterií, atypický výrobek | 1 | [13 empty] | * | * |  | * |  | dodávka interiéru - ZTI
55 | postmix / výčepní zařízení - kompletní, pod pracovní plochou prodejního pultu - baru pol. č. 54 výrobní část, nad pracovní plochou prodejního pultu - baru výčepní část | 1 |  |  |  |  | 230 | 0.5 | 0.5 |  |  | 3/4" |  |  |  | * |  |  | * |  | konkrétní provedení včetně počtu a typu nápojů a jejich výtoče určí investor, potřebná propojení provést při montáži
56 | výrobník kostkového ledu, 35 kg/den, zásobník 13 kg, vzduchem chlazený | 1 | 0.44 | 0.6 | 0.73 |  | 230 | 0.42 | 0.42 | [6 empty] | * |  |  | *
57 | chlazený stůl na nápoje, 4 zásuvky, bez horní pracovní plochy, agregát vpravo, nad agregátem chlazená vanička GN 1/1-nerez | 1 | 1.57 | 0.68 | 0.81 |  | 230 | 0.5 | 0.5
58 | vitrína stolní, teplá, rozsah teplot +30°až +90°C, 3 x GN1/1, 2 x rošt, oblé čelní sklo, osvětlení, uzavírání posuvnými skly, nerez | 1 | 1.08 | 0.78 | 0.75 |  | 230 | 2.26 | 2.26
59 | vitrína stolní, chlazená, rozsah teplot +2°až +6°C (25°C/60%), 3 x GN1/1, 2 x rošt, oblé čelní sklo, osvětlení, uzavírání posuvnými skly, nerez | 1 | 1.08 | 0.78 | 0.75 |  | 230 | 0.45 | 0.45
60 | mycí stůl s policí, police roštová, pracovní deska prolisovaná, 2 x vevařený dřez 500x500/300, včetně 2 x vysoké sprchové baterie, nerez | 1 | 1.5 | 0.7 | 0.85 |  |  |  | 0 | [6 empty] | * | * |  | *
61 | regál skladový, čtyřpolicový, police plné, nerez | 1 | 0.8 | 0.6 | 1.85 |  |  |  | 0
62 | zápultí prodejního pultu - baru, atypický výrobek | 1 | [18 empty] | dodávka interiéru - ZTI
63 | mrazící skříň jednodveřová, bílá, dveře prosklené, izolační trojsklo, vnější sklo topené, křídlové, uzamykatelné, rozsah teplot -10°až -22°C, objem 366 l, světelný displej | 1 | 0.6 | 0.62 | 1.99 |  | 230 | 0.63 | 0.63
64 | chladící skříň jednodveřová, bílá, dveře prosklené, izolační sklo, křídlové, uzamykatelné, rozsah teplot +2°až +15°C, objem 421 l, světelný displej | 1 | 0.6 | 0.67 | 1.99 |  | 230 | 0.32 | 0.32
65 | zápultí prodejního pultu - baru, včetně dřezu s jednopákovou baterií, atypický výrobek | 1 | [13 empty] | * | * |  | * |  | dodávka interiéru - ZTI
66 | automatický kávovar na kávové speciality, součástí kávovaru zásobník zrnkové kávy a mlýnek, výkon 200 - 300 šálků za hod, včetně vodního filtru | 1 | 0.45 | 0.56 | 0.73 |  | 230 | 3.3 | 3.3 | [6 empty] | * |  |  | *
67 | kombinace chladič mléka / ohřívač šálků, široká | 1 | 0.36 | 0.52 | 0.53 |  | 230 | 0.2 | 0.2
68 | hot-dog, třítrnový, s nádobkou | 1 | 0.3 | 0.48 | 0.35 |  | 230 | 1.1 | 1.1 | [11 empty] | nezakresleno
69 | mikrovlnná trouba profesionální, objem 18 l | 1 | 0.51 | 0.31 | 0.33 |  | 230 | 1.5 | 1.5 | [11 empty] | nezakresleno
70 | zápultí prodejního pultu - baru, včetně umývátka s jednopákovou baterií, atypický výrobek | 1 | [13 empty] | * | * |  | * |  | dodávka interiéru - ZTI
71 | váha obchodní, displej na noze, bez tisku, váživost 6 kg | 1 |  |  |  |  | 230 | 0.1 | 0.1 | [11 empty] | nezakresleno
72 | pokladna restaurační, včetně pokladní zásuvky | 1 |  |  |  |  | 230 | 0.1 | 0.1 | [11 empty] | nezakresleno
73 | nádoba na odpad s víkem, objem 40 l, pojízdná, nerez | 2 | 0.32 | 0.32 | 0.5 | [15 empty] | nezakresleno
74 | uzávěr prodejního okna | 1 | [18 empty] | dodávka stavby / interiéru
75 - 79 | neobsazeno | [7 empty] | 0
0
| přípravna rautů - m. č. 021 | [7 empty] | 0
80 | pracovní stůl skříňový, s posuvnými dveřmi, lem vzadu, nerez | 1 | 1.3 | 0.7 | 0.85 |  |  |  | 0
81 | mrazící skříň jednodveřová, bílá, dveře plné, křídlové, rozsah teplot -9°až -26°C, objem 409 l | 1 | 0.6 | 0.66 | 1.85 |  | 230 | 0.2 | 0.2
82 | chladící skříň jednodveřová, bílá, dveře plné, křídlové, pro GN 2/1, rozsah teplot 1°až +15°C, objem 660 l | 2 | 0.75 | 0.75 | 2.06 |  | 230 | 0.22 | 0.44
83 | banketní vůz pro šetrné udržení pokrmů na bezpečné expediční teplotě, regulace teploty 16°až 93°C, 16 roštů o rozteči 80 mm, kapacita max. 32 x GN 1/1 nebo 16 x GN 2/1-65, pojízdný, nerez | 1 | 0.97 | 0.78 | 1.71 |  | 230 | 1.5 | 1.5
84 | pracovní stůl s policí, vevařený dřez 400x400/250 vlevo, zásuvka, blokna GN vpravo, lem vzadu, včetně jednootvorové, jednopákové baterie, nerez | 1 | 2.8 | 0.7 | 0.85 |  |  |  | 0 | [6 empty] | * | * |  | *
85 | vozík regálový, 18 vsunů na GN 1/1, nerez | 2 | 0.39 | 0.55 | 1.7
86 | pracovní stůl se dvěma policemi, bez lemu, pojízdný, 2 kolečka s brzdou, nerez | 1 | 1 | 0.6 | 0.85
87 | skříňka nástěnná, dveře posuvné, nerez | 2 | 1.3 | 0.35 | 0.65
88 | nádoba na odpad s víkem, objem 40 l, pojízdná, nerez | 2 | 0.32 | 0.32 | 0.5 | [15 empty] | nezakresleno
89 | vozík plošinový | 1 | 0.5 | 0.8 | 0.85 | [15 empty] | nezakresleno
90 | umývadlo | 1 | [18 empty] | dodávka stavby - ZTI
Elektrická energie :
instalovaný výkon : 33.28 kW
současnost : 0.6
Poznámky :
- v seznamu strojů a zařízení nejsou specifikovány drobné přístroje a vybavení - krájecí desky, kuchyňské nádobí, gastronádoby, kuchyňské náčiní, podnosy a další tzv. první vybavení. Rozsah tohoto vybavení určí provozovatel
- pokud je v textu u jednotlivých výrobků uvedeno "nerez" rozumí se tím provedení z nerezové oceli pro potravinářské použití označované např. CrNi 18/10, ČSN 17 241 nebo DIN 1.4301.