## List1
TABULKA PILOT |  |  | ± 0,000 | = | 207.65 | m.n.m.
[11 empty] | přídavek | 0 | m
Číslo piloty | Půměr piloty | Předpokládaná úroveň vrtání | Hluché vrtání | Délka vrtu | Úroveň hlavy | Úroveň hlavy | Úroveň paty | Délka piloty | Typ armokoše | Poznámka |  | pata
| [mm] | [m] | [m] | [m] | [m] | [m.n.m.] | [m.n.m.] | [m] |  |  |  | m.n.m.
1 | 900 | -3.07 | 1.4 | 8.4 | -4.47 | 203.18 | 196.18 | 7 | A1 | 12xR16 | 1 | 196.18
2 | 900 | -3.07 | 1.4 | 5.4 | -4.47 | 203.18 | 199.18 | 4 | A2 | 12xR16 | 2 | 199.18
3 | 900 | -3.07 | 1.05 | 8.05 | -4.12 | 203.53 | 196.53 | 7 | A1 | 12xR16 | 3 | 196.53
4 | 900 | -3.07 | 1.05 | 5.05 | -4.12 | 203.53 | 199.53 | 4 | A2 | 12xR16 | 4 | 199.53
5 | 900 | -3.07 | 1.05 | 8.05 | -4.12 | 203.53 | 196.53 | 7 | A1 | 12xR16 | 5 | 196.53
6 | 900 | -3.07 | 1.05 | 5.05 | -4.12 | 203.53 | 199.53 | 4 | A2 | 12xR16 | 6 | 199.53
7 | 900 | -3.07 | 1.05 | 5.05 | -4.12 | 203.53 | 199.53 | 4 | A2 | 12xR16 | 7 | 199.53
8 | 900 | -3.07 | 1.05 | 8.05 | -4.12 | 203.53 | 196.53 | 7 | A3 | 12xR28 | 8 | 196.53
9 | 900 | -3.07 | 1.05 | 8.05 | -4.12 | 203.53 | 196.53 | 7 | A1 | 12xR16 | 9 | 196.53
10 | 900 | -3.07 | 1.05 | 12.55 | -4.12 | 203.53 | 192.03 | 11.5 | A4 | 12xR16 | 10 | 192.03
11 | 900 | -3.07 | 1.4 | 8.4 | -4.47 | 203.18 | 196.18 | 7 | A5 | 14xR16 | 11 | 196.18
12 | 900 | -3.07 | 1.4 | 8.4 | -4.47 | 203.18 | 196.18 | 7 | A5 | 14xR16 | 12 | 196.18
13 | 900 | -3.07 | 1.4 | 11.4 | -4.47 | 203.18 | 193.18 | 10 | A6 | 16xR28 | 13 | 193.18
14 | 900 | -3.07 | 1.05 | 5.05 | -4.12 | 203.53 | 199.53 | 4 | A2 | 12xR16 | 14 | 199.53
15 | 900 | -3.07 | 1.05 | 5.05 | -4.12 | 203.53 | 199.53 | 4 | A2 | 12xR16 | 15 | 199.53
16 | 900 | -3.07 | 1.05 | 8.05 | -4.12 | 203.53 | 196.53 | 7 | A3 | 12xR28 | 16 | 196.53
17 | 900 | -3.07 | 1.05 | 8.05 | -4.12 | 203.53 | 196.53 | 7 | A3 | 12xR28 | 17 | 196.53
|  |  | S= | 128.1 | m |  | S= | 108.5 | m