## Rekapitulace
Výkaz výměr - silnoproud
Při zpracování nabídky je nutné vycházet ze všech částí dokumentace (technické zprávy, výkresové dokumentace a specifikace materiálu). Povinností dodavatele je překontrolovat specifikaci materiálu a případný chybějící materiál nebo výkony doplnit a ocenit. Součástí ceny musí být veškeré náklady, aby cena byla konečná a zahrnovala celou dodávku a montáž akce. Dodávka akce se předpokládá včetně kompletní montáže, veškerého souvisejícího doplňkového, podružného a montážního materiálu tak, aby celé zařízení bylo funkční a splňovalo všechny předpisy, které se na ně vztahují.
Rozpočet je vypracován za následujících předpokladů:
Základní rozpočtové náklady
A. Dodávky dle specifikací |  |  |  | 0
B. Doprava dodávek (5 % z A) |  |  |  | 0
C. Montáž |  |  |  | 0
D. Demontáž stávajících rozvodů NN, likvidace suti
E. Materiál nosný délkový |  |  |  | 0
F. Materiál nosný kusový |  |  |  | 0
G. Materiál nosný kusový | (svítidla) |  |  | 0
H. Prořez délkového materiálu (5 % z E) |  |  |  | 0
J. Součet materiál nosný (E+F+G+H) |  |  |  | 0
K. Materiál podružný (3 % z J) |  |  |  | 0
L. Součet montáž + demontáž + materiál (C+D+J+K) |  |  |  | 0
M. PPV (4 % z L) |  |  |  | 0
T. Práce ve výškách 2% z L |  |  |  | 0
N. Zemní práce |  |  |  | 0
O. Nátěry
P. Práce účtované hodinovou sazbou
předběžná obhlídka |  | 50 | h | 0
nezměřitelné montážní práce - vyhledání kabeláže |  | 80 | h | 0
dozor |  | 50 | h | 0
součet položky |  |  |  | 0
R. Celkem základní rozpočtové náklady |  |  |  | 0
S. Revize |  | 16 | h | 0
Rozpočet celkem |  |  |  | 0

## Demontáž
Demontáž vnitřních rozvodů a zařízení elektro
Název |  | Počet | J | Cena | J.cena | Celkem
1 | Demontáž vnitřních rozvodů | 1 | kpl | 909 |  | 0
2 | Demontáž vnitřních elektro zařízení | 1 | kpl | 909 |  | 0
| Cena za demontáž celkem |  |  |  |  | 0

## Svítidla
Osvětlení
Ceny svítidel jsou včetně světelných zdrojů
Název |  | Počet | J | Cena | J.cena | Celkem
Svítidla a světlené zdroje
A | CHALICE 190H 2X26W TC-DEL HF | 189 | ks | 909 |  | 0
A1 | CHALICE 190H 2X26W TC-DEL HF | 122 | ks | 909 |  | 0
A1 | CHALICE 190 PC DISC CL | 122 | ks | 179 |  | 0
A2 | CHALICE 190H 2X18W TC-DEL HF | 58 | ks | 916 |  | 0
A2 | CHALICE 190 PC DISC CL | 58 | ks | 179 |  | 0
A3 | CRUZ 210G 1x70W HIT G12 HF FL | 94 | ks | 3482 |  | 0
A4 | CHALICE 190H 2X18W TC-DEL HF | 6 | ks | 916 |  | 0
B | CIMI 1X14W HF LI830 WHI | 53 | ks | 1217 |  | 0
C | AQUAF2 2x58W T26 HF L000 | 86 | ks | 864 |  | 0
C1 | AQUAF2 2x36W T26 HF L000 | 150 | ks | 801 |  | 0
C2 | PETRELUX ExEn 2x36w T26 HF | 1 | ks | 4347 |  | 0
D | CLUB 1x38w TC-DD HF L WHI L840 | 18 | ks | 947 |  | 0
E | ARROSLM 2x49W L840 | 71 | ks | 832 |  | 0
E | ARROSLM DIFFUSER 2x49 SA PC | 71 | ks | 463 |  | 0
E1 | ARROSLM 1x49W L840 | 39 | ks | 582 |  | 0
E1 | ARROSLM DIFFUSER 1x49 SA PC | 39 | ks | 384 |  | 0
F | CONCAVIA L 1x400W HIE IP23 L000 | 50 | ks | 2771 |  | 0
F | CONCAVIA L RAL WD | 50 | ks | 566 |  | 0
F | CONCAVIA L KIT COVER GL IP65 | 50 | ks | 726 |  | 0
F | CONCAVIA KIT MSW1 2M | 50 | ks | 101 |  | 0
G | OMEGA2 4x14 T16 HF DMB L000 | 177 | ks | 1517 |  | 0
G1 | OMEGA2 4x14 T16 HFD DMB DALI !!!!! | 100 | ks | 2844 |  | 0
G2 | OMEGA2 4x24 T16 HF DMB L000 | 12 | ks | 1753 |  | 0
H | CESAR 1 1x35W 12V QR-CBC51/GU5,3 | 8 | ks | 5550 |  | 0
K | EFACT R2 1X35W HIT G12 44D AL FR | 16 | ks | 8681 |  | 0
K2 | EFACT R2 1X70W HIT G12 44D WG RS FR | 12 | ks | 11021 |  | 0
K2 | EFACT 2 MCE KIT | 12 | ks | 360 |  | 0
M | D-CO R LED MEDIUM 1X1,2W WHI 4K FR | 70 | ks | 1133 |  | 0
P | OPTUS IV D 2x54W HF GRY DSB | 8 | ks | 3223 |  | 0
P | PUNCH II MSW1 1500mm | 8 | ks | 407 |  | 0
Q | Lišta 2000mm ALU stříbrná | 1 | ks | 1001 |  | 0
Q | napájecí díl černý | 1 | ks | 202 |  | 0
Q | koncovka lišty černá | 1 | ks | 25 |  | 0
Q | stropní úchyt lišty | 3 | ks | 29 |  | 0
Q1 | Lišta 3000mm ALU stříbrná | 1 | ks | 1437 |  | 0
Q1 | napájecí díl černý | 1 | ks | 202 |  | 0
Q1 | koncovka lišty černá | 1 | ks | 25 |  | 0
Q1 | stropní úchyt lišty | 4 | ks | 29 |  | 0
Q2 | Lišta 4000mm ALU stříbrná | 32 | ks | 2047 |  | 0
Q2 | napájecí díl černý | 32 | ks | 202 |  | 0
Q2 | koncovka lišty černá | 32 | ks | 25 |  | 0
Q2 | zpevnění středu lišty pro zavěšení, černá | 4 | ks | 359 |  | 0
Q2 | lankový závěs 1m, černá | 4 | ks | 218 |  | 0
R | GRAFFITI S 1X50W PAR16 GZ10 MT3 GRY | 7 | ks | 1178 |  | 0
R1 | PROSPECTOR M 1x35W HIT G8,5 MT3 WFL GRY | 128 | ks | 3423 |  | 0
S | CORNICHE 39W T16/LI/860 E/PC A/S | 10 | ks | 9318 |  | 0
NP1 | CEAG | 93 | ks | 3190 |  | 0
NP2 | CEAG | 25 | ks | 3735 |  | 0
NB1 | CEAG | 77 | ks | 2970 |  | 0
NB2 | CEAG | 23 | ks | 2970 |  | 0
NB3 | CEAG | 39 | ks | 2987 |  | 0
NB4 | CEAG | 16 | ks | 4195 |  | 0
NB5 | CEAG | 10 | ks | 3540 |  | 0
| Úprava stávající ústředny NO | 1 | ks | 3540 |  | 0
J | QBA 2 150W 240V HIT-HST-DE S/S | 49 | ks | 7439 |  | 0
O | SONPAK LX 70W 230V HIT-DE/RX7S/LI AL A/S | 4 | ks | 2537 |  | 0
T | AREA2 250W HIT-CE/L830 ANT A/S3 | 1 | ks | 7773 |  | 0
| Cena za svítidla celkem |  |  |  |  | 0

## Kuso
| Název |  |  | Počet | J | Cena | Celkem
CPV | Materiál nosný kusový
31214100-0 | Spinac 250V, 10AX, pod omítku | 1 | komplet | 50 | ks |  | 0
31214100-0 | Spinac 250V, 10AX, pod omítku | 5 | komplet | 55 | ks |  | 0
31214100-0 | Spinac 250V, 10AX, pod omítku | 6 | komplet | 46 | ks |  | 0
31214000-9 | Spinac 250V, 10AX, pod omítku | 6+6 | komplet | 2 | ks |  | 0
31214000-9 | Tl ovladač 250V, 10AX, pod omítku | 1/s | komplet | 194 | ks |  | 0
31214100-0 | Pohybové čidlo |  | komplet | 23 | ks |  | 0
31214000-9 | Spinac IP44,250V, 10A | 1 | komplet | 16 | ks |  | 0
31214000-9 | Spinac IP44 plast,250V, 10A | 5 | komplet | 5 | ks |  | 0
31214000-9 | Spinac IP44 plast,250V, 10A | 6 | komplet | 31 | ks |  | 0
31214000-9 | Spinac IP44 plast,250V, 10A | 6+6 | komplet | 4 | ks |  | 0
31224100-3 | Zasuvka 250V, 16A prům. IP44 |  |  | 25 | ks |  | 0
31224100-3 | Zasuvka 250V, 16A IP20 |  |  | 32 | ks |  | 0
31224100-3 | Dvojzasuvka 250V, 16A IP20 |  |  | 355 | ks |  | 0
31224100-3 | Dvojzasuvka 250V, 16A IP20 | Přepětí D |  | 42 | ks |  | 0
31600000-2 | Krabice P | KP 67/2 |  | 900 | ks |  | 0
31600000-2 | Krabice R | KU 68/2 | 1903 | 300 | ks |  | 0
31600000-2 | Krabice O | KO97 |  | 150 | ks |  | 0
31600000-2 | Krabice R IP54 | 8111 |  | 200 | ks |  | 0
31230000-7 | Zemnici svorka | ZSA 16 |  | 60 | ks |  | 0
31230000-7 | Pasek pro 1 ks | ZSA 16 |  | 120 | ks |  | 0
31230000-7 | Svorka na vodu | ZS 4 |  | 120 | ks |  | 0
31600000-2 | Pozarni prepazka pres stěnu 30 cm |  |  | 1 | m2 |  | 0
31600000-2 | Pozarni prepazka pres strop 20 cm |  |  | 1 | m2 |  | 0
28422400-0 | Kabelový žlab 50/50 | 2m |  | 400 | ks |  | 0
28422400-0 | Kabelový žlab 50/50 | 2m | P-60R (* | 160 | ks |  | 0
28422400-0 | Kabelový žlab 250/100 | 2m |  | 150 | ks |  | 0
28422400-0 | Ocelova konstr pro žlaby |  |  | 900 | ks |  | 0
28422400-0 | Kabelovy rost RIII-4 | s.400 mm-3m |  | 20 | ks |  | 0
| Ocelová konstrukce |  |  | 700 | kg |  | 0
| Svorka hromosvodová |  |  | 400 | ks |  | 0
| Jímací tyč 2m |  |  | 12 | ks |  | 0
| Celkem | [5 empty] | 0
(* - Kabelová trasa musí být v souladu sČSN 73 0848 Požární bezpečnost staveb
nosné konstrukce , kabelové žlaby a kabely jsou hodnoceny jako celek.

## Délk
Název |  |  |  | Počet | J | Cena | Celkem
Materiál nosný délkový
Kabel CYKY | 2Ax | 1.5 |  | 1200 | m |  | 0
Kabel CYKY | 2Bx | 1.5 |  | 450 | m |  | 0
Kabel CYKY | 3Ax | 1.5 |  | 2400 | m |  | 0
Kabel CYKY | 3Cx | 1.5 |  | 6690 | m |  | 0
Kabel CYKY | 5Cx | 1.5 |  | 1800 | m |  | 0
Kabel CYKY | 3Cx | 2.5 |  | 8800 | m |  | 0
Kabel CYKY | 5Cx | 2.5 |  | 1790 | m |  | 0
Kabel CYKY | 5Cx | 4 |  | 90 | m |  | 0
Kabel CYKY | 4Bx | 6 |  | 1300 | m |  | 0
Kabel CYKY | 4Bx | 10 |  | 2000 | m |  | 0
Kabel CYKY | 4Bx | 16 |  | 900 | m |  | 0
Kabel 1-CYKY | 4x25 | 25 |  | 150 | m |  | 0
Kabel 1-AYKY | 3Bx120+ | 70 |  | 140 | m |  | 0
Kabel 1-AYKY | 3Bx150+ | 120 |  | 1200 | m |  | 0
Kabel 1-CHKH-V P60-R, funk.schopnost | 3x | 1.5 | B2cas1,d0,P60-R,23/2008SB | 1200 | m |  | 0
Kabel 1-CHKH-V P60-R, funk.schopnost | 3x | 2.5 | B2cas1,d0,P60-R,23/2008SB | 1450 | m |  | 0
Kabel 1-CHKH-V P60-R, funk.schopnost | 5x | 2.5 | B2cas1,d0,P60-R,23/2008SB | 250 | m |  | 0
Kabel 1-CHKH R-60 | 3Bx35+ | 25 | B2cas1,d0,P60-R,23/2008SB | 30 | m |  | 0
Kabel 1-CHKH R-60 | 3x | 1.5 | B2cas1,d0,P60-R,23/2008SB | 2800 | m |  | 0
Kabel 1-CHKH R-60 | 5x | 2.5 | B2cas1,d0,P60-R,23/2008SB | 450 | m |  | 0
Kabel 1-CHKH R-60 | 3x | 2.5 | B2cas1,d0,P60-R,23/2008SB | 250 | m |  | 0
Vodic CY | 6 | (54) |  | 2500 | m |  | 0
Vodic CY | 16 | (54) |  | 2000 | m |  | 0
Vodic CY | 25 | (54) |  | 250 | m |  | 0
Kabel JY(st)Y | 10x2 | x0,8 |  | 900 | m |  | 0
Trubka plastová |  | pr 29 |  | 1400 | m |  | 0
FeZn v zemi | 32/4 |  |  | 400 | m |  | 0
FeZn na podpěrách | d=8mm |  |  | 1200 | m |  | 0
FeZn na podpěrách | d=10mm |  |  | 170 | m |  | 0
Celkem | [6 empty] | 0

## Seznam spec
Seznam specifikací:
|  |  |  | Kusů | Cena celkem
1. | Rozvaděč | R00.SLP | 0 | 1 | 0
2 | Rozvaděč | R00.01 | 0 | 1 | 0
3 | Rozvaděč | R00.02 | 0 | 1 | 0
4 | Rozvaděč | R00.03 | 0 | 1 | 0
5 | Rozvaděč | R00.04 | 0 | 1 | 0
6 | Rozvaděč | RE00 | 0 | 6 | 0
7 | Rozvaděč | RE01 | 0 | 6 | 0
8 | Rozvaděč | R00.05 | 0 | 1 | 0
9 | Rozvaděč | R00.05A | 0 | 1 | 0
10 | Rozvaděč | R01.05B | 0 | 1 | 0
11 | Rozvaděč | R01.01 | 0 | 1 | 0
12 | Rozvaděč | R01.01A | 0 | 1 | 0
1 | Rozvaděč | R01.01B | 0 | 1 | 0
2 | Rozvaděč | R01.02 | 0 | 1 | 0
3 | Rozvaděč | R01.03 | 0 | 1 | 0
4 | Rozvaděč | R01.04 | 0 | 1 | 0
5 | Rozvaděč | R01.SLP | 0 | 1 | 0
6 | Rozvaděč | R01.06 | 0 | 1 | 0
7 | Rozvaděč | R02.01 | 0 | 1 | 0
8 | Rozvaděč | R02.02 | 0 | 1 | 0
9 | Rozvaděč | R02.SLP | 0 | 1 | 0
10 | Rozvaděč | R03.01 | 0 | 1 | 0
11 | Rozvaděč | R03.02 | 0 | 1 | 0
12 | Rozvaděč | R03.03 | 0 | 1 | 0
1 | Rozvaděč | R04.03 | 0 | 1 | 0
2 | Rozvaděč | R04.01 | 0 | 1 | 0
3 | Rozvaděč | R04.02 | 0 | 1 | 0
5 | Skříň MS1 |  | 0 | 1 | 0
6 | Zásuvková skříň |  | 0 | 21 | 0
6 | Rozvaděč | RPO | 0 | 1 | 0
0

## R00.slp
Technicko - obchodní specifikace č. 1.
----------------------------------------------------
1 ks |  |  |  | rozváděč R00.slp
rozvodná soustava |  |  |  | 3 NPE AC 400 V / TN-S
ochrana neživých částí |  |  |  | samočinným odpojením od zdroje
dle ČSN 332000-4-41
výkresy
ceny |  |  |  | orientační bez DPH
Poz. | CPV | Název |  |  | Počet | J | Cena | Celkem
| 31214500-4 | Modulový rozvaděč | zapuš. | 5x2x12TE | 1 | ks |  | 0
| 31211310-4 | Chranic |  | PF7-16/2/0.03 | 2 | ks |  | 0
| 31214000-9 | Spinac packovy |  | 63/3 | 1 | ks |  | 0
| 31211310-4 | Jistic instalacni | 1 P | 2A/C | 0 | ks |  | 0
| 31211310-4 | Jistic instalacni | 1 P | 10A/C | 2 | ks |  | 0
| 31211310-4 | Jistic instalacni | 1 P | 16A/C | 7 | ks |  | 0
| 31211310-4 | Jistic instalacni | 3 P | 10A/C | 0 | ks |  | 0
| 31211310-4 | Jistic instalacni | 3 P | 16A/C | 0 | ks |  | 0
| 31211310-4 | Jistic instalacni | 3 P | 20A/C | 0 | ks |  | 0
| 31211300-1 | Relé impulzní | 10A 1f |  | 0 | ks |  | 0
| 31211300-1 | Stykač | 25A 3f | S25-40 | 0 | ks |  | 0
| 31217000-0 | Svodič přepětí | "C" | TNC 230/400 | 3 | ks |  | 0
| 31217000-0 | Svodič přepětí | "C" | TNS 230/400 | 1 | ks |  | 0
Součet | [7 empty] | 0
Montáž |  |  |  | 25% |  |  |  | 0
Celkem | [7 empty] | 0

## R0001
Technicko - obchodní specifikace č. 2.
----------------------------------------------------
1 ks |  |  |  | rozváděč R00.01
rozvodná soustava |  |  |  | 3 NPE AC 400 V / TN-S
ochrana neživých částí |  |  |  | samočinným odpojením od zdroje
dle ČSN 332000-4-41
výkresy
ceny |  |  |  | orientační bez DPH
Poz. | CPV | Název |  |  | Počet | J | Cena | Celkem
| 31214500-4 | Modulový rozvaděč | zapuš. | 5x2x12TE | 1 | ks |  | 0
| 31211310-4 | Chranic |  | PF7-16/2/0.03 | 4 | ks |  | 0
| 31214000-9 | Spinac packovy |  | 63/3 | 1 | ks |  | 0
| 31211310-4 | Jistic instalacni | 1 P | 2A/C | 3 | ks |  | 0
| 31211310-4 | Jistic instalacni | 1 P | 10A/C | 7 | ks |  | 0
| 31211310-4 | Jistic instalacni | 1 P | 16A/C | 9 | ks |  | 0
| 31211310-4 | Jistic instalacni | 3 P | 10A/C | 1 | ks |  | 0
| 31211310-4 | Jistic instalacni | 3 P | 25A/C | 4 | ks |  | 0
| 31211310-4 | Jistic instalacni | 3 P | 20A/C | 0 | ks |  | 0
| 31211300-1 | Relé impulzní | 10A 1f |  | 7 | ks |  | 0
| 31211300-1 | Stykač | 25A 3f | S25-40 | 2 | ks |  | 0
| 31211300-1 | Stykač | 25A 3f | S25-20 | 4 | ks |  | 0
| 31217000-0 | Svodič přepětí | "C" | TNC 230/400 | 3 | ks |  | 0
| 31217000-0 | Svodič přepětí | "C" | TNS 230/400 | 1 | ks |  | 0
Součet | [7 empty] | 0
Montáž |  |  |  | 25% |  |  |  | 0
Celkem | [7 empty] | 0

## R0002
Technicko - obchodní specifikace č. 3.
----------------------------------------------------
1 ks |  |  |  | rozváděč R00.02
rozvodná soustava |  |  |  | 3 NPE AC 400 V / TN-S
ochrana neživých částí |  |  |  | samočinným odpojením od zdroje
dle ČSN 332000-4-41
výkresy
ceny |  |  |  | orientační bez DPH
Poz. | CPV | Název |  |  | Počet | J | Cena | Celkem
| 31214500-4 | Modulový rozvaděč | zapuš. | 5x2x12TE | 1 | ks |  | 0
| 31211310-4 | Chranic |  | PF7-16/2/0.03 | 34 | ks |  | 0
| 31214000-9 | Spinac packovy |  | 63/3 | 1 | ks |  | 0
| 31211310-4 | Jistic instalacni | 1 P | 2A/C | 6 | ks |  | 0
| 31211310-4 | Jistic instalacni | 1 P | 10A/C | 6 | ks |  | 0
| 31211310-4 | Jistic instalacni | 1 P | 16A/C | 12 | ks |  | 0
| 31211310-4 | Jistic instalacni | 3 P | 10A/C | 1 | ks |  | 0
| 31211310-4 | Jistic instalacni | 3 P | 16A/C | 3 | ks |  | 0
| 31211310-4 | Jistic instalacni | 3 P | 20A/C | 3 | ks |  | 0
| 31211300-1 | Relé impulzní | 10A 1f |  | 7 | ks |  | 0
| 31211300-1 | Stykač | 25A 3f | S25-40 | 0 | ks |  | 0
| 31211300-1 | Stykač | 25A 3f | S25-20 | 6 | ks |  | 0
| 31217000-0 | Svodič přepětí | "C" | TNC 230/400 | 3 | ks |  | 0
| 31217000-0 | Svodič přepětí | "C" | TNS 230/400 | 1 | ks |  | 0
Součet | [7 empty] | 0
Montáž |  |  |  | 25% |  |  |  | 0
Celkem | [7 empty] | 0

## R0003
Technicko - obchodní specifikace č. 4.
----------------------------------------------------
1 ks |  |  |  | rozváděč R00.03
rozvodná soustava |  |  |  | 3 NPE AC 400 V / TN-S
ochrana neživých částí |  |  |  | samočinným odpojením od zdroje
dle ČSN 332000-4-41
výkresy
ceny |  |  |  | orientační bez DPH
Poz. | CPV | Název |  |  | Počet | J | Cena | Celkem
| 31214500-4 | Modulový rozvaděč | zapuš. | 5x2x12TE | 1 | ks |  | 0
| 31211310-4 | Chranic |  | PF7-16/2/0.03 | 8 | ks |  | 0
| 31214000-9 | Spinac packovy |  | 63/3 | 1 | ks |  | 0
| 31211310-4 | Jistic instalacni | 1 P | 2A/C | 3 | ks |  | 0
| 31211310-4 | Jistic instalacni | 1 P | 10A/C | 8 | ks |  | 0
| 31211310-4 | Jistic instalacni | 1 P | 16A/C | 2 | ks |  | 0
| 31211310-4 | Jistic instalacni | 3 P | 10A/C | 1 | ks |  | 0
| 31211310-4 | Jistic instalacni | 3 P | 16A/C | 1 | ks |  | 0
| 31211310-4 | Jistic instalacni | 3 P | 32A/C | 10 | ks |  | 0
| 31211300-1 | Relé impulzní | 10A 1f |  | 3 | ks |  | 0
| 31211300-1 | Stykač | 25A 3f | S25-40 | 1 | ks |  | 0
| 31211300-1 | Stykač | 25A 3f | S25-20 | 1 | ks |  | 0
| 31217000-0 | Svodič přepětí | "C" | TNC 230/400 | 3 | ks |  | 0
| 31217000-0 | Svodič přepětí | "C" | TNS 230/400 | 1 | ks |  | 0
Součet | [7 empty] | 0
Montáž |  |  |  | 25% |  |  |  | 0
Celkem | [7 empty] | 0

## R0004
Technicko - obchodní specifikace č. 54.
----------------------------------------------------
1 ks |  |  |  | rozváděč R00.04
rozvodná soustava |  |  |  | 3 NPE AC 400 V / TN-S
ochrana neživých částí |  |  |  | samočinným odpojením od zdroje
dle ČSN 332000-4-41
výkresy
ceny |  |  |  | orientační bez DPH
Poz. | CPV | Název |  |  | Počet | J | Cena | Celkem
| 31214500-4 | Modulový rozvaděč | zapuš. | 5x2x12TE | 1 | ks |  | 0
| 31211310-4 | Chranic |  | PF7-16/2/0.03 | 10 | ks |  | 0
| 31214000-9 | Spinac packovy |  | 63/3 | 1 | ks |  | 0
| 31211310-4 | Jistic instalacni | 1 P | 2A/C | 2 | ks |  | 0
| 31211310-4 | Jistic instalacni | 1 P | 10A/C | 10 | ks |  | 0
| 31211310-4 | Jistic instalacni | 1 P | 16A/C | 3 | ks |  | 0
| 31211310-4 | Jistic instalacni | 3 P | 10A/C | 0 | ks |  | 0
| 31211310-4 | Jistic instalacni | 3 P | 16A/C | 0 | ks |  | 0
| 31211310-4 | Jistic instalacni | 3 P | 32A/C | 0 | ks |  | 0
| 31211300-1 | Relé impulzní | 10A 1f |  | 4 | ks |  | 0
| 31211300-1 | Stykač | 25A 3f | S25-40 | 1 | ks |  | 0
| 31211300-1 | Stykač | 25A 3f | S25-20 | 1 | ks |  | 0
| 31217000-0 | Svodič přepětí | "C" | TNC 230/400 | 3 | ks |  | 0
| 31217000-0 | Svodič přepětí | "C" | TNS 230/400 | 1 | ks |  | 0
Součet | [7 empty] | 0
Montáž |  |  |  | 25% |  |  |  | 0
Celkem | [7 empty] | 0

## RE00
Technicko - obchodní specifikace č. 6.
----------------------------------------------------
1 ks |  |  |  | rozváděč RE00
rozvodná soustava |  |  |  | 3 NPE AC 400 V / TN-S
ochrana neživých částí |  |  |  | samočinným odpojením od zdroje
dle ČSN 332000-4-41
výkresy
ceny |  |  |  | orientační bez DPH
Poz. | CPV | Název |  |  | Počet | J | Cena | Celkem
| 31214500-4 | Oceloplechová skříň |  | 2000x800x400 | 1 | ks |  | 0
| 31211310-4 | Chranic |  | PF7-16/2/0.03 | 2 | ks |  | 0
| 31214000-9 | Spinac packovy |  | 250/3 | 1 | ks |  | 0
| 31211310-4 | Jistic instalacni | 1 P | 2A/C | 2 | ks |  | 0
| 31211310-4 | Jistic instalacni | 1 P | 10A/C | 4 | ks |  | 0
| 31211310-4 | Jistic instalacni | 1 P | 16A/C | 3 | ks |  | 0
| 31211310-4 | Jistic instalacni | 2P | 10A/C | 8 | ks |  | 0
| 31211310-4 | Jistic instalacni | 2P | 16A/C | 21 | ks |  | 0
| 31211310-4 | Jistic instalacni | 2P | 20A/C | 1 | ks |  | 0
| 31211310-4 | Jistic instalacni | 2P | 25A/C | 1 | ks |  | 0
| 31211310-4 | Jistic instalacni | 4P | 10A/C | 5 | ks |  | 0
| 31211310-4 | Jistic instalacni | 4P | 16A/C | 0 | ks |  | 0
| 31211310-4 | Jistic instalacni | 4P | 20A/C | 2 | ks |  | 0
| 31211310-4 | Jistic instalacni | 4P | 25A/C | 1 | ks |  | 0
| 31211310-4 | Jistic instalacni | 4P | 40A/C | 1 | ks |  | 0
| 31211300-1 | Stykač | 125A 3f |  | 1 | ks |  | 0
| 31217000-0 | Svodič přepětí | "C" | TNC 230/400 | 3 | ks |  | 0
| 31217000-0 | Svodič přepětí | "C" | TNS 230/400 | 1 | ks |  | 0
Součet | [7 empty] | 0
Montáž |  |  |  | 25% |  |  |  | 0
Celkem | [7 empty] | 0

## RE01
Technicko - obchodní specifikace č. 7.
----------------------------------------------------
1 ks |  |  |  | rozváděč RE01
rozvodná soustava |  |  |  | 3 NPE AC 400 V / TN-S
ochrana neživých částí |  |  |  | samočinným odpojením od zdroje
dle ČSN 332000-4-41
výkresy
ceny |  |  |  | orientační bez DPH
Poz. | CPV | Název |  |  | Počet | J | Cena | Celkem
| 31214500-4 | Oceloplechová skříň |  | 2000x800x400 | 1 | ks |  | 0
| 31211310-4 | Chranic |  | PF7-16/2/0.03 | 2 | ks |  | 0
| 31214000-9 | Spinac packovy |  | 250/3 | 1 | ks |  | 0
| 31211310-4 | Jistic instalacni | 1 P | 2A/C | 2 | ks |  | 0
| 31211310-4 | Jistic instalacni | 1 P | 10A/C | 4 | ks |  | 0
| 31211310-4 | Jistic instalacni | 1 P | 16A/C | 3 | ks |  | 0
| 31211310-4 | Jistic instalacni | 2P | 10A/C | 8 | ks |  | 0
| 31211310-4 | Jistic instalacni | 2P | 16A/C | 21 | ks |  | 0
| 31211310-4 | Jistic instalacni | 2P | 20A/C | 1 | ks |  | 0
| 31211310-4 | Jistic instalacni | 2P | 25A/C | 1 | ks |  | 0
| 31211310-4 | Jistic instalacni | 4P | 10A/C | 5 | ks |  | 0
| 31211310-4 | Jistic instalacni | 4P | 16A/C | 0 | ks |  | 0
| 31211310-4 | Jistic instalacni | 4P | 20A/C | 2 | ks |  | 0
| 31211310-4 | Jistic instalacni | 4P | 25A/C | 1 | ks |  | 0
| 31211310-4 | Jistic instalacni | 4P | 40A/C | 1 | ks |  | 0
| 31211300-1 | Stykač | 125A 3f |  | 1 | ks |  | 0
| 31217000-0 | Svodič přepětí | "C" | TNC 230/400 | 3 | ks |  | 0
| 31217000-0 | Svodič přepětí | "C" | TNS 230/400 | 1 | ks |  | 0
Součet | [7 empty] | 0
Montáž |  |  |  | 25% |  |  |  | 0
Celkem | [7 empty] | 0

## R00.05
Technicko - obchodní specifikace č. 8.
----------------------------------------------------
1 ks |  |  |  | rozváděč R00.05
rozvodná soustava |  |  |  | 3 NPE AC 400 V / TN-S
ochrana neživých částí |  |  |  | samočinným odpojením od zdroje
dle ČSN 332000-4-41
výkresy
ceny |  |  |  | orientační bez DPH
Poz. | CPV | Název |  |  | Počet | J | Cena | Celkem
| 31214500-4 | Modulový rozvaděč | zapuš. | 5x2x12TE | 1 | ks |  | 0
| 31211310-4 | Chranic |  | PF7-16/2/0.03 | 2 | ks |  | 0
| 31214000-9 | Spinac packovy |  | 63/3 | 1 | ks |  | 0
| 31211310-4 | Jistic instalacni | 1 P | 2A/C | 2 | ks |  | 0
| 31211310-4 | Jistic instalacni | 1 P | 10A/C | 2 | ks |  | 0
| 31211310-4 | Jistic instalacni | 1 P | 16A/C | 0 | ks |  | 0
| 31211310-4 | Jistic instalacni | 3 P | 20A/C | 4 | ks |  | 0
| 31211310-4 | Jistic instalacni | 3 P | 25A/C | 2 | ks |  | 0
| 31211310-4 | Jistic instalacni | 3 P | 32A/C | 0 | ks |  | 0
| 31211300-1 | Relé impulzní | 10A 1f |  | 0 | ks |  | 0
| 31211300-1 | Stykač | 25A 3f | S25-40 | 0 | ks |  | 0
| 31211300-1 | Stykač | 25A 3f | S25-20 | 0 | ks |  | 0
| 31217000-0 | Svodič přepětí | "C" | TNC 230/400 | 3 | ks |  | 0
| 31217000-0 | Svodič přepětí | "C" | TNS 230/400 | 1 | ks |  | 0
Součet | [7 empty] | 0
Montáž |  |  |  | 25% |  |  |  | 0
Celkem | [7 empty] | 0

## R00.05A
Technicko - obchodní specifikace č. 9.
----------------------------------------------------
1 ks |  |  |  | rozváděč R00.05A
rozvodná soustava |  |  |  | 3 NPE AC 400 V / TN-S
ochrana neživých částí |  |  |  | samočinným odpojením od zdroje
dle ČSN 332000-4-41
výkresy
ceny |  |  |  | orientační bez DPH
Poz. | CPV | Název |  |  | Počet | J | Cena | Celkem
| 31214500-4 | Modulový rozvaděč | zapuš. | 5x2x12TE | 1 | ks |  | 0
| 31211310-4 | Chranic |  | PF7-16/2/0.03 | 2 | ks |  | 0
| 31214000-9 | Spinac packovy |  | 63/3 | 1 | ks |  | 0
| 31211310-4 | Jistic instalacni | 1 P | 2A/C | 0 | ks |  | 0
| 31211310-4 | Jistic instalacni | 1 P | 10A/C | 4 | ks |  | 0
| 31211310-4 | Jistic instalacni | 1 P | 16A/C | 0 | ks |  | 0
| 31211310-4 | Jistic instalacni | 3 P | 20A/C | 4 | ks |  | 0
| 31211310-4 | Jistic instalacni | 3 P | 25A/C | 0 | ks |  | 0
| 31211310-4 | Jistic instalacni | 3 P | 32A/C | 0 | ks |  | 0
| 31211300-1 | Relé impulzní | 10A 1f |  | 0 | ks |  | 0
| 31211300-1 | Stykač | 25A 3f | S25-40 | 0 | ks |  | 0
| 31211300-1 | Stykač | 25A 3f | S25-20 | 0 | ks |  | 0
| 31217000-0 | Svodič přepětí | "C" | TNC 230/400 | 0 | ks |  | 0
| 31217000-0 | Svodič přepětí | "C" | TNS 230/400 | 0 | ks |  | 0
Součet | [7 empty] | 0
Montáž |  |  |  | 25% |  |  |  | 0
Celkem | [7 empty] | 0

## R00.05B
Technicko - obchodní specifikace č. 10.
----------------------------------------------------
1 ks |  |  |  | rozváděč R00.05B
rozvodná soustava |  |  |  | 3 NPE AC 400 V / TN-S
ochrana neživých částí |  |  |  | samočinným odpojením od zdroje
dle ČSN 332000-4-41
výkresy
ceny |  |  |  | orientační bez DPH
Poz. | CPV | Název |  |  | Počet | J | Cena | Celkem
| 31214500-4 | Modulový rozvaděč | zapuš. | 5x2x12TE | 1 | ks |  | 0
| 31211310-4 | Chranic |  | PF7-16/2/0.03 | 2 | ks |  | 0
| 31214000-9 | Spinac packovy |  | 63/3 | 1 | ks |  | 0
| 31211310-4 | Jistic instalacni | 1 P | 2A/C | 0 | ks |  | 0
| 31211310-4 | Jistic instalacni | 1 P | 10A/C | 2 | ks |  | 0
| 31211310-4 | Jistic instalacni | 1 P | 16A/C | 0 | ks |  | 0
| 31211310-4 | Jistic instalacni | 3 P | 20A/C | 4 | ks |  | 0
| 31211310-4 | Jistic instalacni | 3 P | 25A/C | 0 | ks |  | 0
| 31211310-4 | Jistic instalacni | 3 P | 32A/C | 0 | ks |  | 0
| 31211300-1 | Relé impulzní | 10A 1f |  | 0 | ks |  | 0
| 31211300-1 | Stykač | 25A 3f | S25-40 | 0 | ks |  | 0
| 31211300-1 | Stykač | 25A 3f | S25-20 | 0 | ks |  | 0
| 31217000-0 | Svodič přepětí | "C" | TNC 230/400 | 0 | ks |  | 0
| 31217000-0 | Svodič přepětí | "C" | TNS 230/400 | 0 | ks |  | 0
Součet | [7 empty] | 0
Montáž |  |  |  | 25% |  |  |  | 0
Celkem | [7 empty] | 0

## R01.01
Technicko - obchodní specifikace č. 11.
----------------------------------------------------
1 ks |  |  |  | rozváděč R01.01
rozvodná soustava |  |  |  | 3 NPE AC 400 V / TN-S
ochrana neživých částí |  |  |  | samočinným odpojením od zdroje
dle ČSN 332000-4-41
výkresy
ceny |  |  |  | orientační bez DPH
Poz. | CPV | Název |  |  | Počet | J | Cena | Celkem
| 31214500-4 | Modulový rozvaděč | zapuš. | 5x2x12TE | 1 | ks |  | 0
| 31211310-4 | Chranic |  | PF7-16/2/0.03 | 7 | ks |  | 0
| 31214000-9 | Spinac packovy |  | 63/3 | 1 | ks |  | 0
| 31211310-4 | Jistic instalacni | 1 P | 2A/C | 1 | ks |  | 0
| 31211310-4 | Jistic instalacni | 1 P | 10A/C | 14 | ks |  | 0
| 31211310-4 | Jistic instalacni | 1 P | 16A/C | 0 | ks |  | 0
| 31211310-4 | Jistic instalacni | 3 P | 20A/C | 0 | ks |  | 0
| 31211310-4 | Jistic instalacni | 3 P | 25A/C | 1 | ks |  | 0
| 31211310-4 | Jistic instalacni | 3 P | 32A/C | 1 | ks |  | 0
| 31211300-1 | Relé impulzní | 10A 1f |  | 10 | ks |  | 0
| 31211300-1 | Stykač | 25A 3f | S25-40 | 0 | ks |  | 0
| 31211300-1 | Stykač | 25A 3f | S25-20 | 1 | ks |  | 0
| 31217000-0 | Svodič přepětí | "C" | TNC 230/400 | 3 | ks |  | 0
| 31217000-0 | Svodič přepětí | "C" | TNS 230/400 | 1 | ks |  | 0
Součet | [7 empty] | 0
Montáž |  |  |  | 25% |  |  |  | 0
Celkem | [7 empty] | 0

## R01.01A
Technicko - obchodní specifikace č. 12.
----------------------------------------------------
1 ks |  |  |  | rozváděč R01.01A
rozvodná soustava |  |  |  | 3 NPE AC 400 V / TN-S
ochrana neživých částí |  |  |  | samočinným odpojením od zdroje
dle ČSN 332000-4-41
výkresy
ceny |  |  |  | orientační bez DPH
Poz. | CPV | Název |  |  | Počet | J | Cena | Celkem
| 31214500-4 | Modulový rozvaděč | zapuš. | 5x2x12TE | 1 | ks |  | 0
| 31211310-4 | Chranic |  | PF7-16/2/0.03 | 11 | ks |  | 0
| 31214000-9 | Spinac packovy |  | 63/3 | 1 | ks |  | 0
| 31211310-4 | Jistic instalacni | 1 P | 2A/C | 0 | ks |  | 0
| 31211310-4 | Jistic instalacni | 1 P | 10A/C | 9 | ks |  | 0
| 31211310-4 | Jistic instalacni | 1 P | 16A/C | 0 | ks |  | 0
| 31211310-4 | Jistic instalacni | 3 P | 20A/C | 0 | ks |  | 0
| 31211310-4 | Jistic instalacni | 3 P | 25A/C | 0 | ks |  | 0
| 31211310-4 | Jistic instalacni | 3 P | 32A/C | 0 | ks |  | 0
| 31211300-1 | Relé impulzní | 10A 1f |  | 4 | ks |  | 0
| 31211300-1 | Stykač | 25A 3f | S25-40 | 0 | ks |  | 0
| 31211300-1 | Stykač | 25A 3f | S25-20 | 0 | ks |  | 0
| 31217000-0 | Svodič přepětí | "C" | TNC 230/400 | 3 | ks |  | 0
| 31217000-0 | Svodič přepětí | "C" | TNS 230/400 | 1 | ks |  | 0
Součet | [7 empty] | 0
Montáž |  |  |  | 25% |  |  |  | 0
Celkem | [7 empty] | 0

## R01.01B
Technicko - obchodní specifikace č. 13.
----------------------------------------------------
1 ks |  |  |  | rozváděč R01.01B
rozvodná soustava |  |  |  | 3 NPE AC 400 V / TN-S
ochrana neživých částí |  |  |  | samočinným odpojením od zdroje
dle ČSN 332000-4-41
výkresy
ceny |  |  |  | orientační bez DPH
Poz. | CPV | Název |  |  | Počet | J | Cena | Celkem
| 31214500-4 | Modulový rozvaděč | zapuš. | 5x2x12TE | 1 | ks |  | 0
| 31211310-4 | Chranic |  | PF7-16/2/0.03 | 10 | ks |  | 0
| 31214000-9 | Spinac packovy |  | 63/3 | 1 | ks |  | 0
| 31211310-4 | Jistic instalacni | 1 P | 2A/C | 1 | ks |  | 0
| 31211310-4 | Jistic instalacni | 1 P | 10A/C | 10 | ks |  | 0
| 31211310-4 | Jistic instalacni | 1 P | 16A/C | 1 | ks |  | 0
| 31211310-4 | Jistic instalacni | 3 P | 20A/C | 0 | ks |  | 0
| 31211310-4 | Jistic instalacni | 3 P | 25A/C | 0 | ks |  | 0
| 31211310-4 | Jistic instalacni | 3 P | 32A/C | 0 | ks |  | 0
| 31211300-1 | Relé impulzní | 10A 1f |  | 4 | ks |  | 0
| 31211300-1 | Stykač | 25A 3f | S25-40 | 0 | ks |  | 0
| 31211300-1 | Stykač | 25A 3f | S25-20 | 0 | ks |  | 0
| 31217000-0 | Svodič přepětí | "C" | TNC 230/400 | 3 | ks |  | 0
| 31217000-0 | Svodič přepětí | "C" | TNS 230/400 | 1 | ks |  | 0
Součet | [7 empty] | 0
Montáž |  |  |  | 25% |  |  |  | 0
Celkem | [7 empty] | 0

## R01.02
Technicko - obchodní specifikace č. 14.
----------------------------------------------------
1 ks |  |  |  | rozváděč R01.02
rozvodná soustava |  |  |  | 3 NPE AC 400 V / TN-S
ochrana neživých částí |  |  |  | samočinným odpojením od zdroje
dle ČSN 332000-4-41
výkresy
ceny |  |  |  | orientační bez DPH
Poz. | CPV | Název |  |  | Počet | J | Cena | Celkem
| 31214500-4 | Modulový rozvaděč | zapuš. | 5x2x12TE EI60DP1 | 1 | ks |  | 0
| 31211310-4 | Chranic |  | PF7-16/2/0.03 | 6 | ks |  | 0
| 31211310-4 | Chranic POM. KONTAKTY |  | PF7-16/2/0.03 | 4 | ks |  | 0
| 31214000-9 | Spinac packovy |  | 63/3 | 1 | ks |  | 0
| 31211310-4 | Jistic instalacni | 1 P | 2A/C | 0 | ks |  | 0
| 31211310-4 | Jistic instalacni | 1 P | 10A/C | 10 | ks |  | 0
| 31211310-4 | Jistic instalacni | 1 P | 16A/C | 7 | ks |  | 0
| 31211310-4 | Jistic instalacni | 3 P | 20A/C | 0 | ks |  | 0
| 31211310-4 | Jistic instalacni | 3 P | 25A/C | 0 | ks |  | 0
| 31211310-4 | Jistic instalacni | 3 P | 32A/C | 0 | ks |  | 0
| 31211300-1 | Relé impulzní | 10A 1f |  | 0 | ks |  | 0
| 31211300-1 | Stykač | 25A 3f | S25-40 | 0 | ks |  | 0
| 31211300-1 | Stykač | 25A 3f | S25-20 | 0 | ks |  | 0
| 31217000-0 | Svodič přepětí | "C" | TNC 230/400 | 3 | ks |  | 0
| 31217000-0 | Svodič přepětí | "C" | TNS 230/400 | 1 | ks |  | 0
Součet | [7 empty] | 0
Montáž |  |  |  | 25% |  |  |  | 0
Celkem | [7 empty] | 0

## R01.03
Technicko - obchodní specifikace č. 15.
----------------------------------------------------
1 ks |  |  |  | rozváděč R01.03
rozvodná soustava |  |  |  | 3 NPE AC 400 V / TN-S
ochrana neživých částí |  |  |  | samočinným odpojením od zdroje
dle ČSN 332000-4-41
výkresy
ceny |  |  |  | orientační bez DPH
Poz. | CPV | Název |  |  | Počet | J | Cena | Celkem
| 31214500-4 | Modulový rozvaděč | zapuš. | 5x2x12TE | 1 | ks |  | 0
| 31211310-4 | Chranic |  | PF7-16/2/0.03 | 5 | ks |  | 0
| 31214000-9 | Spinac packovy |  | 63/3 | 1 | ks |  | 0
| 31211310-4 | Jistic instalacni | 1 P | 2A/C | 2 | ks |  | 0
| 31211310-4 | Jistic instalacni | 1 P | 10A/C | 7 | ks |  | 0
| 31211310-4 | Jistic instalacni | 1 P | 16A/C | 7 | ks |  | 0
| 31211310-4 | Jistic instalacni | 3 P | 10A/C | 4 | ks |  | 0
| 31211310-4 | Jistic instalacni | 3 P | 25A/C | 0 | ks |  | 0
| 31211310-4 | Jistic instalacni | 3 P | 32A/C | 0 | ks |  | 0
| 31211300-1 | Relé impulzní | 10A 1f |  | 8 | ks |  | 0
| 31211300-1 | Stykač | 25A 3f | S25-40 | 4 | ks |  | 0
| 31211300-1 | Stykač | 25A 3f | S25-20 | 4 | ks |  | 0
| 31217000-0 | Svodič přepětí | "C" | TNC 230/400 | 3 | ks |  | 0
| 31217000-0 | Svodič přepětí | "C" | TNS 230/400 | 1 | ks |  | 0
Součet | [7 empty] | 0
Montáž |  |  |  | 25% |  |  |  | 0
Celkem | [7 empty] | 0

## R01.04
Technicko - obchodní specifikace č. 16.
----------------------------------------------------
1 ks |  |  |  | rozváděč R01.04
rozvodná soustava |  |  |  | 3 NPE AC 400 V / TN-S
ochrana neživých částí |  |  |  | samočinným odpojením od zdroje
dle ČSN 332000-4-41
výkresy
ceny |  |  |  | orientační bez DPH
Poz. | CPV | Název |  |  | Počet | J | Cena | Celkem
| 31214500-4 | Modulový rozvaděč | zapuš. | 5x2x12TE EI60DP1 | 1 | ks |  | 0
| 31211310-4 | Chranic |  | PF7-16/2/0.03 | 3 | ks |  | 0
| 31214000-9 | Spinac packovy |  | 63/3 | 1 | ks |  | 0
| 31211310-4 | Jistic instalacni | 1 P | 2A/C | 1 | ks |  | 0
| 31211310-4 | Jistic instalacni | 1 P | 10A/C | 8 | ks |  | 0
| 31211310-4 | Jistic instalacni | 1 P | 16A/C | 8 | ks |  | 0
| 31211310-4 | Jistic instalacni | 3 P | 10A/C | 0 | ks |  | 0
| 31211310-4 | Jistic instalacni | 3 P | 25A/C | 2 | ks |  | 0
| 31211310-4 | Jistic instalacni | 3 P | 32A/C | 0 | ks |  | 0
| 31211300-1 | Relé impulzní | 10A 1f |  | 8 | ks |  | 0
| 31211300-1 | Stykač | 25A 3f | S25-40 | 4 | ks |  | 0
| 31211300-1 | Stykač | 25A 3f | S25-20 | 4 | ks |  | 0
| 31217000-0 | Svodič přepětí | "C" | TNC 230/400 | 3 | ks |  | 0
| 31217000-0 | Svodič přepětí | "C" | TNS 230/400 | 1 | ks |  | 0
Součet | [7 empty] | 0
Montáž |  |  |  | 25% |  |  |  | 0
Celkem | [7 empty] | 0

## R01.SLP
Technicko - obchodní specifikace č. 17.
----------------------------------------------------
1 ks |  |  |  | rozváděč R01.SLP
rozvodná soustava |  |  |  | 3 NPE AC 400 V / TN-S
ochrana neživých částí |  |  |  | samočinným odpojením od zdroje
dle ČSN 332000-4-41
výkresy
ceny |  |  |  | orientační bez DPH
Poz. | CPV | Název |  |  | Počet | J | Cena | Celkem
| 31214500-4 | Modulový rozvaděč | zapuš. | 5x2x12TE | 1 | ks |  | 0
| 31211310-4 | Chranic |  | PF7-16/2/0.03 | 2 | ks |  | 0
| 31214000-9 | Spinac packovy |  | 63/3 | 1 | ks |  | 0
| 31211310-4 | Jistic instalacni | 1 P | 2A/C | 0 | ks |  | 0
| 31211310-4 | Jistic instalacni | 1 P | 10A/C | 6 | ks |  | 0
| 31211310-4 | Jistic instalacni | 1 P | 16A/C | 5 | ks |  | 0
| 31211310-4 | Jistic instalacni | 3 P | 10A/C | 0 | ks |  | 0
| 31211310-4 | Jistic instalacni | 3 P | 25A/C | 0 | ks |  | 0
| 31211310-4 | Jistic instalacni | 3 P | 32A/C | 0 | ks |  | 0
| 31211300-1 | Relé impulzní | 10A 1f |  | 0 | ks |  | 0
| 31211300-1 | Stykač | 25A 3f | S25-40 | 0 | ks |  | 0
| 31211300-1 | Stykač | 25A 3f | S25-20 | 0 | ks |  | 0
| 31217000-0 | Svodič přepětí | "C" | TNC 230/400 | 3 | ks |  | 0
| 31217000-0 | Svodič přepětí | "C" | TNS 230/400 | 1 | ks |  | 0
Součet | [7 empty] | 0
Montáž |  |  |  | 25% |  |  |  | 0
Celkem | [7 empty] | 0

## R01.06
Technicko - obchodní specifikace č. 18.
----------------------------------------------------
1 ks |  |  |  | rozváděč R01.06
rozvodná soustava |  |  |  | 3 NPE AC 400 V / TN-S
ochrana neživých částí |  |  |  | samočinným odpojením od zdroje
dle ČSN 332000-4-41
výkresy
ceny |  |  |  | orientační bez DPH
Poz. | CPV | Název |  |  | Počet | J | Cena | Celkem
| 31214500-4 | Modulový rozvaděč | zapuš. | 5x2x12TE | 1 | ks |  | 0
| 31211310-4 | Chranic |  | PF7-16/2/0.03 | 3 | ks |  | 0
| 31214000-9 | Spinac packovy |  | 63/3 | 1 | ks |  | 0
| 31211310-4 | Jistic instalacni | 1 P | 2A/C | 0 | ks |  | 0
| 31211310-4 | Jistic instalacni | 1 P | 10A/C | 10 | ks |  | 0
| 31211310-4 | Jistic instalacni | 1 P | 16A/C | 18 | ks |  | 0
| 31211310-4 | Jistic instalacni | 3 P | 10A/C | 0 | ks |  | 0
| 31211310-4 | Jistic instalacni | 3 P | 25A/C | 0 | ks |  | 0
| 31211310-4 | Jistic instalacni | 0.54167 | 32A/C | 2 | ks |  | 0
| 31211300-1 | Relé impulzní | 10A 1f |  | 0 | ks |  | 0
| 31211300-1 | Stykač | 25A 3f | S25-40 | 0 | ks |  | 0
| 31211300-1 | Stykač | 25A 3f | S25-20 | 0 | ks |  | 0
| 31217000-0 | Svodič přepětí | "C" | TNC 230/400 | 3 | ks |  | 0
| 31217000-0 | Svodič přepětí | "C" | TNS 230/400 | 1 | ks |  | 0
Součet | [7 empty] | 0
Montáž |  |  |  | 25% |  |  |  | 0
Celkem | [7 empty] | 0

## R01.06A
Technicko - obchodní specifikace č. 19.
----------------------------------------------------
1 ks |  |  |  | rozváděč R01.06A
rozvodná soustava |  |  |  | 3 NPE AC 400 V / TN-S
ochrana neživých částí |  |  |  | samočinným odpojením od zdroje
dle ČSN 332000-4-41
výkresy
ceny |  |  |  | orientační bez DPH
Poz. | CPV | Název |  |  | Počet | J | Cena | Celkem
| 31214500-4 | Modulový rozvaděč | zapuš. | 5x2x12TE | 1 | ks |  | 0
| 31211310-4 | Chranic |  | PF7-16/2/0.03 | 21 | ks |  | 0
| 31211310-4 | Chranic |  | PF7/4/0.03 | 2 | ks |  | 0
| 31214000-9 | Spinac packovy |  | 63/3 | 1 | ks |  | 0
| 31211310-4 | Jistic instalacni | 1 P | 2A/C | 0 | ks |  | 0
| 31211310-4 | Jistic instalacni | 1 P | 10A/C | 4 | ks |  | 0
| 31211310-4 | Jistic instalacni | 1 P | 16A/C | 4 | ks |  | 0
| 31211310-4 | Jistic instalacni | 3 P | 40A/C | 1 | ks |  | 0
| 31211310-4 | Jistic instalacni | 3 P | 16A/C | 3 | ks |  | 0
| 31211310-4 | Jistic instalacni | 3 P | 32A/C | 0 | ks |  | 0
| 31211300-1 | Relé impulzní | 10A 1f |  | 0 | ks |  | 0
| 31211300-1 | Stykač | 25A 3f | S25-40 | 0 | ks |  | 0
| 31211300-1 | Stykač | 25A 3f | S25-20 | 0 | ks |  | 0
| 31217000-0 | Svodič přepětí | "C" | TNC 230/400 | 3 | ks |  | 0
| 31217000-0 | Svodič přepětí | "C" | TNS 230/400 | 1 | ks |  | 0
Součet | [7 empty] | 0
Montáž |  |  |  | 25% |  |  |  | 0
Celkem | [7 empty] | 0

## R02.01
Technicko - obchodní specifikace č. 20.
----------------------------------------------------
1 ks |  |  |  | rozváděč R02.01
rozvodná soustava |  |  |  | 3 NPE AC 400 V / TN-S
ochrana neživých částí |  |  |  | samočinným odpojením od zdroje
dle ČSN 332000-4-41
výkresy
ceny |  |  |  | orientační bez DPH
Poz. | CPV | Název |  |  | Počet | J | Cena | Celkem
| 31214500-4 | Modulový rozvaděč | zapuš. | 5x2x12TE | 1 | ks |  | 0
| 31211310-4 | Chranic |  | PF7-16/2/0.03 | 5 | ks |  | 0
| 31214000-9 | Spinac packovy |  | 63/3 | 1 | ks |  | 0
| 31211310-4 | Jistic instalacni | 1 P | 2A/C | 0 | ks |  | 0
| 31211310-4 | Jistic instalacni | 1 P | 10A/C | 7 | ks |  | 0
| 31211310-4 | Jistic instalacni | 1 P | 16A/C | 7 | ks |  | 0
| 31211310-4 | Jistic instalacni | 3 P | 40A/C | 0 | ks |  | 0
| 31211310-4 | Jistic instalacni | 3 P | 16A/C | 0 | ks |  | 0
| 31211310-4 | Jistic instalacni | 3 P | 32A/C | 0 | ks |  | 0
| 31211300-1 | Relé impulzní | 10A 1f |  | 0 | ks |  | 0
| 31211300-1 | Stykač | 25A 3f | S25-40 | 0 | ks |  | 0
| 31211300-1 | Stykač | 25A 3f | S25-20 | 0 | ks |  | 0
| 31217000-0 | Svodič přepětí | "C" | TNC 230/400 | 3 | ks |  | 0
| 31217000-0 | Svodič přepětí | "C" | TNS 230/400 | 1 | ks |  | 0
Součet | [7 empty] | 0
Montáž |  |  |  | 25% |  |  |  | 0
Celkem | [7 empty] | 0

## R02.02
Technicko - obchodní specifikace č. 21.
----------------------------------------------------
1 ks |  |  |  | rozváděč R02.02
rozvodná soustava |  |  |  | 3 NPE AC 400 V / TN-S
ochrana neživých částí |  |  |  | samočinným odpojením od zdroje
dle ČSN 332000-4-41
výkresy
ceny |  |  |  | orientační bez DPH
Poz. | CPV | Název |  |  | Počet | J | Cena | Celkem
| 31214500-4 | Modulový rozvaděč | zapuš. | 5x2x12TE EI60DP1 | 1 | ks |  | 0
| 31211310-4 | Chranic |  | PF7-16/2/0.03 | 6 | ks |  | 0
| 31214000-9 | Spinac packovy |  | 63/3 | 1 | ks |  | 0
| 31211310-4 | Jistic instalacni | 1 P | 2A/C | 1 | ks |  | 0
| 31211310-4 | Jistic instalacni | 1 P | 10A/C | 6 | ks |  | 0
| 31211310-4 | Jistic instalacni | 1 P | 16A/C | 7 | ks |  | 0
| 31211310-4 | Jistic instalacni | 3 P | 40A/C | 0 | ks |  | 0
| 31211310-4 | Jistic instalacni | 3 P | 16A/C | 0 | ks |  | 0
| 31211310-4 | Jistic instalacni | 3 P | 32A/C | 0 | ks |  | 0
| 31211300-1 | Relé impulzní | 10A 1f |  | 2 | ks |  | 0
| 31211300-1 | Stykač | 25A 3f | S25-40 | 0 | ks |  | 0
| 31211300-1 | Stykač | 25A 3f | S25-20 | 2 | ks |  | 0
| 31217000-0 | Svodič přepětí | "C" | TNC 230/400 | 3 | ks |  | 0
| 31217000-0 | Svodič přepětí | "C" | TNS 230/400 | 1 | ks |  | 0
Součet | [7 empty] | 0
Montáž |  |  |  | 25% |  |  |  | 0
Celkem | [7 empty] | 0

## R02.SLP
Technicko - obchodní specifikace č. 22.
----------------------------------------------------
1 ks |  |  |  | rozváděč R02.SLP
rozvodná soustava |  |  |  | 3 NPE AC 400 V / TN-S
ochrana neživých částí |  |  |  | samočinným odpojením od zdroje
dle ČSN 332000-4-41
výkresy
ceny |  |  |  | orientační bez DPH
Poz. | CPV | Název |  |  | Počet | J | Cena | Celkem
| 31214500-4 | Modulový rozvaděč | zapuš. | 5x2x12TE | 1 | ks |  | 0
| 31211310-4 | Chranic |  | PF7-16/2/0.03 | 2 | ks |  | 0
| 31214000-9 | Spinac packovy |  | 63/3 | 1 | ks |  | 0
| 31211310-4 | Jistic instalacni | 1 P | 2A/C | 0 | ks |  | 0
| 31211310-4 | Jistic instalacni | 1 P | 10A/C | 2 | ks |  | 0
| 31211310-4 | Jistic instalacni | 1 P | 16A/C | 6 | ks |  | 0
| 31211310-4 | Jistic instalacni | 3 P | 40A/C | 0 | ks |  | 0
| 31211310-4 | Jistic instalacni | 3 P | 16A/C | 0 | ks |  | 0
| 31211310-4 | Jistic instalacni | 3 P | 32A/C | 0 | ks |  | 0
| 31211300-1 | Relé impulzní | 10A 1f |  | 1 | ks |  | 0
| 31211300-1 | Stykač | 25A 3f | S25-40 | 0 | ks |  | 0
| 31211300-1 | Stykač | 25A 3f | S25-20 | 0 | ks |  | 0
| 31217000-0 | Svodič přepětí | "C" | TNC 230/400 | 3 | ks |  | 0
| 31217000-0 | Svodič přepětí | "C" | TNS 230/400 | 1 | ks |  | 0
Součet | [7 empty] | 0
Montáž |  |  |  | 25% |  |  |  | 0
Celkem | [7 empty] | 0

## R03.01
Technicko - obchodní specifikace č. 23.
----------------------------------------------------
1 ks |  |  |  | rozváděč R03.01
rozvodná soustava |  |  |  | 3 NPE AC 400 V / TN-S
ochrana neživých částí |  |  |  | samočinným odpojením od zdroje
dle ČSN 332000-4-41
výkresy
ceny |  |  |  | orientační bez DPH
Poz. | CPV | Název |  |  | Počet | J | Cena | Celkem
| 31214500-4 | Modulový rozvaděč | zapuš. | 5x2x12TE | 1 | ks |  | 0
| 31211310-4 | Chranic |  | PF7-16/2/0.03 | 10 | ks |  | 0
| 31214000-9 | Spinac packovy |  | 63/3 | 1 | ks |  | 0
| 31211310-4 | Jistic instalacni | 1 P | 2A/C | 0 | ks |  | 0
| 31211310-4 | Jistic instalacni | 1 P | 10A/C | 6 | ks |  | 0
| 31211310-4 | Jistic instalacni | 1 P | 16A/C | 7 | ks |  | 0
| 31211310-4 | Jistic instalacni | 3 P | 40A/C | 0 | ks |  | 0
| 31211310-4 | Jistic instalacni | 3 P | 16A/C | 0 | ks |  | 0
| 31211310-4 | Jistic instalacni | 3 P | 32A/C | 0 | ks |  | 0
| 31211300-1 | Relé impulzní | 10A 1f |  | 1 | ks |  | 0
| 31211300-1 | Stykač | 25A 3f | S25-40 | 0 | ks |  | 0
| 31211300-1 | Stykač | 25A 3f | S25-20 | 0 | ks |  | 0
| 31217000-0 | Svodič přepětí | "C" | TNC 230/400 | 3 | ks |  | 0
| 31217000-0 | Svodič přepětí | "C" | TNS 230/400 | 1 | ks |  | 0
Součet | [7 empty] | 0
Montáž |  |  |  | 25% |  |  |  | 0
Celkem | [7 empty] | 0

## R03.02
Technicko - obchodní specifikace č. 24.
----------------------------------------------------
1 ks |  |  |  | rozváděč R03.02
rozvodná soustava |  |  |  | 3 NPE AC 400 V / TN-S
ochrana neživých částí |  |  |  | samočinným odpojením od zdroje
dle ČSN 332000-4-41
výkresy
ceny |  |  |  | orientační bez DPH
Poz. | CPV | Název |  |  | Počet | J | Cena | Celkem
| 31214500-4 | Modulový rozvaděč | zapuš. | 5x2x12TE EI60DP1 | 1 | ks |  | 0
| 31211310-4 | Chranic |  | PF7-16/2/0.03 | 6 | ks |  | 0
| 31214000-9 | Spinac packovy |  | 63/3 | 1 | ks |  | 0
| 31211310-4 | Jistic instalacni | 1 P | 2A/C | 1 | ks |  | 0
| 31211310-4 | Jistic instalacni | 1 P | 10A/C | 5 | ks |  | 0
| 31211310-4 | Jistic instalacni | 1 P | 16A/C | 10 | ks |  | 0
| 31211310-4 | Jistic instalacni | 3 P | 40A/C | 0 | ks |  | 0
| 31211310-4 | Jistic instalacni | 3 P | 16A/C | 0 | ks |  | 0
| 31211310-4 | Jistic instalacni | 3 P | 32A/C | 0 | ks |  | 0
| 31211300-1 | Relé impulzní | 10A 1f |  | 2 | ks |  | 0
| 31211300-1 | Stykač | 25A 3f | S25-40 | 0 | ks |  | 0
| 31211300-1 | Stykač | 25A 3f | S25-20 | 2 | ks |  | 0
| 31217000-0 | Svodič přepětí | "C" | TNC 230/400 | 3 | ks |  | 0
| 31217000-0 | Svodič přepětí | "C" | TNS 230/400 | 1 | ks |  | 0
Součet | [7 empty] | 0
Montáž |  |  |  | 25% |  |  |  | 0
Celkem | [7 empty] | 0

## R03.03
Technicko - obchodní specifikace č. 25.
----------------------------------------------------
1 ks |  |  |  | rozváděč R03.03
rozvodná soustava |  |  |  | 3 NPE AC 400 V / TN-S
ochrana neživých částí |  |  |  | samočinným odpojením od zdroje
dle ČSN 332000-4-41
výkresy
ceny |  |  |  | orientační bez DPH
Poz. | CPV | Název |  |  | Počet | J | Cena | Celkem
| 31214500-4 | Modulový rozvaděč | zapuš. | 5x2x12TE EI60DP1 | 1 | ks |  | 0
| 31211310-4 | Chranic |  | PF7-16/2/0.03 | 5 | ks |  | 0
| 31214000-9 | Spinac packovy |  | 63/3 | 1 | ks |  | 0
| 31211310-4 | Jistic instalacni | 1 P | 2A/C | 1 | ks |  | 0
| 31211310-4 | Jistic instalacni | 1 P | 10A/C | 5 | ks |  | 0
| 31211310-4 | Jistic instalacni | 1 P | 16A/C | 8 | ks |  | 0
| 31211310-4 | Jistic instalacni | 3 P | 40A/C | 0 | ks |  | 0
| 31211310-4 | Jistic instalacni | 3 P | 16A/C | 0 | ks |  | 0
| 31211310-4 | Jistic instalacni | 3 P | 32A/C | 0 | ks |  | 0
| 31211300-1 | Relé impulzní | 10A 1f |  | 4 | ks |  | 0
| 31211300-1 | Stykač | 25A 3f | S25-40 | 0 | ks |  | 0
| 31211300-1 | Stykač | 25A 3f | S25-20 | 4 | ks |  | 0
| 31217000-0 | Svodič přepětí | "C" | TNC 230/400 | 3 | ks |  | 0
| 31217000-0 | Svodič přepětí | "C" | TNS 230/400 | 1 | ks |  | 0
Součet | [7 empty] | 0
Montáž |  |  |  | 25% |  |  |  | 0
Celkem | [7 empty] | 0

## R04.03
Technicko - obchodní specifikace č. 26.
----------------------------------------------------
1 ks |  |  |  | rozváděč R04.03
rozvodná soustava |  |  |  | 3 NPE AC 400 V / TN-S
ochrana neživých částí |  |  |  | samočinným odpojením od zdroje
dle ČSN 332000-4-41
výkresy
ceny |  |  |  | orientační bez DPH
Poz. | CPV | Název |  |  | Počet | J | Cena | Celkem
| 31214500-4 | Modulový rozvaděč | zapuš. | 5x2x12TE | 1 | ks |  | 0
| 31211310-4 | Chranic |  | PF7-16/2/0.03 | 3 | ks |  | 0
| 31214000-9 | Spinac packovy |  | 63/3 | 1 | ks |  | 0
| 31211310-4 | Jistic instalacni | 1 P | 2A/C | 1 | ks |  | 0
| 31211310-4 | Jistic instalacni | 1 P | 10A/C | 12 | ks |  | 0
| 31211310-4 | Jistic instalacni | 1 P | 16A/C | 19 | ks |  | 0
| 31211310-4 | Jistic instalacni | 3 P | 40A/C | 0 | ks |  | 0
| 31211310-4 | Jistic instalacni | 3 P | 16A/C | 0 | ks |  | 0
| 31211310-4 | Jistic instalacni | 3 P | 32A/C | 0 | ks |  | 0
| 31211300-1 | Relé impulzní | 10A 1f |  | 0 | ks |  | 0
| 31211300-1 | Stykač | 25A 3f | S25-40 | 0 | ks |  | 0
| 31211300-1 | Stykač | 25A 3f | S25-20 | 0 | ks |  | 0
| 31217000-0 | Svodič přepětí | "C" | TNC 230/400 | 3 | ks |  | 0
| 31217000-0 | Svodič přepětí | "C" | TNS 230/400 | 1 | ks |  | 0
Součet | [7 empty] | 0
Montáž |  |  |  | 25% |  |  |  | 0
Celkem | [7 empty] | 0

## R04.01
Technicko - obchodní specifikace č. 27.
----------------------------------------------------
1 ks |  |  |  | rozváděč R04.01
rozvodná soustava |  |  |  | 3 NPE AC 400 V / TN-S
ochrana neživých částí |  |  |  | samočinným odpojením od zdroje
dle ČSN 332000-4-41
výkresy
ceny |  |  |  | orientační bez DPH
Poz. | CPV | Název |  |  | Počet | J | Cena | Celkem
| 31214500-4 | Modulový rozvaděč | zapuš. | 5x2x12TE | 1 | ks |  | 0
| 31211310-4 | Chranic |  | PF7-16/2/0.03 | 5 | ks |  | 0
| 31214000-9 | Spinac packovy |  | 63/3 | 1 | ks |  | 0
| 31211310-4 | Jistic instalacni | 1 P | 2A/C | 1 | ks |  | 0
| 31211310-4 | Jistic instalacni | 1 P | 10A/C | 7 | ks |  | 0
| 31211310-4 | Jistic instalacni | 1 P | 16A/C | 7 | ks |  | 0
| 31211310-4 | Jistic instalacni | 3 P | 10A/C | 3 | ks |  | 0
| 31211310-4 | Jistic instalacni | 3 P | 16A/C | 0 | ks |  | 0
| 31211310-4 | Jistic instalacni | 3 P | 32A/C | 0 | ks |  | 0
| 31211300-1 | Relé impulzní | 10A 1f |  | 6 | ks |  | 0
| 31211300-1 | Stykač | 25A 3f | S25-40 | 3 | ks |  | 0
| 31211300-1 | Stykač | 25A 3f | S25-20 | 3 | ks |  | 0
| 31217000-0 | Svodič přepětí | "C" | TNC 230/400 | 3 | ks |  | 0
| 31217000-0 | Svodič přepětí | "C" | TNS 230/400 | 1 | ks |  | 0
Součet | [7 empty] | 0
Montáž |  |  |  | 25% |  |  |  | 0
Celkem | [7 empty] | 0

## R04.02
Technicko - obchodní specifikace č. 28.
----------------------------------------------------
1 ks |  |  |  | rozváděč R04.02
rozvodná soustava |  |  |  | 3 NPE AC 400 V / TN-S
ochrana neživých částí |  |  |  | samočinným odpojením od zdroje
dle ČSN 332000-4-41
výkresy
ceny |  |  |  | orientační bez DPH
Poz. | CPV | Název |  |  | Počet | J | Cena | Celkem
| 31214500-4 | Modulový rozvaděč | zapuš. | 5x4x12TE EI60DP1 | 1 | ks |  | 0
| 31211310-4 | Chranic |  | PF7-16/2/0.03 | 6 | ks |  | 0
| 31214000-9 | Spinac packovy |  | 63/3 | 1 | ks |  | 0
| 31211310-4 | Jistic instalacni | 1 P | 2A/C | 2 | ks |  | 0
| 31211310-4 | Jistic instalacni | 1 P | 10A/C | 4 | ks |  | 0
| 31211310-4 | Jistic instalacni | 1 P | 16A/C | 17 | ks |  | 0
| 31211310-4 | Jistic instalacni | 3 P | 10A/C | 3 | ks |  | 0
| 31211310-4 | Jistic instalacni | 3 P | 16A/C | 7 | ks |  | 0
| 31211310-4 | Jistic instalacni | 3 P | 32A/C | 0 | ks |  | 0
| 31211300-1 | Relé impulzní | 10A 1f |  | 6 | ks |  | 0
| 31211300-1 | Stykač | 25A 3f | S25-40 | 6 | ks |  | 0
| 31211300-1 | Stykač | 25A 3f | S25-20 | 8 | ks |  | 0
| 31217000-0 | Svodič přepětí | "C" | TNC 230/400 | 3 | ks |  | 0
| 31217000-0 | Svodič přepětí | "C" | TNS 230/400 | 1 | ks |  | 0
Součet | [7 empty] | 0
Montáž |  |  |  | 25% |  |  |  | 0
Celkem | [7 empty] | 0

## RPO
Technicko - obchodní specifikace č. 28.
----------------------------------------------------
1 ks |  |  |  | rozváděč R04.02
rozvodná soustava |  |  |  | 3 NPE AC 400 V / TN-S
ochrana neživých částí |  |  |  | samočinným odpojením od zdroje
dle ČSN 332000-4-41
výkresy
ceny |  |  |  | orientační bez DPH
Poz. | CPV | Název |  |  | Počet | J | Cena | Celkem
| 31214500-4 | Modulový rozvaděč | nástěnný | EW60DP1 | 1 | ks |  | 0
| 31214000-9 | Spinac packovy |  | 63/3 | 1 | ks |  | 0
| 31214000-9 | Vypínací cívka |  |  | 1 | ks |  | 0
| 31211310-4 | Jistic instalacni | 1 P | 10A/C | 4 | ks |  | 0
| 31211310-4 | Jistic instalacni | 1 P | 16A/C | 10 | ks |  | 0
| 31211310-4 | Jistic instalacni | 3 P | 10A/C | 3 | ks |  | 0
Součet | [7 empty] | 0
Montáž |  |  |  | 25% |  |  |  | 0
Celkem | [7 empty] | 0

## MS1
Technicko - obchodní specifikace č. 29.
----------------------------------------------------
1 ks |  |  |  | rozváděč MS1
rozvodná soustava |  |  |  | 3 NPE AC 400 V / TN-S
ochrana neživých částí |  |  |  | samočinným odpojením od zdroje
dle ČSN 332000-4-41
výkresy
ceny |  |  |  | orientační bez DPH
Poz. | CPV | Název |  |  | Počet | J | Cena | Celkem
| 31214500-4 | Modulový rozvaděč | zapuš. | 5x4x12TE | 1 | ks |  | 0
| 31211310-4 | Tlačítlko podsvícené |  |  | 68 | ks |  | 0
Součet | [7 empty] | 0
Montáž |  |  |  | 25% |  |  |  | 0
Celkem | [7 empty] | 0

## ZS
Technicko - obchodní specifikace č. 30.
----------------------------------------------------
1 ks |  |  |  | rozváděč ZS
rozvodná soustava |  |  |  | 3 NPE AC 400 V / TN-S
ochrana neživých částí |  |  |  | samočinným odpojením od zdroje
dle ČSN 332000-4-41
výkresy
ceny |  |  |  | orientační bez DPH
Poz. | CPV | Název |  |  | Počet | J | Cena | Celkem
|  | Zásuvková skříň plast, 3x230V/16A, 1x400V/16A | zapuš. | 5x4x12TE | 1 | ks |  | 0
s proudovým chráničem
Součet | [7 empty] | 0
Montáž |  |  |  | 25% |  |  |  | 0
Celkem | [7 empty] | 0

## Zemní práce
Zemní práce
----------------------------------------------------
ochrana neživých částí |  |  | samočinným odpojením od zdroje
dle ČSN 332000-4-41
výkresy
ceny |  |  | orientační bez DPH
Poz. | CPV | Název |  | Počet | J | Cena | Celkem
|  | Vykop vč. záhozu bez zapravení povrchu 60/40 |  | 80 | m |  | 0
Součet | [6 empty] | 0
Montáž
Celkem | [6 empty] | 0