## Krycí list
POLOŽKOVÝ ROZPOČET
Rozpočet |  | 0 | 0 | JKSO
Objekt |  | Název objektu |  | SKP
PS 04 |  | Výměníková stanice |  | Měrná jednotka
Stavba |  | Název stavby |  | Počet jednotek | 0
11-002 |  | Moravia Science Centre Brno |  | Náklady na m.j. | 0
Projektant |  | THERMOPLUS, s.r.o. |  | Typ rozpočtu
Zpracovatel projektu |  | THERMOPLUS, s.r.o.
Objednatel
Dodavatel |  |  |  | Zakázkové číslo | 11-002
Rozpočtoval |  |  |  | Počet listů
ROZPOČTOVÉ NÁKLADY
Základní rozpočtové náklady |  |  | Ostatní rozpočtové náklady
| HSV celkem | 0 | Ztížené výrobní podmínky |  | 0
Z | PSV celkem | 0 | Oborová přirážka |  | 0
R | M práce celkem | 0 | Přesun stavebních kapacit |  | 0
N | M dodávky celkem | 0 | Mimostaveništní doprava |  | 0
ZRN celkem |  | 0 | Zařízení staveniště |  | 0
|  |  | Provoz investora |  | 0
HZS |  | 0 | Kompletační činnost (IČD) |  | 0
ZRN+HZS |  | 0 | Ostatní náklady neuvedené |  | 0
ZRN+ost.náklady+HZS |  | 0 | Ostatní náklady celkem |  | 0
Vypracoval |  |  | Za zhotovitele | Za objednatele
Jméno : |  | Ing.Světlana Túró | Jméno : | Jméno :
Datum : |  | 2011-02-01 | Datum : | Datum :
Podpis : |  |  | Podpis: | Podpis:
0
Základ pro DPH |  | 0 | % | 0
DPH |  | 0 | % | 0
Základ pro DPH |  | 0 | % | 0
DPH |  | 0 | % | 0
CENA ZA OBJEKT CELKEM |  |  |  | 0
Poznámka :

## Rekapitulace
Stavba : |  | 11-002 Moravia Science Centre Brno |  |  | Rozpočet :
Objekt : |  | PS04 Výměníková stanice
REKAPITULACE STAVEBNÍCH DÍLŮ
| Stavební díl |  | HSV | PSV | Dodávka | Montáž | HZS
94 | Lešení a stavební výtahy |  | 0 | 0 | 0 | 0 | 0
95 | Dokončovací konstrukce na pozemních stavbách |  | 0 | 0 | 0 | 0 | 0
97 | Prorážení otvorů |  | 0 | 0 | 0 | 0 | 0
99 | Staveništní přesun hmot |  | 0 | 0 | 0 | 0 | 0
713 | Izolace tepelné |  | 0 | 0 | 0 | 0 | 0
721 | Vnitřní kanalizace |  | 0 | 0 | 0 | 0 | 0
722 | Vnitřní vodovod |  | 0 | 0 | 0 | 0 | 0
731 | Kotelny |  | 0 | 0 | 0 | 0 | 0
732 | Strojovny |  | 0 | 0 | 0 | 0 | 0
733 | Rozvod potrubí |  | 0 | 0 | 0 | 0 | 0
734 | Armatury |  | 0 | 0 | 0 | 0 | 0
767 | Konstrukce zámečnické |  | 0 | 0 | 0 | 0 | 0
783 | Nátěry |  | 0 | 0 | 0 | 0 | 0
M99 | Ostatní práce "M" |  | 0 | 0 | 0 | 0 | 0
D96 | Přesuny suti a vybouraných hmot |  | 0 | 0 | 0 | 0 | 0
| CELKEM OBJEKT |  | 0 | 0 | 0 | 0 | 0
VEDLEJŠÍ ROZPOČTOVÉ NÁKLADY
Název VRN |  |  | Kč | % | Základna |  | Kč
Ztížené výrobní podmínky |  |  | 0 | 3.2 | 0 |  | 0 | 0
Oborová přirážka |  |  | 0 | 0 | 0 |  | 0 | 0
Přesun stavebních kapacit |  |  | 0 | 0 | 0 |  | 0 | 0
Mimostaveništní doprava |  |  | 0 | 0 | 0 |  | 0 | 0
Zařízení staveniště |  |  | 0 | 2.3 | 0 |  | 0 | 1
Provoz investora |  |  | 0 | 0 | 0 |  | 0 | 1
Kompletační činnost (IČD) |  |  | 0 | 0 | 0 |  | 0 | 2
Rezerva rozpočtu |  |  | 0 | 0 | 0 |  | 0 | 2
Inženýrská činnost provozovatele |  |  | 0 | 0 | 0 |  | 0 | 0
Silniční provoz |  |  | 0 | 0 | 0 |  | 0 | 0
| CELKEM VRN |  |  |  |  | 0

## Položky
Položkový rozpočet
Stavba : |  | 11-002 Moravia Science Centre Brno |  | Rozpočet: | 0
Objekt : |  | PS 04 Výměníková stanice |  | 0
P.č. | Číslo položky | Název položky | MJ | množství | cena / MJ | celkem (Kč)
Díl: | 94 | Lešení a stavební výtahy |  |  |  |  | 1
1 | 941955001R00 | Lešení lehké pomocné, výška podlahy do 1,2 m | m2 | 2 |  | 0 | 2 | 1 | 1 | 1 | 1 | 0 | 0 | 0 | 0 | 0 | 1 | 1 | 0.03459
2 | 942211211U00 | Přípl ZKD den lešení k 94221-1111/2 | m2 | 20 |  | 0 | 2 | 1 | 1 | 1 | 1 | 0 | 0 | 0 | 0 | 0 | 1 | 1 | 0
3 | 949111811U00 | Dmtž leš leh pom koz trub v 1,2m | m2 | 2 |  | 0 | 2 | 1 | 1 | 1 | 1 | 0 | 0 | 0 | 0 | 0 | 1 | 1 | 0
| Celkem za | 94 Lešení a stavební výtahy |  |  |  | 0 | 4 |  |  |  |  | 0 | 0 | 0 | 0 | 0
Díl: | 95 | Dokončovací konstrukce na pozemních stavbách |  |  |  |  | 1
4 | 952902110R00 | Čištění zametáním v místnostech a chodbách | m2 | 61 |  | 0 | 2 | 1 | 1 | 1 | 1 | 0 | 0 | 0 | 0 | 0 | 1 | 1 | 0
| Celkem za | 95 Dokončovací konstrukce na pozemních stavbách |  |  |  | 0 | 4 |  |  |  |  | 0 | 0 | 0 | 0 | 0
Díl: | 97 | Prorážení otvorů |  |  |  |  | 1
5 | 979017111R00 | Svislé přemístění suti nošením na H do 3,5 m | t | 7.43 |  | 0 | 2 | 1 | 3 | 3 | 1 | 0 | 0 | 0 | 0 | 0 | 1 | 3 | 0
| Celkem za | 97 Prorážení otvorů |  |  |  | 0 | 4 |  |  |  |  | 0 | 0 | 0 | 0 | 0
Díl: | 99 | Staveništní přesun hmot |  |  |  |  | 1
6 | 998009101R00 | Přesun hmot lešení samostatně budovaného | t | 0.06918 |  | 0 | 2 | 7 | 1 | 2 | 1 | 0 | 0 | 0 | 0 | 0 | 7 | 1 | 0
7 | 998009193R00 | Příplatek za zvětšený přesun lešení do 500 m | t | 0.06918 |  | 0 | 2 | 7 | 1 | 2 | 1 | 0 | 0 | 0 | 0 | 0 | 7 | 1 | 0
| Celkem za | 99 Staveništní přesun hmot |  |  |  | 0 | 4 |  |  |  |  | 0 | 0 | 0 | 0 | 0
Díl: | 713 | Izolace tepelné |  |  |  |  | 1
8 | 713300822R00 | Odstranění tepelné izolace z pásů ploch tvarových | m2 | 16 |  | 0 | 2 | 1 | 7 | 7 | 2 | 0 | 0 | 0 | 0 | 0 | 1 | 7 | 0
9 | 713400821R00 | Odstranění izolačních pásů potrubí | m2 | 140 |  | 0 | 2 | 1 | 7 | 7 | 2 | 0 | 0 | 0 | 0 | 0 | 1 | 7 | 0
10 | 713411121R00 | Izolace tepelná potrubí pásy LSP a drátem, 1vrstvá | m2 | 11 |  | 0 | 2 | 1 | 7 | 7 | 2 | 0 | 0 | 0 | 0 | 0 | 1 | 7 | 0.00062
11 | 713463121U00 | Izol tep potrubí pouzdry spony | m | 126 |  | 0 | 2 | 1 | 7 | 7 | 2 | 0 | 0 | 0 | 0 | 0 | 1 | 7 | 0.0001
12 | 713463125U00 | Izol tep ohybů pouzdry spony | m | 5 |  | 0 | 2 | 1 | 7 | 7 | 2 | 0 | 0 | 0 | 0 | 0 | 1 | 7 | 0.00015
13 | 713471212U00 | Izol tep armatur snímatel pouzdry | kus | 28 |  | 0 | 2 | 1 | 7 | 7 | 2 | 0 | 0 | 0 | 0 | 0 | 1 | 7 | 0.00042
14 | 28378041 | Pouzdro 150 V/el. DN 15 vrstvená tepelná izolace | kus | 2 |  | 0 | 2 | 3 | 7 | 28378041 | 2 | 0 | 0 | 0 | 0 | 0 | 3 | 7 | 0.00035
15 | 28378143 | Pouzdro 150 PR DN 25 vrstvená tepelná izolace | kus | 2 |  | 0 | 2 | 3 | 7 | 28378143 | 2 | 0 | 0 | 0 | 0 | 0 | 3 | 7 | 0.00035
16 | 28378145 | Pouzdro 150 PR DN 40 vrstvená tepelná izolace | kus | 2 |  | 0 | 2 | 3 | 7 | 28378145 | 2 | 0 | 0 | 0 | 0 | 0 | 3 | 7 | 0.0004
17 | 28378149 | Pouzdro 150 PR DN 100 vrstvená tepelná izolace | kus | 4 |  | 0 | 2 | 3 | 7 | 28378149 | 2 | 0 | 0 | 0 | 0 | 0 | 3 | 7 | 0.00065
18 | 28378189 | Pouzdro 150 KL DN 100 vrstvená tepelná izolace | kus | 4 |  | 0 | 2 | 3 | 7 | 28378189 | 2 | 0 | 0 | 0 | 0 | 0 | 3 | 7 | 0.0005
19 | 63141799 | Pás lamelový na Al fólii LSP 65 tl.100 mm | m2 | 9 |  | 0 | 2 | 3 | 7 | 63141799 | 2 | 0 | 0 | 0 | 0 | 0 | 3 | 7 | 0.0065
20 | 63141801.A | Pás lamelový na Al fólii LSP 90 tl.30 mm | m2 | 2 |  | 0 | 2 | 3 | 7 | 63141801.A | 2 | 0 | 0 | 0 | 0 | 0 | 3 | 7 | 0.0027
21 | 63143110 | Pouzdro potrubní Al fólie Skruž 21/40 mm | m | 10 |  | 0 | 2 | 3 | 7 | 63143110 | 2 | 0 | 0 | 0 | 0 | 0 | 3 | 7 | 0.00054
22 | 63143112 | Pouzdro potrubní Al fólie Skruž 34/40 mm | m | 19 |  | 0 | 2 | 3 | 7 | 63143112 | 2 | 0 | 0 | 0 | 0 | 0 | 3 | 7 | 0.00065
23 | 63143153 | Pouzdro potrubní Al fólie Skruž 43/50 mm | m | 11 |  | 0 | 2 | 3 | 7 | 63143153 | 2 | 0 | 0 | 0 | 0 | 0 | 3 | 7 | 0.00101
24 | 63143154 | Pouzdro potrubní Al fólie Skruž 49/50 mm | m | 36 |  | 0 | 2 | 3 | 7 | 63143154 | 2 | 0 | 0 | 0 | 0 | 0 | 3 | 7 | 0.00109
25 | 63143155 | Pouzdro potrubní Al fólie Skruž 61/50 mm | m | 13 |  | 0 | 2 | 3 | 7 | 63143155 | 2 | 0 | 0 | 0 | 0 | 0 | 3 | 7 | 0.00121
26 | 63143177 | Pouzdro potrubní Al fólie Skruž 77/60 mm | m | 14 |  | 0 | 2 | 3 | 7 | 63143177 | 2 | 0 | 0 | 0 | 0 | 0 | 3 | 7 | 0.0021
27 | 63143201 | Pouzdro potrubní Al fólie Skruž 115/80 mm | m | 9 |  | 0 | 2 | 3 | 7 | 63143201 | 2 | 0 | 0 | 0 | 0 | 0 | 3 | 7 | 0.0036
28 | 63143205 | Pouzdro potrubní Al fólie Skruž 141/80 mm | m | 21 |  | 0 | 2 | 3 | 7 | 63143205 | 2 | 0 | 0 | 0 | 0 | 0 | 3 | 7 | 0.0046
29 | 63156001 | Pouzdro 220 V DN 15 vrstvená tepelná izolace | kus | 3 |  | 0 | 2 | 3 | 7 | 63156001 | 2 | 0 | 0 | 0 | 0 | 0 | 3 | 7 | 0.0003
30 | 63156003 | Pouzdro 220 V DN 25 vrstvená tepelná izolace | kus | 2 |  | 0 | 2 | 3 | 7 | 63156003 | 2 | 0 | 0 | 0 | 0 | 0 | 3 | 7 | 0.0005
31 | 63156007 | Pouzdro 220 V DN 65 vrstvená tepelná izolace | kus | 2 |  | 0 | 2 | 3 | 7 | 63156007 | 2 | 0 | 0 | 0 | 0 | 0 | 3 | 7 | 0.001
32 | 63156045 | Pouzdro 220 V/el. DN 40 vrstvená tepelná izolace | kus | 2 |  | 0 | 2 | 3 | 7 | 63156045 | 2 | 0 | 0 | 0 | 0 | 0 | 3 | 7 | 0.00075
33 | 63156067 | Pouzdro 220 F DN 65 vrstvená tepelná izolace | kus | 1 |  | 0 | 2 | 3 | 7 | 63156067 | 2 | 0 | 0 | 0 | 0 | 0 | 3 | 7 | 0.0011
34 | 63156149 | Pouzdro 220 PR DN 100 vrstvená tepelná izolace | kus | 4 |  | 0 | 2 | 3 | 7 | 63156149 | 2 | 0 | 0 | 0 | 0 | 0 | 3 | 7 | 0.00065
| Celkem za | 713 Izolace tepelné |  |  |  | 0 | 4 |  |  |  |  | 0 | 0 | 0 | 0 | 0
Díl: | 721 | Vnitřní kanalizace |  |  |  |  | 1
35 | 721171913U00 | Potrubí PP odpadní propojení DN 50 | kus | 1 |  | 0 | 2 | 1 | 7 | 7 | 2 | 0 | 0 | 0 | 0 | 0 | 1 | 7 | 0.00044
36 | 998721101R00 | Přesun hmot pro vnitřní kanalizaci, výšky do 6 m | t | 0.00044 |  | 0 | 2 | 7 | 1001 | 5 | 2 | 0 | 0 | 0 | 0 | 0 | 7 | 1001 | 0
37 | 998721193R00 | Příplatek zvětš. přesun, vnitřní kanaliz. do 500 m | t | 0.00044 |  | 0 | 2 | 7 | 1001 | 5 | 2 | 0 | 0 | 0 | 0 | 0 | 7 | 1001 | 0
| Celkem za | 721 Vnitřní kanalizace |  |  |  | 0 | 4 |  |  |  |  | 0 | 0 | 0 | 0 | 0
Díl: | 722 | Vnitřní vodovod |  |  |  |  | 1
38 | 722170801R00 | Demontáž rozvodů vody z plastů do D 32 | m | 12 |  | 0 | 2 | 1 | 7 | 7 | 2 | 0 | 0 | 0 | 0 | 0 | 1 | 7 | 0
39 | 722171912R00 | Odříznutí plastové trubky DN 20 | kus | 4 |  | 0 | 2 | 1 | 7 | 7 | 2 | 0 | 0 | 0 | 0 | 0 | 1 | 7 | 0
40 | 722172311R00 | Potrubí z PPR Instaplast, studená, D 20/2,8 mm | m | 4 |  | 0 | 2 | 1 | 7 | 7 | 2 | 0 | 0 | 0 | 0 | 0 | 1 | 7 | 0.00398
41 | 722235112R00 | Kohout kulový, vnitř.-vnitř.z. DN 20 | kus | 2 |  | 0 | 2 | 1 | 7 | 7 | 2 | 0 | 0 | 0 | 0 | 0 | 1 | 7 | 0.0002
42 | 722290226R00 | Zkouška tlaku potrubí závitového DN 50 | m | 4 |  | 0 | 2 | 1 | 7 | 7 | 2 | 0 | 0 | 0 | 0 | 0 | 1 | 7 | 0.00018
43 | 722290821R00 | Přesun vybouraných hmot - vodovody, H do 6 m | t | 0.002 |  | 0 | 2 | 1 | 7 | 7 | 2 | 0 | 0 | 0 | 0 | 0 | 1 | 7 | 0
44 | 998722101R00 | Přesun hmot pro vnitřní vodovod, výšky do 6 m | t | 0.01704 |  | 0 | 2 | 7 | 1001 | 5 | 2 | 0 | 0 | 0 | 0 | 0 | 7 | 1001 | 0
45 | 998722193R00 | Příplatek zvětš. přesun, vnitřní vodovod do 500 m | t | 0.01704 |  | 0 | 2 | 7 | 1001 | 5 | 2 | 0 | 0 | 0 | 0 | 0 | 7 | 1001 | 0
| Celkem za | 722 Vnitřní vodovod |  |  |  | 0 | 4 |  |  |  |  | 0 | 0 | 0 | 0 | 0
Díl: | 731 | Kotelny |  |  |  |  | 1
46 | 731341130R00 | Hadice napouštěcí pryžové D 16/23 | m | 10 |  | 0 | 2 | 1 | 7 | 7 | 2 | 0 | 0 | 0 | 0 | 0 | 1 | 7 | 0.00037
47 | 998731101R00 | Přesun hmot pro kotelny, výšky do 6 m | t | 0.0037 |  | 0 | 2 | 7 | 1001 | 5 | 2 | 0 | 0 | 0 | 0 | 0 | 7 | 1001 | 0
48 | 998731193R00 | Příplatek zvětšený přesun, kotelny do 500 m | t | 0.0037 |  | 0 | 2 | 7 | 1001 | 5 | 2 | 0 | 0 | 0 | 0 | 0 | 7 | 1001 | 0
| Celkem za | 731 Kotelny |  |  |  | 0 | 4 |  |  |  |  | 0 | 0 | 0 | 0 | 0
Díl: | 732 | Strojovny |  |  |  |  | 1
49 | 732110812R00 | Demontáž těles rozdělovačů a sběračů, do DN 200 mm | m | 6 |  | 0 | 2 | 1 | 7 | 7 | 2 | 0 | 0 | 0 | 0 | 0 | 1 | 7 | 0
50 | 732111143R00 | Kalník1 DN 300 dl 1m | kus | 1 |  | 0 | 2 | 1 | 7 | 7 | 2 | 0 | 0 | 0 | 0 | 0 | 1 | 7 | 0.14757
51 | 732111312R00 | Trubková hrdla rozděl. a sběr. bez přírub, DN 15 | kus | 1 |  | 0 | 2 | 1 | 7 | 7 | 2 | 0 | 0 | 0 | 0 | 0 | 1 | 7 | 0.00056
52 | 732111314R00 | Trubková hrdla rozděl. a sběr. bez přírub, DN 25 | kus | 2 |  | 0 | 2 | 1 | 7 | 7 | 2 | 0 | 0 | 0 | 0 | 0 | 1 | 7 | 0.00066
53 | 732111315R00 | Trubková hrdla rozděl. a sběr. bez přírub, DN 32 | kus | 1 |  | 0 | 2 | 1 | 7 | 7 | 2 | 0 | 0 | 0 | 0 | 0 | 1 | 7 | 0.00078
54 | 732111316R00 | Trubková hrdla rozděl. a sběr. bez přírub, DN 40 | kus | 2 |  | 0 | 2 | 1 | 7 | 7 | 2 | 0 | 0 | 0 | 0 | 0 | 1 | 7 | 0.00113
55 | 732111322R00 | Trubková hrdla rozděl. a sběr. bez přírub, DN 65 | kus | 2 |  | 0 | 2 | 1 | 7 | 7 | 2 | 0 | 0 | 0 | 0 | 0 | 1 | 7 | 0.00235
56 | 732199100RM1 | Montáž orientačního štítku včetně dodávky štítku | soubor | 15 |  | 0 | 2 | 1 | 7 | 7 | 2 | 0 | 0 | 0 | 0 | 0 | 1 | 7 | 0.00113
57 | 732211815R00 | Demontáž ohříváků zásobníkových ležatých do 1600 l | kus | 1 |  | 0 | 2 | 1 | 7 | 7 | 2 | 0 | 0 | 0 | 0 | 0 | 1 | 7 | 0
58 | 732213814R00 | Rozřezání demontovaných ohříváků do 1600 l | kus | 1 |  | 0 | 2 | 1 | 7 | 7 | 2 | 0 | 0 | 0 | 0 | 0 | 1 | 7 | 0.00614
59 | 732214815R00 | Vypuštění vody z ohříváků o obsahu do 1600 l | kus | 1 |  | 0 | 2 | 1 | 7 | 7 | 2 | 0 | 0 | 0 | 0 | 0 | 1 | 7 | 0
60 | 732221812R00 | Demontáž protiproud.výměníku s vložkou do 6,3 m2 | kus | 1 |  | 0 | 2 | 1 | 7 | 7 | 2 | 0 | 0 | 0 | 0 | 0 | 1 | 7 | 0
61 | 732224812R00 | Vypuštění vody z výměníku s vložkou U do 6,3 m2 | kus | 1 |  | 0 | 2 | 1 | 7 | 7 | 2 | 0 | 0 | 0 | 0 | 0 | 1 | 7 | 0
62 | 732225811R00 | Demont. výměníků deskového do 1,6 m2 | kus | 1 |  | 0 | 2 | 1 | 7 | 7 | 2 | 0 | 0 | 0 | 0 | 0 | 1 | 7 | 0
63 | 732225814R00 | Demont. výměníků deskového do 8,9 m2 | kus | 1 |  | 0 | 2 | 1 | 7 | 7 | 2 | 0 | 0 | 0 | 0 | 0 | 1 | 7 | 0
64 | 732292810R00 | Rozřezání podpěrných konstrukcí ohříváků TUV | soubor | 2 |  | 0 | 2 | 1 | 7 | 7 | 2 | 0 | 0 | 0 | 0 | 0 | 1 | 7 | 0.00029
65 | 732311119R00 | Nádrž na kondenzát 4hran. 0,8x1,2x1 m, 960 l | soubor | 1 |  | 0 | 2 | 1 | 7 | 7 | 2 | 0 | 0 | 0 | 0 | 0 | 1 | 7 | 0.24229
66 | 732320812R00 | Odpojení nádrží od rozvodů potrubí, do 100 l kalník, anuloid | kus | 2 |  | 0 | 2 | 1 | 7 | 7 | 2 | 0 | 0 | 0 | 0 | 0 | 1 | 7 | 0
67 | 732320816R00 | Odpojení nádrží od rozvodů potrubí, do 2000 l | kus | 1 |  | 0 | 2 | 1 | 7 | 7 | 2 | 0 | 0 | 0 | 0 | 0 | 1 | 7 | 0
68 | 732324812R00 | Vypuštění vody z nádrží o obsahu 100 l | kus | 2 |  | 0 | 2 | 1 | 7 | 7 | 2 | 0 | 0 | 0 | 0 | 0 | 1 | 7 | 0
69 | 732324816R00 | Vypuštění vody z nádrží o obsahu 2000 l | kus | 1 |  | 0 | 2 | 1 | 7 | 7 | 2 | 0 | 0 | 0 | 0 | 0 | 1 | 7 | 0
70 | 732390852R00 | Sejmutí odpojených nádrží z konzol, do 100 l | kus | 1 |  | 0 | 2 | 1 | 7 | 7 | 2 | 0 | 0 | 0 | 0 | 0 | 1 | 7 | 0
71 | 732393816R00 | Rozřezání demontovaných nádrží, do 2000 l | kus | 1 |  | 0 | 2 | 1 | 7 | 7 | 2 | 0 | 0 | 0 | 0 | 0 | 1 | 7 | 0.00883
72 | 732420812R00 | Demontáž čerpadel do DN 40 | kus | 4 |  | 0 | 2 | 1 | 7 | 7 | 2 | 0 | 0 | 0 | 0 | 0 | 1 | 7 | 7e-05
73 | 732420815R00 | Demontáž čerpadel oběhových spirálních do DN 80 | kus | 4 |  | 0 | 2 | 1 | 7 | 7 | 2 | 0 | 0 | 0 | 0 | 0 | 1 | 7 | 1e-05
74 | 732429111R00 | Montáž čerpadel DN 25 | soubor | 2 |  | 0 | 2 | 1 | 7 | 7 | 2 | 0 | 0 | 0 | 0 | 0 | 1 | 7 | 0
75 | 732482812R00 | Demontáž vodoměrů šroub. vertikálních DN 80 | kus | 1 |  | 0 | 2 | 1 | 7 | 7 | 2 | 0 | 0 | 0 | 0 | 0 | 1 | 7 | 2e-05
76 | 732493810R00 | Demontáž plovákového spínacího zařízení | soubor | 1 |  | 0 | 2 | 1 | 7 | 7 | 2 | 0 | 0 | 0 | 0 | 0 | 1 | 7 | 0
77 | 732890801R00 | Přemístění vybouraných hmot - strojovny, H do 6 m | t | 0.8 |  | 0 | 2 | 1 | 7 | 7 | 2 | 0 | 0 | 0 | 0 | 0 | 1 | 7 | 0
78 | 722213315R00 | Mtž+dod. automat úpravna vody Qmax=1,5m3/h na konstrukci | soubor | 1 |  | 0 | 2 | 12 | 0 | 1 | 2 | 0 | 0 | 0 | 0 | 0 | 12 | 0 | 0.043
79 | 732391902R00 | Zpětná montáž +přesun zař. Olymp do systému | soubor | 1 |  | 0 | 2 | 12 | 0 | 2 | 2 | 0 | 0 | 0 | 0 | 0 | 12 | 0 | 0
80 | 7324210000 | Demontáž a přesun Olymp+nádrž 300 l | soubor | 1 |  | 0 | 2 | 12 | 0 | 3 | 2 | 0 | 0 | 0 | 0 | 0 | 12 | 0 | 0
81 | R 732 22 96-1 | Výměník spirálový nerez, vč.izolace výkon 480kW, vč.dopravy a montáže | kus | 2 |  | 0 | 2 | 12 | 0 | 4 | 2 | 0 | 0 | 0 | 0 | 0 | 12 | 0 | 0.105
82 | 42611111 | Čerpadlo Q=1,5m3/h, H=100 m | soubor | 2 |  | 0 | 2 | 12 | 1 | 5 | 2 | 0 | 0 | 0 | 0 | 0 | 12 | 1 | 0
83 | 998732101R00 | Přesun hmot pro strojovny, výšky do 6 m | t | 0.68532 |  | 0 | 2 | 7 | 1001 | 5 | 2 | 0 | 0 | 0 | 0 | 0 | 7 | 1001 | 0
84 | 998732193R00 | Příplatek zvětšený přesun, strojovny do 500 m | t | 0.68532 |  | 0 | 2 | 7 | 1001 | 5 | 2 | 0 | 0 | 0 | 0 | 0 | 7 | 1001 | 0
| Celkem za | 732 Strojovny |  |  |  | 0 | 4 |  |  |  |  | 0 | 0 | 0 | 0 | 0
Díl: | 733 | Rozvod potrubí |  |  |  |  | 1
85 | 733110806R00 | Demontáž potrubí ocelového závitového do DN 15-32 | m | 40 |  | 0 | 2 | 1 | 7 | 7 | 2 | 0 | 0 | 0 | 0 | 0 | 1 | 7 | 2e-05
86 | 733110808R00 | Demontáž potrubí ocelového závitového do DN 32-50 | m | 60 |  | 0 | 2 | 1 | 7 | 7 | 2 | 0 | 0 | 0 | 0 | 0 | 1 | 7 | 5e-05
87 | 733111113R00 | Potrubí závit. bezešvé běžné v kotelnách DN 15 | m | 19 |  | 0 | 2 | 1 | 7 | 7 | 2 | 0 | 0 | 0 | 0 | 0 | 1 | 7 | 0.00573
88 | 733111115R00 | Potrubí závit. bezešvé běžné v kotelnách DN 25 | m | 17 |  | 0 | 2 | 1 | 7 | 7 | 2 | 0 | 0 | 0 | 0 | 0 | 1 | 7 | 0.007
89 | 733111116R00 | Potrubí závit. bezešvé běžné v kotelnách DN 32 | m | 10 |  | 0 | 2 | 1 | 7 | 7 | 2 | 0 | 0 | 0 | 0 | 0 | 1 | 7 | 0.00792
90 | 733111117R00 | Potrubí závit. bezešvé běžné v kotelnách DN 40 | m | 33 |  | 0 | 2 | 1 | 7 | 7 | 2 | 0 | 0 | 0 | 0 | 0 | 1 | 7 | 0.00835
91 | 733111118R00 | Potrubí závit. bezešvé běžné v kotelnách DN 50 | m | 11 |  | 0 | 2 | 1 | 7 | 7 | 2 | 0 | 0 | 0 | 0 | 0 | 1 | 7 | 0.01026
92 | 733113113R00 | Příplatek za zhotovení přípojky DN 15 | kus | 1 |  | 0 | 2 | 1 | 7 | 7 | 2 | 0 | 0 | 0 | 0 | 0 | 1 | 7 | 0
93 | 733113115R00 | Příplatek za zhotovení přípojky DN 25 | kus | 4 |  | 0 | 2 | 1 | 7 | 7 | 2 | 0 | 0 | 0 | 0 | 0 | 1 | 7 | 0
94 | 733113116R00 | Příplatek za zhotovení přípojky DN 32 | kus | 1 |  | 0 | 2 | 1 | 7 | 7 | 2 | 0 | 0 | 0 | 0 | 0 | 1 | 7 | 0
95 | 733113117R00 | Příplatek za zhotovení přípojky DN 40 | kus | 2 |  | 0 | 2 | 1 | 7 | 7 | 2 | 0 | 0 | 0 | 0 | 0 | 1 | 7 | 0
96 | 733120826R00 | Demontáž potrubí z hladkých trubek D 89 | m | 48 |  | 0 | 2 | 1 | 7 | 7 | 2 | 0 | 0 | 0 | 0 | 0 | 1 | 7 | 6e-05
97 | 733120832R00 | Demontáž potrubí z hladkých trubek D 133 | m | 130 |  | 0 | 2 | 1 | 7 | 7 | 2 | 0 | 0 | 0 | 0 | 0 | 1 | 7 | 0.0001
98 | 733121222R00 | Potrubí hladké bezešvé v kotelnách D 76,1/2,9 | m | 12 |  | 0 | 2 | 1 | 7 | 7 | 2 | 0 | 0 | 0 | 0 | 0 | 1 | 7 | 0.00975
99 | 733121229R00 | Potrubí hladké bezešvé v kotelnách D 114,3/3,6 | m | 7 |  | 0 | 2 | 1 | 7 | 7 | 2 | 0 | 0 | 0 | 0 | 0 | 1 | 7 | 0.0184
100 | 733121232R00 | Potrubí hladké bezešvé v kotelnách D 139,7/3,6 | m | 19 |  | 0 | 2 | 1 | 7 | 7 | 2 | 0 | 0 | 0 | 0 | 0 | 1 | 7 | 0.02162
101 | 733123123R00 | Příplatek za zhotovení přípojek D 76/3,2 | kus | 1 |  | 0 | 2 | 1 | 7 | 7 | 2 | 0 | 0 | 0 | 0 | 0 | 1 | 7 | 0
102 | 733123132R00 | Příplatek za zhotovení přípojek D 133/4,5 | kus | 2 |  | 0 | 2 | 1 | 7 | 7 | 2 | 0 | 0 | 0 | 0 | 0 | 1 | 7 | 0
103 | 733123911R00 | Svařovaný spoj potrubí ocelového hladkého D 22 mm | kus | 4 |  | 0 | 2 | 1 | 7 | 7 | 2 | 0 | 0 | 0 | 0 | 0 | 1 | 7 | 0.00024
104 | 733123916R00 | Svařovaný spoj potrubí ocelového hladkéh D 44,5 mm | kus | 2 |  | 0 | 2 | 1 | 7 | 7 | 2 | 0 | 0 | 0 | 0 | 0 | 1 | 7 | 0.00048
105 | 733124113R00 | Zhotov.přechodu z trub.hladkých kováním 25/15 | kus | 4 |  | 0 | 2 | 1 | 7 | 7 | 2 | 0 | 0 | 0 | 0 | 0 | 1 | 7 | 0.00103
106 | 733124115R00 | Zhotov.přechodu z trub.hladkých kováním 40/25 | kus | 4 |  | 0 | 2 | 1 | 7 | 7 | 2 | 0 | 0 | 0 | 0 | 0 | 1 | 7 | 0.00115
107 | 733124119R00 | Zhotov.přechodu z trub.hladkých kováním 65/40 | kus | 4 |  | 0 | 2 | 1 | 7 | 7 | 2 | 0 | 0 | 0 | 0 | 0 | 1 | 7 | 0.00178
108 | 733124124R00 | Zhotov.přechodu z trub.hladkých kováním 100/65 | kus | 2 |  | 0 | 2 | 1 | 7 | 7 | 2 | 0 | 0 | 0 | 0 | 0 | 1 | 7 | 0.00308
109 | 733141119U00 | Sběrač vzduchu DN 200 | kus | 2 |  | 0 | 2 | 1 | 7 | 7 | 2 | 0 | 0 | 0 | 0 | 0 | 1 | 7 | 0.03092
110 | 733142119U00 | Odvzdušňov stříška potrubí DN 200 | kus | 1 |  | 0 | 2 | 1 | 7 | 7 | 2 | 0 | 0 | 0 | 0 | 0 | 1 | 7 | 0.00762
111 | 733190107R00 | Tlaková zkouška potrubí ocel.závitového DN 40 | m | 79 |  | 0 | 2 | 1 | 7 | 7 | 2 | 0 | 0 | 0 | 0 | 0 | 1 | 7 | 0
112 | 733190108R00 | Tlaková zkouška potrubí ocel.závitového DN 50 | m | 11 |  | 0 | 2 | 1 | 7 | 7 | 2 | 0 | 0 | 0 | 0 | 0 | 1 | 7 | 0
113 | 733190225R00 | Tlaková zkouška potrubí ocel.hladkého DN 89/3,6 | m | 12 |  | 0 | 2 | 1 | 7 | 7 | 2 | 0 | 0 | 0 | 0 | 0 | 1 | 7 | 0
114 | 733190232R00 | Tlaková zkouška potrubí ocel.hladkého DN 133/4,5 | m | 26 |  | 0 | 2 | 1 | 7 | 7 | 2 | 0 | 0 | 0 | 0 | 0 | 1 | 7 | 0
115 | 733190801R00 | Odřezání potrubních objímek dvojitých do DN 50 | kus | 15 |  | 0 | 2 | 1 | 7 | 7 | 2 | 0 | 0 | 0 | 0 | 0 | 1 | 7 | 0
116 | 733191836R00 | Odřezání třmenových držáků potrubí do D 159 | kus | 20 |  | 0 | 2 | 1 | 7 | 7 | 2 | 0 | 0 | 0 | 0 | 0 | 1 | 7 | 0
117 | 733193810R00 | Rozřezání konzol pro potrubí z úhel. | kus | 15 |  | 0 | 2 | 1 | 7 | 7 | 2 | 0 | 0 | 0 | 0 | 0 | 1 | 7 | 2e-05
118 | 733193922R00 | Oprava-zaslepení potrubí dýnkem D 76 | kus | 1 |  | 0 | 2 | 1 | 7 | 7 | 2 | 0 | 0 | 0 | 0 | 0 | 1 | 7 | 0.00038
119 | 733193928R00 | Oprava-zaslepení potrubí dýnkem D 108 | kus | 2 |  | 0 | 2 | 1 | 7 | 7 | 2 | 0 | 0 | 0 | 0 | 0 | 1 | 7 | 0.00054
120 | 733890801R00 | Přemístění vybouraných hmot - potrubí, H do 6 m | t | 0.53 |  | 0 | 2 | 1 | 7 | 7 | 2 | 0 | 0 | 0 | 0 | 0 | 1 | 7 | 0
121 | S0401002 | Kohout přivařovací PN40 DN 15 | kus | 4 |  | 0 | 2 | 3 | 7 | S0401002 | 2 | 0 | 0 | 0 | 0 | 0 | 3 | 7 | 0.0008
122 | S0401006 | Kohout přivařovací PN40 DN 40 | kus | 2 |  | 0 | 2 | 3 | 7 | S0401006 | 2 | 0 | 0 | 0 | 0 | 0 | 3 | 7 | 0.0019
123 | 998733101R00 | Přesun hmot pro rozvody potrubí, výšky do 6 m | t | 1.4739 |  | 0 | 2 | 7 | 1001 | 5 | 2 | 0 | 0 | 0 | 0 | 0 | 7 | 1001 | 0
124 | 998733193R00 | Příplatek zvětš. přesun, rozvody potrubí do 500 m | t | 1.4739 |  | 0 | 2 | 7 | 1001 | 5 | 2 | 0 | 0 | 0 | 0 | 0 | 7 | 1001 | 0
| Celkem za | 733 Rozvod potrubí |  |  |  | 0 | 4 |  |  |  |  | 0 | 0 | 0 | 0 | 0
Díl: | 734 | Armatury |  |  |  |  | 1
125 | 734100811R00 | Demontáž armatur se dvěma přírubami do DN 50 | kus | 18 |  | 0 | 2 | 1 | 7 | 7 | 2 | 0 | 0 | 0 | 0 | 0 | 1 | 7 | 2e-05
126 | 734100812R00 | Demontáž armatur se dvěma přírubami do DN 100 | kus | 29 |  | 0 | 2 | 1 | 7 | 7 | 2 | 0 | 0 | 0 | 0 | 0 | 1 | 7 | 2e-05
127 | 734100822R00 | Demontáž armatur se třemi přírubami do DN 100 | kus | 3 |  | 0 | 2 | 1 | 7 | 7 | 2 | 0 | 0 | 0 | 0 | 0 | 1 | 7 | 2e-05
128 | 734109117R00 | Montáž přírub. armatur, 2 příruby, PN 0,6, DN 100 | soubor | 4 |  | 0 | 2 | 1 | 7 | 7 | 2 | 0 | 0 | 0 | 0 | 0 | 1 | 7 | 0.00772
129 | 734109211R00 | Montáž přírub. armatur, 2 příruby, PN 1,6, DN 15 | soubor | 2 |  | 0 | 2 | 1 | 7 | 7 | 2 | 0 | 0 | 0 | 0 | 0 | 1 | 7 | 0.00202
130 | 734109213R00 | Montáž přírub. armatur, 2 příruby, PN 1,6, DN 40 | soubor | 3 |  | 0 | 2 | 1 | 7 | 7 | 2 | 0 | 0 | 0 | 0 | 0 | 1 | 7 | 0.00434
131 | 734109311R00 | Montáž přírub.armatur se 2 přírub.PN 2,5-4,0,DN 15 | soubor | 7 |  | 0 | 2 | 1 | 7 | 7 | 2 | 0 | 0 | 0 | 0 | 0 | 1 | 7 | 0.00238
132 | 734109312R00 | Montáž přírub.armatur se 2 přírub.PN 2,5-4,0,DN 25 | soubor | 2 |  | 0 | 2 | 1 | 7 | 7 | 2 | 0 | 0 | 0 | 0 | 0 | 1 | 7 | 0.00338
133 | 734109313R00 | Montáž přírub.armatur se 2 přírub.PN 2,5-4,0,DN 40 | soubor | 2 |  | 0 | 2 | 1 | 7 | 7 | 2 | 0 | 0 | 0 | 0 | 0 | 1 | 7 | 0.00486
134 | 734109315R00 | Montáž přírub.armatur se 2 přírub.PN 2,5-4,0,DN 65 | soubor | 1 |  | 0 | 2 | 1 | 7 | 7 | 2 | 0 | 0 | 0 | 0 | 0 | 1 | 7 | 0.00833
135 | 734111611R00 | Ventily uzavírací PN 40, DN 15 | soubor | 4 |  | 0 | 2 | 1 | 7 | 7 | 2 | 0 | 0 | 0 | 0 | 0 | 1 | 7 | 0.00634
136 | 734111612R00 | Ventily uzavírací PN 40, DN 25 | soubor | 2 |  | 0 | 2 | 1 | 7 | 7 | 2 | 0 | 0 | 0 | 0 | 0 | 1 | 7 | 0.00903
137 | 734111616R00 | Ventily uzavírací PN 40, DN 65 | soubor | 2 |  | 0 | 2 | 1 | 7 | 7 | 2 | 0 | 0 | 0 | 0 | 0 | 1 | 7 | 0.03353
138 | 734134614R00 | Ventily pojist. pruž.nárožní PN 40 ,DN 50 | soubor | 2 |  | 0 | 2 | 1 | 7 | 7 | 2 | 0 | 0 | 0 | 0 | 0 | 1 | 7 | 0.03031
139 | 734160812R00 | Demontáž odvaděčů kondenzátu do DN 25 | kus | 2 |  | 0 | 2 | 1 | 7 | 7 | 2 | 0 | 0 | 0 | 0 | 0 | 1 | 7 | 2e-05
140 | 734169411R00 | Montáž odvaděčů kondenzátu přírubových DN 15 | soubor | 1 |  | 0 | 2 | 1 | 7 | 7 | 2 | 0 | 0 | 0 | 0 | 0 | 1 | 7 | 0.00227
141 | 734172112R00 | Mezikusy z ocel.trubek hlad., jednoznačné DN 25 pro měřič | soubor | 1 |  | 0 | 2 | 1 | 7 | 7 | 2 | 0 | 0 | 0 | 0 | 0 | 1 | 7 | 0.00384
142 | 734173411R00 | Přírubové spoje PN 1,6/I MPa, DN 15 | soubor | 1 |  | 0 | 2 | 1 | 7 | 7 | 2 | 0 | 0 | 0 | 0 | 0 | 1 | 7 | 0.00173
143 | 734173412R00 | Přírubové spoje PN 1,6/I MPa, DN 25 | soubor | 1 |  | 0 | 2 | 1 | 7 | 7 | 2 | 0 | 0 | 0 | 0 | 0 | 1 | 7 | 0.00264
144 | 734173413R00 | Přírubové spoje PN 1,6/I MPa, DN 40 | soubor | 2 |  | 0 | 2 | 1 | 7 | 7 | 2 | 0 | 0 | 0 | 0 | 0 | 1 | 7 | 0.00414
145 | 734173416R00 | Přírubové spoje PN 1,6/I MPa, DN 65 | soubor | 2 |  | 0 | 2 | 1 | 7 | 7 | 2 | 0 | 0 | 0 | 0 | 0 | 1 | 7 | 0.00662
146 | 734173418R00 | Přírubové spoje PN 1,6/I MPa, DN 100 | soubor | 4 |  | 0 | 2 | 1 | 7 | 7 | 2 | 0 | 0 | 0 | 0 | 0 | 1 | 7 | 0.01013
147 | 734173618R00 | Přírubové spoje PN 4,0/I MPa, DN 100 | soubor | 4 |  | 0 | 2 | 1 | 7 | 7 | 2 | 0 | 0 | 0 | 0 | 0 | 1 | 7 | 0.01566
148 | 734190818R00 | Rozpojení přírubového spoje DN 100 | kus | 2 |  | 0 | 2 | 1 | 7 | 7 | 2 | 0 | 0 | 0 | 0 | 0 | 1 | 7 | 2e-05
149 | 734200822R00 | Demontáž armatur se 2závity do G 1 | kus | 15 |  | 0 | 2 | 1 | 7 | 7 | 2 | 0 | 0 | 0 | 0 | 0 | 1 | 7 | 0.00013
150 | 734200824R00 | Demontáž armatur se 2závity do G 4 | kus | 9 |  | 0 | 2 | 1 | 7 | 7 | 2 | 0 | 0 | 0 | 0 | 0 | 1 | 7 | 0.00021
151 | 734200833R00 | Demontáž armatur se 3závity do G 6/4 | kus | 1 |  | 0 | 2 | 1 | 7 | 7 | 2 | 0 | 0 | 0 | 0 | 0 | 1 | 7 | 0.00013
152 | 734209103RT2 | Montáž armatur závitových,s 1závitem, G 1/2 včetně ventilu odvzdušňovacího automatického+ZK | kus | 2 |  | 0 | 2 | 1 | 7 | 7 | 2 | 0 | 0 | 0 | 0 | 0 | 1 | 7 | 0.00013
153 | 734209103RT3 | Montáž armatur závitových,s 1závitem, G 1/2 včetně kul.kohoutu vypouštěcího | kus | 6 |  | 0 | 2 | 1 | 7 | 7 | 2 | 0 | 0 | 0 | 0 | 0 | 1 | 7 | 0.00013
154 | 734209113RT2 | Montáž armatur závitových,se 2závity, G 1/2 včetně kulového kohoutu | kus | 2 |  | 0 | 2 | 1 | 7 | 7 | 2 | 0 | 0 | 0 | 0 | 0 | 1 | 7 | 0.00019
155 | 734209115R00 | Montáž armatur závitových,se 2závity, G 1 | kus | 1 |  | 0 | 2 | 1 | 7 | 7 | 2 | 0 | 0 | 0 | 0 | 0 | 1 | 7 | 0
156 | 734209117R00 | Montáž armatur závitových,se 2závity, G 6/4 | kus | 4 |  | 0 | 2 | 1 | 7 | 7 | 2 | 0 | 0 | 0 | 0 | 0 | 1 | 7 | 0
157 | 734410811R00 | Demontáž teploměrů přímých a rohových | kus | 10 |  | 0 | 2 | 1 | 7 | 7 | 2 | 0 | 0 | 0 | 0 | 0 | 1 | 7 | 1e-05
158 | 734411142R00 | Teploměr dvoukovový DTR,pevný stonek 100 mm | kus | 5 |  | 0 | 2 | 1 | 7 | 7 | 2 | 0 | 0 | 0 | 0 | 0 | 1 | 7 | 0.00067
159 | 734420811R00 | Demontáž tlakoměrů se spodním přípojením | kus | 8 |  | 0 | 2 | 1 | 7 | 7 | 2 | 0 | 0 | 0 | 0 | 0 | 1 | 7 | 0
160 | 734421150R00 | Tlakoměr deformační 0-10 MPa č. 53312, D 100 | kus | 3 |  | 0 | 2 | 1 | 7 | 7 | 2 | 0 | 0 | 0 | 0 | 0 | 1 | 7 | 0.00252
161 | 734494213R00 | Návarky s trubkovým závitem G 1/2 pro MaR i topení | kus | 11 |  | 0 | 2 | 1 | 7 | 7 | 2 | 0 | 0 | 0 | 0 | 0 | 1 | 7 | 0.00024
162 | 734499212R00 | Montáž návarků M 27 x 2 | kus | 2 |  | 0 | 2 | 1 | 7 | 7 | 2 | 0 | 0 | 0 | 0 | 0 | 1 | 7 | 0.00018
163 | 734890801R00 | Přemístění demontovaných hmot - armatur, H do 6 m | t | 0.92 |  | 0 | 2 | 1 | 7 | 7 | 2 | 0 | 0 | 0 | 0 | 0 | 1 | 7 | 0
164 | 31911111 | Návarek M 27 x 2 | kus | 2 |  | 0 | 2 | 12 | 0 | 6 | 2 | 0 | 0 | 0 | 0 | 0 | 12 | 0 | 0.00018
165 | 734173413R001 | Přírubové spoje PN 1,6/I MPa, DN 32 | soubor | 1 |  | 0 | 2 | 12 | 0 | 7 | 2 | 0 | 0 | 0 | 0 | 0 | 12 | 0 | 0.00414
166 | 734209115R00 | Montáž měřiče kondenzátu G 1 | kus | 1 |  | 0 | 2 | 12 | 0 | 8 | 2 | 0 | 0 | 0 | 0 | 0 | 12 | 0 | 3e-05
167 | R734101010 | termomanometr 0-120°C, 0-6 bar | kus | 2 |  | 0 | 2 | 12 | 0 | 9 | 2 | 0 | 0 | 0 | 0 | 0 | 12 | 0 | 0.0003
168 | 42266556.A | Filtr závitový 6/4" pro rozvod vody | kus | 2 |  | 0 | 2 | 3 | 7 | 42266556.A | 2 | 0 | 0 | 0 | 0 | 0 | 3 | 7 | 0.0008
169 | 42266621 | Filtr s výměnnou vložkou PN40 DN 65 | kus | 1 |  | 0 | 2 | 3 | 7 | 42266621 | 2 | 0 | 0 | 0 | 0 | 0 | 3 | 7 | 0.0155
170 | 551100012 | Kohout kulový voda 1" | kus | 1 |  | 0 | 2 | 3 | 7 | 551100012 | 2 | 0 | 0 | 0 | 0 | 0 | 3 | 7 | 0.00032
171 | 551100054 | Kohout kulový voda 6/4" | kus | 2 |  | 0 | 2 | 3 | 7 | 551100054 | 2 | 0 | 0 | 0 | 0 | 0 | 3 | 7 | 0.00104
172 | S0301022 | Klapka uzavírací mezipřírubová PN6 DN100 | kus | 2 |  | 0 | 2 | 3 | 7 | S0301022 | 2 | 0 | 0 | 0 | 0 | 0 | 3 | 7 | 0.0047
173 | S0303002 | Kompenzátor pryžový přír. PN16, DN40 | kus | 1 |  | 0 | 2 | 3 | 7 | S0303002 | 2 | 0 | 0 | 0 | 0 | 0 | 3 | 7 | 0.0035
174 | S0305003 | Zpětný ventil mezipřír. DN25 PN6-PN40 | kus | 2 |  | 0 | 2 | 3 | 7 | S0305003 | 2 | 0 | 0 | 0 | 0 | 0 | 3 | 7 | 0.00028
175 | S0305005 | Zpětný ventil mezipřír. DN40 PN6-PN40 | kus | 2 |  | 0 | 2 | 3 | 7 | S0305005 | 2 | 0 | 0 | 0 | 0 | 0 | 3 | 7 | 0.00065
176 | S0901060 | Odvaděč kondenzátu KOMO DN15/PN40 | kus | 1 |  | 0 | 2 | 3 | 7 | S0901060 | 2 | 0 | 0 | 0 | 0 | 0 | 3 | 7 | 0.0035
177 | 998734101R00 | Přesun hmot pro armatury, výšky do 6 m | t | 0.45904 |  | 0 | 2 | 7 | 1001 | 5 | 2 | 0 | 0 | 0 | 0 | 0 | 7 | 1001 | 0
178 | 998734193R00 | Příplatek zvětšený přesun, armatury do 500 m | t | 0.45904 |  | 0 | 2 | 7 | 1001 | 5 | 2 | 0 | 0 | 0 | 0 | 0 | 7 | 1001 | 0
| Celkem za | 734 Armatury |  |  |  | 0 | 4 |  |  |  |  | 0 | 0 | 0 | 0 | 0
Díl: | 767 | Konstrukce zámečnické |  |  |  |  | 1
179 | 767998106R00 | Montáž atypických konstrukcí hmotnosti do 10 kg | kg | 180 |  | 0 | 2 | 1 | 7 | 7 | 2 | 0 | 0 | 0 | 0 | 0 | 1 | 7 | 7e-05
180 | S0901010 | Profilový materiál pro doplňkové konstrukce | kg | 180 |  | 0 | 2 | 3 | 7 | S0901010 | 2 | 0 | 0 | 0 | 0 | 0 | 3 | 7 | 0.001
181 | 998767101R00 | Přesun hmot pro zámečnické konstr., výšky do 6 m | t | 0.1926 |  | 0 | 2 | 7 | 1001 | 5 | 2 | 0 | 0 | 0 | 0 | 0 | 7 | 1001 | 0
182 | 998767193R00 | Příplatek zvětš. přesun, zámeč. konstr. do 500 m | t | 0.1926 |  | 0 | 2 | 7 | 1001 | 5 | 2 | 0 | 0 | 0 | 0 | 0 | 7 | 1001 | 0
| Celkem za | 767 Konstrukce zámečnické |  |  |  | 0 | 4 |  |  |  |  | 0 | 0 | 0 | 0 | 0
Díl: | 783 | Nátěry |  |  |  |  | 1
183 | 783222100R00 | Nátěr syntetický kovových konstrukcí dvojnásobný | m2 | 12 |  | 0 | 2 | 1 | 7 | 7 | 2 | 0 | 0 | 0 | 0 | 0 | 1 | 7 | 0.00024
184 | 783226100R00 | Nátěr syntetický kovových konstrukcí základní | m2 | 12 |  | 0 | 2 | 1 | 7 | 7 | 2 | 0 | 0 | 0 | 0 | 0 | 1 | 7 | 8e-05
185 | 783424140R00 | Nátěr syntetický potrubí do DN 50 mm Z + 2x | m | 70 |  | 0 | 2 | 1 | 7 | 7 | 2 | 0 | 0 | 0 | 0 | 0 | 1 | 7 | 7e-05
186 | 783424340R00 | Nátěr syntet. potrubí do DN 50 mm Z+2x +1x email | m | 20 |  | 0 | 2 | 1 | 7 | 7 | 2 | 0 | 0 | 0 | 0 | 0 | 1 | 7 | 9e-05
187 | 783426160R00 | Nátěr syntetický potrubí do DN 150 mm Z + 2x | m | 38 |  | 0 | 2 | 1 | 7 | 7 | 2 | 0 | 0 | 0 | 0 | 0 | 1 | 7 | 0.00014
| Celkem za | 783 Nátěry |  |  |  | 0 | 4 |  |  |  |  | 0 | 0 | 0 | 0 | 0
Díl: | M99 | Ostatní práce "M" |  |  |  |  | 1
188 | 904 R02 | Hzs-zkousky v ramci montaz.praci Topná a provozní zkouška | hod | 72 |  | 0 | 2 | 10 | 0 | 8 | 5 | 0 | 0 | 0 | 0 | 0 | 10 | 0 | 0
| Celkem za | M99 Ostatní práce "M" |  |  |  | 0 | 4 |  |  |  |  | 0 | 0 | 0 | 0 | 0
Díl: | D96 | Přesuny suti a vybouraných hmot |  |  |  |  | 1
189 | 979081111R00 | Odvoz suti a vybour. hmot na skládku do 1 km | t | 7.4269 |  | 0 | 2 | 8 | 0 | 3 | 1 | 0 | 0 | 0 | 0 | 0 | 8 | 0 | 0
190 | 979081121R00 | Příplatek k odvozu za každý další 1 km | t | 74.2686 |  | 0 | 2 | 8 | 0 | 3 | 1 | 0 | 0 | 0 | 0 | 0 | 8 | 0 | 0
191 | 979990001R00 | Poplatek za skládku stavební suti | t | 7.4269 |  | 0 | 2 | 8 | 0 | 3 | 1 | 0 | 0 | 0 | 0 | 0 | 8 | 0 | 0
| Celkem za | D96 Přesuny suti a vybouraných hmot |  |  |  | 0 | 4 |  |  |  |  | 0 | 0 | 0 | 0 | 0