## Sheet1
|  | ASPE 9 |  |  | Firma: |  | Firma | [16 empty] | Strana: | 1
3.6.1.7
SOUPIS PRACÍ
|  |  |  | Stavba: | [7 empty] | 4203-3-2015 |  | III/4203 Šakvice, mosty ev.č. 4203-3, ev.č. 4203-4
|  |  |  | Objekt: | [7 empty] | SO 001 |  | Demolice mostu ev.č. 4203-3
|  |  |  | Rozpočet: | [7 empty] | 001.1 |  | Komunikace III/4203
|  |  |  | Objednavatel: | [8 empty] | Správa a údržba silnic Jihomoravského kraje, příspěvková organizace kraje
|  |  |  | Zhotovitel dokumentace: | [8 empty] | Ing. Jaromír Rušar MOSTY
|  |  |  | Zhotovitel: | [8 empty] | Firma
[5 empty] | Základní cena: | [10 empty] | ____________ |  |  | Kč
[10 empty] | Cena celková: | [5 empty] | ____________ |  |  | Kč
[10 empty] | DPH: | [5 empty] | ____________ |  |  | Kč
[10 empty] | Cena s daní: | [5 empty] | ____________ |  |  | Kč
Měrné jednotky:
[6 empty] | Počet měrných jednotek: | [8 empty] | 1
[6 empty] | Náklad na měrnou jednotku: | [9 empty] | ____________ |  |  | Kč
|  |  |  | Vypracoval zadání: | [12 empty] | Vypracoval nabídku:
|  |  |  | Datum zadání: | [12 empty] | Datum vypracování nabídky:
| 1 |  | 014102a |  |  |  |  | POPLATKY ZA SKLÁDKU | [9 empty] | T | 1350.1 |  | ____________ |  | ____________
živičná suť
(1164*0,25+154*0,2)*2,3+1326*0,2*2,3=1 350,100 [A]
| Technická specifikace: | [8 empty] | Položka obsahuje veškeré poplatky provozovateli skládky související s uložením odpadu na skládce.
| 2 |  | 014102b |  |  |  |  | POPLATKY ZA SKLÁDKU | [9 empty] | T | 9.25 |  | ____________ |  | ____________
beton
3,7*2,5=9,250 [A]
| Technická specifikace: | [8 empty] | Položka obsahuje veškeré poplatky provozovateli skládky související s uložením odpadu na skládce.
| 3 |  | 014102c |  |  |  |  | POPLATKY ZA SKLÁDKU | [9 empty] | T | 1395.6 |  | ____________ |  | ____________
zemina
(750*0,4+1326*0,3)*2=1 395,600 [A]
| Technická specifikace: | [8 empty] | Položka obsahuje veškeré poplatky provozovateli skládky související s uložením odpadu na skládce.
| 6 |  | 11120 |  |  |  |  | ODSTRANĚNÍ KŘOVIN | [9 empty] | M2 | 7350 |  | ____________ |  | ____________
náletové vegetace, trávy a porostu, úprava pro stavební činnost, likvidace v režii zhotovitele
zájmová plocha:=(5000+1500+2600)m2-(900+200+650)m2
| Technická specifikace: | [8 empty] | odstranění křovin a stromů do průměru 100 mm doprava dřevin bez ohledu na vzdálenost spálení na hromadách nebo štěpkování
| 7 |  | 11201 |  |  |  |  | KÁCENÍ STROMŮ D KMENE DO 0,5M S ODSTRANĚNÍM PAŘEZŮ | [9 empty] | KUS | 5 |  | ____________ |  | ____________
vč. odvozu a likvidace v režii zhotovitele
5kusů
| Technická specifikace: | [8 empty] | Kácení stromů se měří v [ks] poražených stromů (průměr stromů se měří v místě řezu) a zahrnuje zejména: - poražení stromu a osekání větví - spálení větví na hromadách nebo štěpkování Odstranění pařezů se měří v [ks] vytrhaných nebo vykopaných pařezů a zahrnuje zejména: - vytrhání nebo vykopání pařezů - veškeré zemní práce spojené s odstraněním pařezů - dopravu a uložení pařezů, případně další práce s nimi dle pokynů zadávací dokumentace
- zásyp jam po pařezech
| 8 |  | 113138 |  |  |  |  | ODSTRAN KRYTU VOZOVEK A CHOD S ASFALT POJIVEM, ODVOZ DO 20KM | [9 empty] | M3 | 296 |  | ____________ |  | ____________
odstranění sjezdu, odstranění podkladních vrstev komunikace
odstranění sjezdu: 154*0,2=30,800 [A] podklad komunikace: 1326*0,2=265,200 [B] Celkem: A+B=296,000 [C]
| Technická specifikace: | [8 empty] | Položka zahrnuje veškerou manipulaci s vybouranou sutí a s vybouranými hmotami vč. uložení na skládku. Nezahrnuje poplatek za skládku, který se vykazuje v položce 0141** (s výjimkou malého množství bouraného materiálu, kde je možné poplatek zahrnout do jednotkové ceny bourání – tento fakt musí být uveden v doplňujícím textu k položce).
| 9 |  | 113328 |  |  |  |  | ODSTRAN PODKL VOZOVEK A CHODNÍKŮ Z KAMENIVA NESTMEL, ODVOZ DO 20KM | [9 empty] | M3 | 697.8 |  | ____________ |  | ____________
odstranění zeminy nezpevněné krajnice, odstranění podkladních vrstev komunikace
zemina nezpevněné krajnice: 750*0,4=300,000 [A] podklad komunikace: 1326*0,3=397,800 [B] Celkem: A+B=697,800 [C]
| Technická specifikace: | [8 empty] | Položka zahrnuje veškerou manipulaci s vybouranou sutí a s vybouranými hmotami vč. uložení na skládku. Nezahrnuje poplatek za skládku, který se vykazuje v položce 0141** (s výjimkou malého množství bouraného materiálu, kde je možné poplatek zahrnout do jednotkové ceny bourání – tento fakt musí být uveden v doplňujícím textu k položce).
| 10 |  | 113728 |  |  |  |  | FRÉZOVÁNÍ VOZOVEK ASFALTOVÝCH, ODVOZ DO 20KM | [9 empty] | M3 | 291 |  | ____________ |  | ____________
1164*0,25=291,000 [A]
| Technická specifikace: | [8 empty] | Položka zahrnuje veškerou manipulaci s vybouranou sutí a s vybouranými hmotami vč. uložení na skládku. Nezahrnuje poplatek za skládku, který se vykazuje v položce 0141** (s výjimkou malého množství bouraného materiálu, kde je možné poplatek zahrnout do jednotkové ceny bourání – tento fakt musí být uveden v doplňujícím textu k položce).
| 11 |  | 18214 |  |  |  |  | ÚPRAVA POVRCHŮ SROVNÁNÍM ÚZEMÍ V TL DO 0,25M | [9 empty] | M2 | 1845 |  | ____________ |  | ____________
zájmová plocha: =(400+105+590)m2+750m2
| Technická specifikace: | [8 empty] | položka zahrnuje srovnání výškových rozdílů terénu
| 12 |  | 919113 |  |  |  |  | ŘEZÁNÍ ASFALT KRYTU VOZOVEK TL DO 150MM | [9 empty] | M | 40.5 |  | ____________ |  | ____________
(6*6+4,5)=40,500 [A]
| Technická specifikace: | [8 empty] | položka zahrnuje řezání vozovkové vrstvy v předepsané tloušťce, včetně spotřeby vody
| 13 |  | 966821 |  |  |  |  | ODSTRANĚNÍ SILNIČNÍHO SVODIDLA OCELOVÉHO | [9 empty] | M | 60 |  | ____________ |  | ____________
včetně odvozu a likvidace v režii zhotovitele
40+20=60,000 [A]
| Technická specifikace: | [8 empty] | - zahrnují veškerou manipulaci s vybouranou sutí a hmotami, - zahrnují veškeré další práce plynoucí z technologického předpisu a z platných předpisů (zvláště vyhlášky č.324/1990 Sb.).
| 14 |  | 96685 |  |  |  |  | ODSTRANĚNÍ SMĚROVÝCH SLOUPKŮ | [9 empty] | KUS | 28 |  | ____________ |  | ____________
včetně odvozu a likvidace v režii zhotovitele
2*70/5=28,000 [A]
| Technická specifikace: | [8 empty] | - zahrnují veškerou manipulaci s vybouranou sutí a hmotami, - zahrnují veškeré další práce plynoucí z technologického předpisu a z platných předpisů (zvláště vyhlášky č.324/1990 Sb.).
| 15 |  | 97615 |  |  |  |  | VYBOURÁNÍ DROBNÝCH PŘEDMĚTŮ ŽELEZOBET, ODVOZ DO 20KM | [9 empty] | KUS | 20 |  | ____________ |  | ____________
odstranění betonových patníků v krajnici vozovky
20kusů
| Technická specifikace: | [8 empty] | - položka zahrnuje veškerou manipulaci s vybouranou sutí a hmotami včetně uložení na skládku. Nezahrnuje poplatek za skládku, který se vykazuje v položce 0141** (s výjimkou malého množství bouraného materiálu, kde je možné poplatek zahrnout do jednotkové ceny bourání – tento fakt musí být uveden v doplňujícím textu k položce) - položka zahrnuje veškeré další práce plynoucí z technologického předpisu a z platných předpisů
| Celkem: | [20 empty] | ____________
SOUPIS PRACÍ
|  |  |  | Stavba: | [7 empty] | 4203-3-2015 |  | III/4203 Šakvice, mosty ev.č. 4203-3, ev.č. 4203-4
|  |  |  | Objekt: | [7 empty] | SO 001 |  | Demolice mostu ev.č. 4203-3
|  |  |  | Rozpočet: | [7 empty] | 001.2 |  | Most ev.č. 4203-3
|  |  |  | Objednavatel: | [8 empty] | Správa a údržba silnic Jihomoravského kraje, příspěvková organizace kraje
|  |  |  | Zhotovitel dokumentace: | [8 empty] | Ing. Jaromír Rušar MOSTY
|  |  |  | Zhotovitel: | [8 empty] | Firma
[5 empty] | Základní cena: | [10 empty] | ____________ |  |  | Kč
[10 empty] | Cena celková: | [5 empty] | ____________ |  |  | Kč
[10 empty] | DPH: | [5 empty] | ____________ |  |  | Kč
[10 empty] | Cena s daní: | [5 empty] | ____________ |  |  | Kč
Měrné jednotky:
[6 empty] | Počet měrných jednotek: | [8 empty] | 1
[6 empty] | Náklad na měrnou jednotku: | [9 empty] | ____________ |  |  | Kč
|  |  |  | Vypracoval zadání: | [12 empty] | Vypracoval nabídku:
|  |  |  | Datum zadání: | [12 empty] | Datum vypracování nabídky:
| 1 |  | 014102a |  |  |  |  | POPLATKY ZA SKLÁDKU | [9 empty] | T | 33.488 |  | ____________ |  | ____________
živičná suť
14,56*2,3=33,488 [A]
| Technická specifikace: | [8 empty] | Položka obsahuje veškeré poplatky provozovateli skládky související s uložením odpadu na skládce.
| 2 |  | 014102b |  |  |  |  | POPLATKY ZA SKLÁDKU | [9 empty] | T | 1541.003 |  | ____________ |  | ____________
beton
(17,02+3,35+415+57+18,531+89,6+15,9)*2,5=1 541,002 [A]
| Technická specifikace: | [8 empty] | Položka obsahuje veškeré poplatky provozovateli skládky související s uložením odpadu na skládce.
| 3 |  | 014102c |  |  |  |  | POPLATKY ZA SKLÁDKU | [9 empty] | T | 1699.433 |  | ____________ |  | ____________
zemina + kámen
883,44*1,8+29,12*2,3+3,35*2,3+19,2*1,8=1 699,433 [A]
| Technická specifikace: | [8 empty] | Položka obsahuje veškeré poplatky provozovateli skládky související s uložením odpadu na skládce.
| 4 |  | 014102d |  |  |  |  | POPLATKY ZA SKLÁDKU | [9 empty] | T | 4.94 |  | ____________ |  | ____________
nebezpečný odpad - živičné odpady s příměsí dehtu
izolace mostovky: 214,8*0,01*2,3=4,940 [A]
| Technická specifikace: | [8 empty] | Položka obsahuje veškeré poplatky provozovateli skládky související s uložením odpadu na skládce.
| 5 |  | 113138 |  |  |  |  | ODSTRAN KRYTU VOZOVEK A CHOD S ASFALT POJIVEM, ODVOZ DO 20KM | [9 empty] | M3 | 14.56 |  | ____________ |  | ____________
odstranění živičné vrstvy vozovky na mostě
1.pole: =(10,50*4,6*0,1)m3 2.pole: =(10,65*4,6*0,1)m3 3.pole: =(10,50*4,6*0,1)m3 celkem: 14,56m3
| Technická specifikace: | [8 empty] | Položka zahrnuje veškerou manipulaci s vybouranou sutí a s vybouranými hmotami vč. uložení na skládku. Nezahrnuje poplatek za skládku, který se vykazuje v položce 0141** (s výjimkou malého množství bouraného materiálu, kde je možné poplatek zahrnout do jednotkové ceny bourání – tento fakt musí být uveden v doplňujícím textu k položce).
| 6 |  | 113148 |  |  |  |  | ODSTRANĚNÍ KRYTU VOZOVEK A CHODNÍKŮ S CEMENT POJIVEM, ODVOZ DO 20KM | [9 empty] | M3 | 3.35 |  | ____________ |  | ____________
odstranění pochůzné vrstvy chodníku do hloubky 100 mm
2*33,5*0,5*0,1=3,350 [A]
| Technická specifikace: | [8 empty] | Položka zahrnuje veškerou manipulaci s vybouranou sutí a s vybouranými hmotami vč. uložení na skládku. Nezahrnuje poplatek za skládku, který se vykazuje v položce 0141** (s výjimkou malého množství bouraného materiálu, kde je možné poplatek zahrnout do jednotkové ceny bourání – tento fakt musí být uveden v doplňujícím textu k položce).
| 7 |  | 113178 |  |  |  |  | ODSTRAN KRYTU VOZOVEK A CHODNÍKŮ Z DLAŽEB KOSTEK, ODVOZ DO 20KM | [9 empty] | M3 | 29.12 |  | ____________ |  | ____________
odstranění drobné dlažební kostky na mostě, včetně lože
1.pole: =(10,50*4,6*(0,1+0,1))m3 2.pole: =(10,65*4,6*(0,1+0,1))m3 3.pole: =(10,50*4,6*(0,1+0,1))m3 celkem: 29,12m3
| Technická specifikace: | [8 empty] | Položka zahrnuje veškerou manipulaci s vybouranou sutí a s vybouranými hmotami vč. uložení na skládku. Nezahrnuje poplatek za skládku, který se vykazuje v položce 0141** (s výjimkou malého množství bouraného materiálu, kde je možné poplatek zahrnout do jednotkové ceny bourání – tento fakt musí být uveden v doplňujícím textu k položce).
| 8 |  | 113328 |  |  |  |  | ODSTRAN PODKL VOZOVEK A CHODNÍKŮ Z KAMENIVA NESTMEL, ODVOZ DO 20KM | [9 empty] | M3 | 19.2 |  | ____________ |  | ____________
podklad pod panely
=0,4*240m2*0,2m=19,2
| Technická specifikace: | [8 empty] | Položka zahrnuje veškerou manipulaci s vybouranou sutí a s vybouranými hmotami vč. uložení na skládku. Nezahrnuje poplatek za skládku, který se vykazuje v položce 0141** (s výjimkou malého množství bouraného materiálu, kde je možné poplatek zahrnout do jednotkové ceny bourání – tento fakt musí být uveden v doplňujícím textu k položce).
| 9 |  | 11346 |  |  |  |  | ODSTRANĚNÍ KRYTU VOZOVEK ZE SILNIČ DÍLCŮ (PANELŮ) VČET PODKL | [9 empty] | M3 | 121.6 |  | ____________ |  | ____________
zpevněná plocha pro jeřáb, ochrana IS vč. odvozu a likvidace v režii zhotovitele
57,6+64=121,600 [A]
| Technická specifikace: | [8 empty] | Položka zahrnuje veškerou manipulaci s vybouranou sutí a s vybouranými hmotami.
| 10 |  | 113535 |  |  |  |  | ODSTRANĚNÍ CHODNÍKOVÝCH KAMENNÝCH OBRUBNÍKŮ, ODVOZ DO 20KM | [9 empty] | M | 67 |  | ____________ |  | ____________
2*33,5=67,000 [A]
| Technická specifikace: | [8 empty] | Položka obsahuje veškerou manipulaci s vybouranou sutí a s vybouranými hmotami vč. uložení na skládku a poplatku za skládku (pokud zadávací
dokumentace nestanoví jinak).
| 11 |  | 122731 |  |  |  |  | ODKOPÁVKY A PROKOPÁVKY OBECNÉ TŘ. I, ODVOZ DO 1KM | [9 empty] | M3 | 112.5 |  | ____________ |  | ____________
zemní práce spojené s vytvořením sjezdu
(25*1,5*3,0)=112,500 [A]
| Technická specifikace: | [8 empty] | položka zahrnuje: - vodorovná a svislá doprava, přemístění, přeložení, manipulace s výkopkem - kompletní provedení vykopávky nezapažené i zapažené - ošetření výkopiště po celou dobu práce v něm vč. klimatických opatření - ztížení vykopávek v blízkosti podzemního vedení, konstrukcí a objektů vč. jejich dočasného zajištění - ztížení pod vodou, v okolí výbušnin, ve stísněných prostorech a pod. - příplatek za lepivost - těžení po vrstvách, pásech a po jiných nutných částech (figurách) - čerpání vody vč. čerpacích jímek, potrubí a pohotovostní čerpací soupravy (viz ustanovení k pol. 1151,2) - potřebné snížení hladiny podzemní vody - těžení a rozpojování jednotlivých balvanů - vytahování a nošení výkopku - svahování a přesvah. svahů do konečného tvaru, výměna hornin v podloží a v pláni znehodnocené klimatickými vlivy - ruční vykopávky, odstranění kořenů a napadávek - pažení, vzepření a rozepření vč. přepažování (vyjma štětových stěn) - úpravu, ochranu a očištění dna, základové spáry, stěn a svahů - zhutnění podloží, případně i svahů vč. svahování - zřízení stupňů v podloží a lavic na svazích, není-li pro tyto práce zřízena samostatná položka - udržování výkopiště a jeho ochrana proti vodě - odvedení nebo obvedení vody v okolí výkopiště a ve výkopišti - třídění výkopku - veškeré pomocné konstrukce umožňující provedení vykopávky (příjezdy, sjezdy, nájezdy, lešení, podpěr. konstr., přemostění, zpevněné plochy, zakrytí a pod.)
| 12 |  | 131738 |  |  |  |  | HLOUBENÍ JAM ZAPAŽ I NEPAŽ TŘ. I, ODVOZ DO 20KM | [9 empty] | M3 | 883.44 |  | ____________ |  | ____________
výkop za rubem stávající spodní stavby
=(0,5*(8,0-0,5)^2*9,0)m3+((28-9)*(((8,0-0,5)/2)^2)*0,5)m3 =(0,5*(9,0-0,5)^2*9,0)m3+((28-9)*(((9,0-0,5)/2)^2)*0,5)m3
celkem: 883,44m3
| Technická specifikace: | [8 empty] | položka zahrnuje: - vodorovná a svislá doprava, přemístění, přeložení, manipulace s výkopkem - kompletní provedení vykopávky nezapažené i zapažené - ošetření výkopiště po celou dobu práce v něm vč. klimatických opatření - ztížení vykopávek v blízkosti podzemního vedení, konstrukcí a objektů vč. jejich dočasného zajištění - ztížení pod vodou, v okolí výbušnin, ve stísněných prostorech a pod. - příplatek za lepivost - těžení po vrstvách, pásech a po jiných nutných částech (figurách) - čerpání vody vč. čerpacích jímek, potrubí a pohotovostní čerpací soupravy (viz ustanovení k pol. 1151,2) - potřebné snížení hladiny podzemní vody - těžení a rozpojování jednotlivých balvanů - vytahování a nošení výkopku - svahování a přesvah. svahů do konečného tvaru, výměna hornin v podloží a v pláni znehodnocené klimatickými vlivy - ruční vykopávky, odstranění kořenů a napadávek - pažení, vzepření a rozepření vč. přepažování (vyjma štětových stěn) - úpravu, ochranu a očištění dna, základové spáry, stěn a svahů - odvedení nebo obvedení vody v okolí výkopiště a ve výkopišti - třídění výkopku - veškeré pomocné konstrukce umožňující provedení vykopávky (příjezdy, sjezdy, nájezdy, lešení, podpěr. konstr., přemostění, zpevněné plochy, zakrytí a pod.) - nezahrnuje uložení zeminy (na skládku, do násypu) ani poplatky za skládku, vykazují se v položce č.0141**
| 13 |  | 18090 |  |  |  |  | VŠEOBECNÉ ÚPRAVY OSTATNÍCH PLOCH | [9 empty] | M2 | 800 |  | ____________ |  | ____________
úprava terénu po demolici mostu
=2ks*((30*10)m2+(10*10))m2=800m2
| Technická specifikace: | [8 empty] | Všeobecné úpravy musí zahrnovat úpravu území po uskutečnění stavby, tak jak je požadováno v zadávací dokumentaci s výjimkou těch prací, pro které jsou uvedeny samostatné položky.
| 14 |  | 18214 |  |  |  |  | ÚPRAVA POVRCHŮ SROVNÁNÍM ÚZEMÍ V TL DO 0,25M | [9 empty] | M2 | 240 |  | ____________ |  | ____________
úprava přilehlého terénu, srovnání zeminy pro jeřáb
2*120=240,000 [A]
| Technická specifikace: | [8 empty] | položka zahrnuje srovnání výškových rozdílů terénu
| 15 |  | 27512 |  |  |  |  | HRANICE PODPĚRNÉ Z DÍLCŮ ŽELEZOBETONOVÝCH | [9 empty] | M3 | 121.6 |  | ____________ |  | ____________
silniční panely pro zapatkování jeřábu a pro ochranu inženýrských sítí v 1. poli (pod mostem a sjezd od Šakvic), vše v režii zhotovitele
plocha pro jeřáb v tl.0,6m: 240*0,4*0,6=57,600 [A] ochrana IS: 9*30*0,2+5*10*0,2=64,000 [B] Celkem: A+B=121,600 [C]
| Technická specifikace: | [8 empty] | - dodání dílce požadovaného tvaru a vlastností, jeho skladování, doprava a osazení do definitivní polohy, včetně komplexní technologie výroby a montáže dílců, ošetření a ochrana dílců, - u dílců železobetonových a předpjatých veškerá výztuž, případně i tuhé kovové prvky a závěsná oka, - úpravy a zařízení pro uložení a transport dílce, - veškeré požadované úpravy dílců, včetně doplňkových konstrukcí a vybavení, - sestavení dílce na stavbě včetně montážních zařízení, plošin a prahů a pod., - výplň, těsnění a tmelení spár a spojů, - očištění a ošetření úložných ploch, - zednické výpomoce pro montáž dílců, - označení dílce výrobním štítkem nebo jiným způsobem, - úpravy dílce pro dodržení požadované přesnosti jeho osazení, včetně případných měření, - veškerá zařízení pro zajištění stability v každém okamžiku, - další práce dané případně specifikací k příslušnému prefabrik. dílci (úprava pohledových ploch, příp. rubových ploch, osazení měřících zařízení, zkoušení a měření dílců a pod.).
| 16 |  | 45152 |  |  |  |  | PODKL A VÝPLŇ VRSTVY Z KAMENIVA DRCENÉHO | [9 empty] | M3 | 19.2 |  | ____________ |  | ____________
podklad pod panely
=0,4*240m2*0,2m=19,2
| Technická specifikace: | [8 empty] | Položka zahrnuje veškerý materiál, výrobky a polotovary, včetně mimostaveništní a vnitrostaveništní dopravy (rovněž přesuny), včetně naložení a složení, případně s uložením.
| 17 |  | 514000 |  |  |  |  | KOLEJOVÉ LOŽE - PROČIŠTĚNÍ | [9 empty] | M3 | 160 |  | ____________ |  | ____________
2*4,0*20,0=160,000 [A]
| 18 |  | 914113 |  |  |  |  | DOPRAV ZNAČKY ZÁKLAD VEL OCEL - DEMONTÁŽ | [9 empty] | KUS | 6 |  | ____________ |  | ____________
včetně odvozu a likvidace v režii zhotovitele
6kusů
| Technická specifikace: | [8 empty] | Položka zahrnuje odstranění, demontáž a odklizení materiálu s odvozem
| 19 |  | 91914 |  |  |  |  | ŘEZÁNÍ ŽELEZOBETONOVÝCH KONSTRUKCÍ | [9 empty] | M2 | 88.055 |  | ____________ |  | ____________
1., 2. a 3. pole, mezilehlé podpěry
1. a 3. pole: podélné řezy v tl. 0.3 m: =2*4*9,25*0,3 = 22,2 příčné řezy v tl.1.20 m : =2*5,6*1,2 = 13,44 2. pole: podélné řezy: v tl. 0.60 m: =5*10,65*0,6 = 31,95 příčné řezy v tl. 0.60 m: 2*6,0*0,6 = 7,2 mezilehlé podpěry: řezy prahu v tl. 1.60 m na 3 ks: =2*2*1,6*1,6=10,24 řezy sloupů v tl. 0.55 m : =2*5*0,55*0,55=3,025 celkem: 35,64+39,15+13,265=88,055 [A]
| Technická specifikace: | [8 empty] | položka zahrnuje řezání železobetonových konstrukcí bez ohledu na tloušťku, včetně spotřeby vody
| 20 |  | 94390 |  |  |  |  | PROSTOROVÉ PRACOVNÍ LEŠENÍ PŘES 3 kPa | [9 empty] | M3OP | 700 |  | ____________ |  | ____________
ochranné lešení při demolici nosné konstrukce a spodní stavby, přesunutí pod jednotlivá pole
10*10*7,0=700,000 [A]
| Technická specifikace: | [8 empty] | Položka zahrnuje dovoz, montáž, údržbu, opotřebení (nájemné), demontáž, konzervaci, odvoz.
| 21 |  | 94490 |  |  |  |  | OCHRANNÁ KONSTRUKCE | [9 empty] | M2 | 225 |  | ____________ |  | ____________
ochrané zaplachtování kolejí při demolici nosné konstrukce a spodní stavby, ochrana s únosností zlomků betonu, přesunutí pod jednotlivá pole
15,0*15,0=225,000 [A]
| Technická specifikace: | [8 empty] | Položka zahrnuje dovoz, montáž, údržbu, opotřebení (nájemné), demontáž, konzervaci, odvoz.
| 22 |  | 966118 |  |  |  |  | BOURÁNÍ KONSTRUKCÍ Z BETON DÍLCŮ S ODVOZEM DO 20KM | [9 empty] | M3 | 18.531 |  | ____________ |  | ____________
demontáž a odbourání 2.pole - KA 61, včetně nákladů na demontáž těžkým jeřábem z předmostí
(0,42-0,13)*6*10,65=18,531 [A]
| Technická specifikace: | [8 empty] | položka zahrnuje: - rozbourání konstrukce bez ohledu na použitou technologii
- veškeré pomocné konstrukce (lešení a pod.) - veškerou manipulaci s vybouranou sutí a hmotami včetně uložení na skládku. Nezahrnuje poplatek za skládku, který se vykazuje v položce 0141** (s výjimkou malého množství bouraného materiálu, kde je možné poplatek zahrnout do jednotkové ceny bourání – tento fakt musí být uveden v doplňujícím textu k položce) - veškeré další práce plynoucí z technologického předpisu a z platných předpisů
| 23 |  | 966168 |  |  |  |  | BOURÁNÍ KONSTRUKCÍ ZE ŽELEZOBETONU S ODVOZEM DO 20KM | [9 empty] | M3 | 578.62 |  | ____________ |  | ____________
římsy, 1. a 3. mostní pole včetně nákladů na demontáž těžkým jeřábem z předmostí, mezilehlé podpěry, koncové podpěry
římsy: 2*(2*11*0,15)+2*11,5*0,25+4*(0,5*0,2*ODMOCNINA(8,5^2+8^2))=17,02=17,020 [A] stávající nosné konstrukce 1. a 3. pole: vnitřní:=2*pole*(0,55m2*9,25m)*3ks, 1 trám 5,1 m3/12.8 t vnější:=2*pole*(0,65m2*9,25m)*2ks, 1 trám 6.1m3/15.1 t příčník:=(0,2*0,65*1)m3*2ks+(0,5*0,65*1)m3*2ks, 1m3/2.5t =57=57,000 [B] mezilehlé podpěry 2+3: úložný práh: =2ks*(3,3m2*6,1m)=40 m3 sloupy: =2ks*(5ks*0,35m*2,6m2)= 9.10 m3 základ: =2*(3,0m2*6,7m)=40,5 m3 =89,6=89,600 [C] koncové podpěry, op1+op4: dřík: =(11,0+11,5)m2*6,5m=146m3 křídla: =4*(3,9m2*8,0m)=125 m3 základ:=2*48m2*1,5m=144m3 =415=415,000 [D] Celkem: A+B+C+D=578,620 [E]
| Technická specifikace: | [8 empty] | položka zahrnuje: - rozbourání konstrukce bez ohledu na použitou technologii - veškeré pomocné konstrukce (lešení a pod.) - veškerou manipulaci s vybouranou sutí a hmotami včetně uložení na skládku. Nezahrnuje poplatek za skládku, který se vykazuje v položce 0141** (s výjimkou malého množství bouraného materiálu, kde je možné poplatek zahrnout do jednotkové ceny bourání – tento fakt musí být uveden v doplňujícím textu k položce)
- veškeré další práce plynoucí z technologického předpisu a z platných předpisů
| 24 |  | 966188a |  |  |  |  | DEMONTÁŽ KONSTRUKCÍ KOVOVÝCH S ODVOZEM DO 20KM | [9 empty] | T | 2.31 |  | ____________ |  | ____________
silniční zábradlí, protidotykové zábrany, odvodňovače, včetně odvozu a likvidace v režii zhotovitele
zábradlí: =2*33,5*0,030 t/m ochrana(odhad): =2*0,100 t odvodňovače(odhad) : =4*0,025 t celkem: 2,31t
| Technická specifikace: | [8 empty] | - zahrnují veškerou manipulaci s vybouranou sutí a hmotami, - zahrnují veškeré další práce plynoucí z technologického předpisu a z platných předpisů (zvláště vyhlášky č.324/1990 Sb.).
| 25 |  | 966188b |  |  |  |  | DEMONTÁŽ KONSTRUKCÍ KOVOVÝCH | [9 empty] | KPL | 1 |  | ____________ |  | ____________
přerušení spojovacího lana ukolejnění sloupů trakčního vedení, zajistí SŽDC SSZT
| Technická specifikace: | [8 empty] | - zahrnují veškerou manipulaci s vybouranou sutí a hmotami, - zahrnují veškeré další práce plynoucí z technologického předpisu a z platných předpisů (zvláště vyhlášky č.324/1990 Sb.).
| 26 |  | 96786 |  |  |  |  | VYBOURÁNÍ MOST LOŽISEK | [9 empty] | KUS | 10 |  | ____________ |  | ____________
10kusů
| Technická specifikace: | [8 empty] | - položka zahrnuje veškerou manipulaci s vybouranou sutí a hmotami včetně uložení na skládku a poplatku za skládku, - položka zahrnuje veškeré další práce plynoucí z technologického předpisu a z platných předpisů
| 27 |  | 978161 |  |  |  |  | ODSEKÁNÍ VRSTVY VYROV BETONU NA MOSTECH, ODVOZ DO 20KM | [9 empty] | M3 | 15.9 |  | ____________ |  | ____________
odstranění konstrukce vozovky na mostě, včetně lože obrub
3*10,6*5*0,1=15,900 [A]
| Technická specifikace: | [8 empty] | - zahrnují veškerou manipulaci s vybouranou sutí a hmotami, - zahrnují veškeré další práce plynoucí z technologického předpisu a z platných předpisů (zvláště vyhlášky č.324/1990 Sb.).
| 28 |  | 978171 |  |  |  |  | ODSTRANĚNÍ MOSTNÍ IZOLACE | [9 empty] | M2 | 214.8 |  | ____________ |  | ____________
mostovka: 5,6*33,5=187,600 [A] závěry koncových podpěr: 6,8*2*1=13,600 [B] závěry vnitřních podpěr: 6,8*2*1=13,600 [C] Celkem: A+B+C=214,800 [D]
| Technická specifikace: | [8 empty] | - zahrnují veškerou manipulaci s vybouranou sutí a hmotami, - zahrnují veškeré další práce plynoucí z technologického předpisu a z platných předpisů (zvláště vyhlášky č.324/1990 Sb.).
| Celkem: | [20 empty] | ____________
SOUPIS PRACÍ
|  |  |  | Stavba: | [7 empty] | 4203-3-2015 |  | III/4203 Šakvice, mosty ev.č. 4203-3, ev.č. 4203-4
|  |  |  | Objekt: | [7 empty] | SO 002 |  | Demolice mostu ev.č. 4203-4
|  |  |  | Rozpočet: | [7 empty] | 002.1 |  | Most ev.č. 4203-4
|  |  |  | Objednavatel: | [8 empty] | Správa a údržba silnic Jihomoravského kraje, příspěvková organizace kraje
|  |  |  | Zhotovitel dokumentace: | [8 empty] | Ing. Jaromír Rušar MOSTY
|  |  |  | Zhotovitel: | [8 empty] | Firma
[5 empty] | Základní cena: | [10 empty] | ____________ |  |  | Kč
[10 empty] | Cena celková: | [5 empty] | ____________ |  |  | Kč
[10 empty] | DPH: | [5 empty] | ____________ |  |  | Kč
[10 empty] | Cena s daní: | [5 empty] | ____________ |  |  | Kč
Měrné jednotky:
[6 empty] | Počet měrných jednotek: | [8 empty] | 1
[6 empty] | Náklad na měrnou jednotku: | [9 empty] | ____________ |  |  | Kč
|  |  |  | Vypracoval zadání: | [12 empty] | Vypracoval nabídku:
|  |  |  | Datum zadání: | [12 empty] | Datum vypracování nabídky:
| 1 |  | 014102a |  |  |  |  | POPLATKY ZA SKLÁDKU | [9 empty] | T | 12.696 |  | ____________ |  | ____________
živičná suť
5,52*2,3=12,696 [A]
| Technická specifikace: | [8 empty] | Položka obsahuje veškeré poplatky provozovateli skládky související s uložením odpadu na skládce.
| 2 |  | 014102b |  |  |  |  | POPLATKY ZA SKLÁDKU | [9 empty] | T | 1418.075 |  | ____________ |  | ____________
beton
(8,27+1,2+498+22,01+9+1,25*50/2,5+3,75)*2,5=1 418,075 [A]
| Technická specifikace: | [8 empty] | Položka obsahuje veškeré poplatky provozovateli skládky související s uložením odpadu na skládce.
| 3 |  | 014102c |  |  |  |  | POPLATKY ZA SKLÁDKU | [9 empty] | T | 1510.704 |  | ____________ |  | ____________
zemina + kámen
814,04*1,8+11,04*2,3+1,20*2,3+9,6*1,8=1 510,704 [A]
| Technická specifikace: | [8 empty] | Položka obsahuje veškeré poplatky provozovateli skládky související s uložením odpadu na skládce.
| 4 |  | 014102d |  |  |  |  | POPLATKY ZA SKLÁDKU | [9 empty] | T | 1.536 |  | ____________ |  | ____________
nebezpečný odpad - živičné odpady s příměsí dehtu
izolace mostovky: 66,8*0,01*2,3=1,536 [A]
| Technická specifikace: | [8 empty] | Položka obsahuje veškeré poplatky provozovateli skládky související s uložením odpadu na skládce.
| 5 |  | 03730 |  |  |  |  | POMOC PRÁCE ZAJIŠŤ NEBO ZŘÍZ OCHRANU INŽENÝRSKÝCH SÍTÍ | [9 empty] | KPL | 1 |  | ____________ |  | ____________
vymístění a ochrana inženýrských sítí před lícem opěr: - podzemní kabel ve správě SŽDC SSZT: 25m - ovládání vyhybky - rozvodná skříň vpravo u opěry 2 - zrušení
| Technická specifikace: | [8 empty] | zahrnuje objednatelem povolené náklady na požadovaná zařízení zhotovitele
| 6 |  | 113138 |  |  |  |  | ODSTRAN KRYTU VOZOVEK A CHOD S ASFALT POJIVEM, ODVOZ DO 20KM | [9 empty] | M3 | 5.52 |  | ____________ |  | ____________
odstranění živičné vrstvy vozovky na mostě
12*4,6*0,1=5,520 [A]
| Technická specifikace: | [8 empty] | Položka zahrnuje veškerou manipulaci s vybouranou sutí a s vybouranými hmotami vč. uložení na skládku. Nezahrnuje poplatek za skládku, který se vykazuje v položce 0141** (s výjimkou malého množství bouraného materiálu, kde je možné poplatek zahrnout do jednotkové ceny bourání – tento fakt musí být uveden v doplňujícím textu k položce).
| 7 |  | 113148 |  |  |  |  | ODSTRANĚNÍ KRYTU VOZOVEK A CHODNÍKŮ S CEMENT POJIVEM, ODVOZ DO 20KM | [9 empty] | M3 | 1.2 |  | ____________ |  | ____________
odstranění pochůzné vrstvy chodníku do hloubky 100 mm
2*12*0,5*0,1=1,200 [A]
| Technická specifikace: | [8 empty] | Položka zahrnuje veškerou manipulaci s vybouranou sutí a s vybouranými hmotami vč. uložení na skládku. Nezahrnuje poplatek za skládku, který se vykazuje v položce 0141** (s výjimkou malého množství bouraného materiálu, kde je možné poplatek zahrnout do jednotkové ceny bourání – tento fakt musí být uveden v doplňujícím textu k položce).
| 8 |  | 113178 |  |  |  |  | ODSTRAN KRYTU VOZOVEK A CHODNÍKŮ Z DLAŽEB KOSTEK, ODVOZ DO 20KM | [9 empty] | M3 | 11.04 |  | ____________ |  | ____________
odstranění drobné dlažební kostky na mostě, včetně lože
(12*4,6*(0,1+0,1))=11,040 [A]
| Technická specifikace: | [8 empty] | Položka zahrnuje veškerou manipulaci s vybouranou sutí a s vybouranými hmotami vč. uložení na skládku. Nezahrnuje poplatek za skládku, který se vykazuje v položce 0141** (s výjimkou malého množství bouraného materiálu, kde je možné poplatek zahrnout do jednotkové ceny bourání – tento fakt musí být uveden v doplňujícím textu k položce).
| 9 |  | 113328 |  |  |  |  | ODSTRAN PODKL VOZOVEK A CHODNÍKŮ Z KAMENIVA NESTMEL, ODVOZ DO 20KM | [9 empty] | M3 | 9.6 |  | ____________ |  | ____________
podklad pod panely
=0,4*120m2*0,2m=9,6
| Technická specifikace: | [8 empty] | Položka zahrnuje veškerou manipulaci s vybouranou sutí a s vybouranými hmotami vč. uložení na skládku. Nezahrnuje poplatek za skládku, který se vykazuje v položce 0141** (s výjimkou malého množství bouraného materiálu, kde je možné poplatek zahrnout do jednotkové ceny bourání – tento fakt musí být uveden v doplňujícím textu k položce).
| 10 |  | 11346 |  |  |  |  | ODSTRANĚNÍ KRYTU VOZOVEK ZE SILNIČ DÍLCŮ (PANELŮ) VČET PODKL | [9 empty] | M3 | 28.8 |  | ____________ |  | ____________
zpevněná plocha pro jeřáb, vč. odvozu a likvidace v režii zhotovitele
28,8=28,800 [A]
| Technická specifikace: | [8 empty] | Položka zahrnuje veškerou manipulaci s vybouranou sutí a s vybouranými hmotami.
| 11 |  | 113535 |  |  |  |  | ODSTRANĚNÍ CHODNÍKOVÝCH KAMENNÝCH OBRUBNÍKŮ, ODVOZ DO 20KM | [9 empty] | M | 24 |  | ____________ |  | ____________
2*12=24,000 [A]
| Technická specifikace: | [8 empty] | Položka obsahuje veškerou manipulaci s vybouranou sutí a s vybouranými hmotami vč. uložení na skládku a poplatku za skládku (pokud zadávací
dokumentace nestanoví jinak).
| 12 |  | 122731 |  |  |  |  | ODKOPÁVKY A PROKOPÁVKY OBECNÉ TŘ. I, ODVOZ DO 1KM | [9 empty] | M3 | 225 |  | ____________ |  | ____________
zemní práce spojené s vytvořením sjezdu
2*25*1,5*3=225,000 [A]
| Technická specifikace: | [8 empty] | položka zahrnuje: - vodorovná a svislá doprava, přemístění, přeložení, manipulace s výkopkem - kompletní provedení vykopávky nezapažené i zapažené - ošetření výkopiště po celou dobu práce v něm vč. klimatických opatření - ztížení vykopávek v blízkosti podzemního vedení, konstrukcí a objektů vč. jejich dočasného zajištění - ztížení pod vodou, v okolí výbušnin, ve stísněných prostorech a pod. - příplatek za lepivost - těžení po vrstvách, pásech a po jiných nutných částech (figurách) - čerpání vody vč. čerpacích jímek, potrubí a pohotovostní čerpací soupravy (viz ustanovení k pol. 1151,2) - potřebné snížení hladiny podzemní vody - těžení a rozpojování jednotlivých balvanů - vytahování a nošení výkopku - svahování a přesvah. svahů do konečného tvaru, výměna hornin v podloží a v pláni znehodnocené klimatickými vlivy - ruční vykopávky, odstranění kořenů a napadávek - pažení, vzepření a rozepření vč. přepažování (vyjma štětových stěn) - úpravu, ochranu a očištění dna, základové spáry, stěn a svahů - zhutnění podloží, případně i svahů vč. svahování - zřízení stupňů v podloží a lavic na svazích, není-li pro tyto práce zřízena samostatná položka - udržování výkopiště a jeho ochrana proti vodě - odvedení nebo obvedení vody v okolí výkopiště a ve výkopišti - třídění výkopku - veškeré pomocné konstrukce umožňující provedení vykopávky (příjezdy, sjezdy, nájezdy, lešení, podpěr. konstr., přemostění, zpevněné plochy, zakrytí a pod.)
| 13 |  | 131738 |  |  |  |  | HLOUBENÍ JAM ZAPAŽ I NEPAŽ TŘ. I, ODVOZ DO 20KM | [9 empty] | M3 | 814.04 |  | ____________ |  | ____________
výkop za rubem a před lícem stávající spodní stavby
2*(0,5*(8,8-0,5)^2*9)+((25-9)*(((8,8-0,5)/2)^2)*0,5)=757,79 2*(0,5*1,5^2*25)=56,25
757,79+56,25=814,040 [A]
| Technická specifikace: | [8 empty] | položka zahrnuje: - vodorovná a svislá doprava, přemístění, přeložení, manipulace s výkopkem - kompletní provedení vykopávky nezapažené i zapažené - ošetření výkopiště po celou dobu práce v něm vč. klimatických opatření - ztížení vykopávek v blízkosti podzemního vedení, konstrukcí a objektů vč. jejich dočasného zajištění - ztížení pod vodou, v okolí výbušnin, ve stísněných prostorech a pod. - příplatek za lepivost - těžení po vrstvách, pásech a po jiných nutných částech (figurách) - čerpání vody vč. čerpacích jímek, potrubí a pohotovostní čerpací soupravy (viz ustanovení k pol. 1151,2) - potřebné snížení hladiny podzemní vody - těžení a rozpojování jednotlivých balvanů - vytahování a nošení výkopku - svahování a přesvah. svahů do konečného tvaru, výměna hornin v podloží a v pláni znehodnocené klimatickými vlivy - ruční vykopávky, odstranění kořenů a napadávek - pažení, vzepření a rozepření vč. přepažování (vyjma štětových stěn) - úpravu, ochranu a očištění dna, základové spáry, stěn a svahů - odvedení nebo obvedení vody v okolí výkopiště a ve výkopišti - třídění výkopku - veškeré pomocné konstrukce umožňující provedení vykopávky (příjezdy, sjezdy, nájezdy, lešení, podpěr. konstr., přemostění, zpevněné plochy, zakrytí a pod.) - nezahrnuje uložení zeminy (na skládku, do násypu) ani poplatky za skládku, vykazují se v položce č.0141**
| 14 |  | 18090 |  |  |  |  | VŠEOBECNÉ ÚPRAVY OSTATNÍCH PLOCH | [9 empty] | M2 | 500 |  | ____________ |  | ____________
úprava terénu po demolici mostu
=2ks*(25*10)m2=500m2
| Technická specifikace: | [8 empty] | Všeobecné úpravy musí zahrnovat úpravu území po uskutečnění stavby, tak jak je požadováno v zadávací dokumentaci s výjimkou těch prací, pro které jsou uvedeny samostatné položky.
| 15 |  | 18214 |  |  |  |  | ÚPRAVA POVRCHŮ SROVNÁNÍM ÚZEMÍ V TL DO 0,25M | [9 empty] | M2 | 240 |  | ____________ |  | ____________
úprava přilehlého terénu, srovnání zeminy pro jeřáb
2*120=240,000 [A]
| Technická specifikace: | [8 empty] | položka zahrnuje srovnání výškových rozdílů terénu
| 16 |  | 27512 |  |  |  |  | HRANICE PODPĚRNÉ Z DÍLCŮ ŽELEZOBETONOVÝCH | [9 empty] | M3 | 28.8 |  | ____________ |  | ____________
silniční panely pro zapatkování jeřábu, vše v režii zhotovitele
plocha pro jeřáb v tl.0,6m: 120*0,4*0,6=28,800 [A]
| Technická specifikace: | [8 empty] | - dodání dílce požadovaného tvaru a vlastností, jeho skladování, doprava a osazení do definitivní polohy, včetně komplexní technologie výroby a montáže dílců, ošetření a ochrana dílců, - u dílců železobetonových a předpjatých veškerá výztuž, případně i tuhé kovové prvky a závěsná oka, - úpravy a zařízení pro uložení a transport dílce, - veškeré požadované úpravy dílců, včetně doplňkových konstrukcí a vybavení, - sestavení dílce na stavbě včetně montážních zařízení, plošin a prahů a pod., - výplň, těsnění a tmelení spár a spojů, - očištění a ošetření úložných ploch, - zednické výpomoce pro montáž dílců, - označení dílce výrobním štítkem nebo jiným způsobem, - úpravy dílce pro dodržení požadované přesnosti jeho osazení, včetně případných měření, - veškerá zařízení pro zajištění stability v každém okamžiku, - další práce dané případně specifikací k příslušnému prefabrik. dílci (úprava pohledových ploch, příp. rubových ploch, osazení měřících zařízení, zkoušení a měření dílců a pod.).
| 17 |  | 45152 |  |  |  |  | PODKL A VÝPLŇ VRSTVY Z KAMENIVA DRCENÉHO | [9 empty] | M3 | 9.6 |  | ____________ |  | ____________
podklad pod panely
=0,4*120m2*0,2m=9,6
| Technická specifikace: | [8 empty] | Položka zahrnuje veškerý materiál, výrobky a polotovary, včetně mimostaveništní a vnitrostaveništní dopravy (rovněž přesuny), včetně naložení a složení, případně s uložením.
| 18 |  | 514000 |  |  |  |  | KOLEJOVÉ LOŽE - PROČIŠTĚNÍ | [9 empty] | M3 | 160 |  | ____________ |  | ____________
2*4*20=160,000 [A]
| 19 |  | 914113 |  |  |  |  | DOPRAV ZNAČKY ZÁKLAD VEL OCEL - DEMONTÁŽ | [9 empty] | KUS | 6 |  | ____________ |  | ____________
včetně odvozu a likvidace v režii zhotovitele
6kusů
| Technická specifikace: | [8 empty] | Položka zahrnuje odstranění, demontáž a odklizení materiálu s odvozem
| 20 |  | 91914 |  |  |  |  | ŘEZÁNÍ ŽELEZOBETONOVÝCH KONSTRUKCÍ | [9 empty] | M2 | 9 |  | ____________ |  | ____________
podéné řezy
4*7,5*0,3=9,000 [A]
| Technická specifikace: | [8 empty] | položka zahrnuje řezání železobetonových konstrukcí bez ohledu na tloušťku, včetně spotřeby vody
| 21 |  | 94490 |  |  |  |  | OCHRANNÁ KONSTRUKCE | [9 empty] | M2 | 150 |  | ____________ |  | ____________
ochrané zaplachtování kolejí při demolici nosné konstrukce a spodní stavby, ochrana s únosností zlomků betonu
10*15=150,000 [A]
| Technická specifikace: | [8 empty] | Položka zahrnuje dovoz, montáž, údržbu, opotřebení (nájemné), demontáž, konzervaci, odvoz.
| 22 |  | 966168 |  |  |  |  | BOURÁNÍ KONSTRUKCÍ ZE ŽELEZOBETONU S ODVOZEM DO 20KM | [9 empty] | M3 | 537.28 |  | ____________ |  | ____________
římsy, mostní pole včetně nákladů na demontáž těžkým jeřábem z předmostí, koncové podpěry
římsy: 2*12*0,15+4*(0,5*0,2*ODMOCNINA(8,5^2+8^2))= 8,27=8,270 [A] stávající nosná konstrukce: (0,51*7,5*3+0,65*7,5*2)+(0,2*0,65*1)+(0,5*0,65*1)*2= 22,01=22,010 [B] opěry: dřík:=2*12,5m2*6,5m=163m3 křídla:=4*((3,9m2*7,0m)+(4,0*0,75*2,5)m3)=140 m3 základ:=2*65m2*1,5m=195m3 =498=498,000 [D] čela propustků, včetně římsy: 4*(3*1,5*0,5)=9=9,000 [F] Celkem: A+B+D+F=537,280 [G]
| Technická specifikace: | [8 empty] | položka zahrnuje: - rozbourání konstrukce bez ohledu na použitou technologii - veškeré pomocné konstrukce (lešení a pod.) - veškerou manipulaci s vybouranou sutí a hmotami včetně uložení na skládku. Nezahrnuje poplatek za skládku, který se vykazuje v položce 0141** (s výjimkou malého množství bouraného materiálu, kde je možné poplatek zahrnout do jednotkové ceny bourání - tento fakt musí být uveden v doplňujícím textu k položce) - veškeré další práce plynoucí z technologického předpisu a z platných předpisů
| 23 |  | 96618 |  |  |  |  | BOURÁNÍ KONSTRUKCÍ KOVOVÝCH | [9 empty] | T | 0.82 |  | ____________ |  | ____________
silniční zábradlí, protidotykové zábrany, odvodňovače vč. odvozu a likvidace v režii zhotovitele
zábradlí: =2*12*0,03 t/m odvodňovače(odhad) : =4*0,025t celkem: 0,82t
| Technická specifikace: | [8 empty] | položka zahrnuje: - rozebrání konstrukce bez ohledu na použitou technologii - veškeré pomocné konstrukce (lešení a pod.) - veškerou manipulaci s vybouranou sutí a hmotami - veškeré další práce plynoucí z technologického předpisu a z platných předpisů
| 24 |  | 96636 |  |  |  |  | BOURÁNÍ PROPUSTŮ Z TRUB DN DO 800MM | [9 empty] | M | 50 |  | ____________ |  | ____________
před lícem opěr
2*25=50,000 [A]
| Technická specifikace: | [8 empty] | položka zahrnuje: - odstranění trub včetně případného obetonování a lože - veškeré pomocné konstrukce (lešení a pod.) - veškerou manipulaci s vybouranou sutí a hmotami včetně uložení na skládku. Nezahrnuje poplatek za skládku, který se vykazuje v položce 0141** (s výjimkou malého množství materiálu, kde je možné poplatek zahrnout do jednotkové ceny bourání - tento fakt musí být uveden v doplňujícím textu k položce) - veškeré další práce plynoucí z technologického předpisu a z platných předpisů - nezahrnuje bourání čel, vtokových a výtokových jímek, odstranění zábradlí
| 25 |  | 96786 |  |  |  |  | VYBOURÁNÍ MOST LOŽISEK | [9 empty] | KUS | 10 |  | ____________ |  | ____________
10kusů
| Technická specifikace: | [8 empty] | - položka zahrnuje veškerou manipulaci s vybouranou sutí a hmotami včetně uložení na skládku a poplatku za skládku - položka zahrnuje veškeré další práce plynoucí z technologického předpisu a z platných předpisů
| 26 |  | 978161 |  |  |  |  | ODSEKÁNÍ VRSTVY VYROV BETONU NA MOSTECH, ODVOZ DO 20KM | [9 empty] | M3 | 3.75 |  | ____________ |  | ____________
odstranění konstrukce vozovky na mostě, včetně lože obrub
7,5*5*0,1=3,750 [A]
| Technická specifikace: | [8 empty] | - zahrnují veškerou manipulaci s vybouranou sutí a hmotami včetně uložení na skládku, - zahrnují veškeré další práce plynoucí z technologického předpisu a z platných předpisů (zvláště vyhlášky č.324/1990 Sb.).
| 27 |  | 978171 |  |  |  |  | ODSTRANĚNÍ MOSTNÍ IZOLACE | [9 empty] | M2 | 66.8 |  | ____________ |  | ____________
mostovka: 5,6*9,5=53,200 [A]
závěry podpěr: 6,8*2*1=13,600 [B] Celkem: A+B=66,800 [C]
| Technická specifikace: | [8 empty] | - zahrnují veškerou manipulaci s vybouranou sutí a hmotami včetně uložení na skládku, - zahrnují veškeré další práce plynoucí z technologického předpisu a z platných předpisů (zvláště vyhlášky č.324/1990 Sb.).
| Celkem: | [20 empty] | ____________
SOUPIS PRACÍ
|  |  |  | Stavba: | [7 empty] | 4203-3-2015 |  | III/4203 Šakvice, mosty ev.č. 4203-3, ev.č. 4203-4
|  |  |  | Objekt: | [7 empty] | SO 101 |  | Úsek komunikace III/4203
|  |  |  | Rozpočet: | [7 empty] | 101.1 |  | Komunikace
|  |  |  | Objednavatel: | [8 empty] | Správa a údržba silnic Jihomoravského kraje, příspěvková organizace kraje
|  |  |  | Zhotovitel dokumentace: | [8 empty] | Ing. Jaromír Rušar MOSTY
|  |  |  | Zhotovitel: | [8 empty] | Firma
[5 empty] | Základní cena: | [10 empty] | ____________ |  |  | Kč
[10 empty] | Cena celková: | [5 empty] | ____________ |  |  | Kč
[10 empty] | DPH: | [5 empty] | ____________ |  |  | Kč
[10 empty] | Cena s daní: | [5 empty] | ____________ |  |  | Kč
Měrné jednotky:
[6 empty] | Počet měrných jednotek: | [8 empty] | 1
[6 empty] | Náklad na měrnou jednotku: | [9 empty] | ____________ |  |  | Kč
|  |  |  | Vypracoval zadání: | [12 empty] | Vypracoval nabídku:
|  |  |  | Datum zadání: | [12 empty] | Datum vypracování nabídky:
| 1 |  | 014102c |  |  |  |  | POPLATKY ZA SKLÁDKU | [9 empty] | T | 5512.486 |  | ____________ |  | ____________
zemina
(3564*0,3+2277*0,4+1045)*1,8+37,492*1,8=5 512,486 [A]
| Technická specifikace: | [8 empty] | Položka obsahuje veškeré poplatky provozovateli skládky související s uložením odpadu na skládce.
| 3 |  | 121108 |  |  |  |  | SEJMUTÍ ORNICE NEBO LESNÍ PŮDY S ODVOZEM DO 20KM | [9 empty] | M3 | 910.8 |  | ____________ |  | ____________
sejmutí ornice od paty stávajícího násypu k patě rozšíření svahu tělesa, tl. 0.30-0.40 m
2277*0,4=910,800 [A]
| Technická specifikace: | [8 empty] | položka zahrnuje sejmutí ornice bez ohledu na tloušťku vrstvy a její vodorovnou dopravu nezahrnuje uložení na trvalou skládku
| 4 |  | 122738 |  |  |  |  | ODKOPÁVKY A PROKOPÁVKY OBECNÉ TŘ. I, ODVOZ DO 20KM | [9 empty] | M3 | 1069.2 |  | ____________ |  | ____________
sejmutí humozní zatravněné zeminy svahů tělesa (silniční, drážní), tl. 0.20-0.30 m
3564*0,3=1 069,200 [A]
| Technická specifikace: | [8 empty] | položka zahrnuje: - vodorovná a svislá doprava, přemístění, přeložení, manipulace s výkopkem - kompletní provedení vykopávky nezapažené i zapažené - ošetření výkopiště po celou dobu práce v něm vč. klimatických opatření - ztížení vykopávek v blízkosti podzemního vedení, konstrukcí a objektů vč. jejich dočasného zajištění - ztížení pod vodou, v okolí výbušnin, ve stísněných prostorech a pod. - příplatek za lepivost - těžení po vrstvách, pásech a po jiných nutných částech (figurách) - čerpání vody vč. čerpacích jímek, potrubí a pohotovostní čerpací soupravy (viz ustanovení k pol. 1151,2) - potřebné snížení hladiny podzemní vody - těžení a rozpojování jednotlivých balvanů - vytahování a nošení výkopku - svahování a přesvah. svahů do konečného tvaru, výměna hornin v podloží a v pláni znehodnocené klimatickými vlivy - ruční vykopávky, odstranění kořenů a napadávek - pažení, vzepření a rozepření vč. přepažování (vyjma štětových stěn) - úpravu, ochranu a očištění dna, základové spáry, stěn a svahů - zhutnění podloží, případně i svahů vč. svahování - zřízení stupňů v podloží a lavic na svazích, není-li pro tyto práce zřízena samostatná položka
- udržování výkopiště a jeho ochrana proti vodě - odvedení nebo obvedení vody v okolí výkopiště a ve výkopišti - třídění výkopku - veškeré pomocné konstrukce umožňující provedení vykopávky (příjezdy, sjezdy, nájezdy, lešení, podpěr. konstr., přemostění, zpevněné plochy, zakrytí a pod.) - nezahrnuje uložení zeminy (na skládku, do násypu) ani poplatky za skládku, vykazují se v položce č.0141**
| 5 |  | 125731 |  |  |  |  | VYKOPÁVKY ZE ZEMNÍKŮ A SKLÁDEK TŘ. I, ODVOZ DO 1KM | [9 empty] | M3 | 16.08 |  | ____________ |  | ____________
naložení a dovoz zeminy z meziskládky
=0,3*(4,6+49)=16,08
| Technická specifikace: | [8 empty] | položka zahrnuje: - vodorovná a svislá doprava, přemístění, přeložení, manipulace s výkopkem - kompletní provedení vykopávky nezapažené i zapažené - ošetření výkopiště po celou dobu práce v něm vč. klimatických opatření - ztížení vykopávek v blízkosti podzemního vedení, konstrukcí a objektů vč. jejich dočasného zajištění - ztížení pod vodou, v okolí výbušnin, ve stísněných prostorech a pod. - příplatek za lepivost - těžení po vrstvách, pásech a po jiných nutných částech (figurách) - čerpání vody vč. čerpacích jímek, potrubí a pohotovostní čerpací soupravy (viz ustanovení k pol. 1151,2) - potřebné snížení hladiny podzemní vody - těžení a rozpojování jednotlivých balvanů - vytahování a nošení výkopku - ruční vykopávky, odstranění kořenů a napadávek - pažení, vzepření a rozepření vč. přepažování (vyjma štětových stěn) - úpravu, ochranu a očištění dna, základové spáry, stěn a svahů - udržování výkopiště a jeho ochrana proti vodě - odvedení nebo obvedení vody v okolí výkopiště a ve výkopišti - třídění výkopku - veškeré pomocné konstrukce umožňující provedení vykopávky (příjezdy, sjezdy, nájezdy, lešení, podpěr. konstr., přemostění, zpevněné plochy, zakrytí a pod.) položka nezahrnuje: - práce spojené s otvírkou zemníku - poplatek za materiál ze zemníku (zemina, ornice)
| 6 |  | 126738 |  |  |  |  | ZŘÍZENÍ STUPŇŮ V PODLOŽÍ NÁSYPŮ TŘ. I, ODVOZ DO 20KM | [9 empty] | M3 | 1045 |  | ____________ |  | ____________
úprava silničního násypového tělesa, zřízení stupňů, odtěžení v zemině tř.3
10*(16,5+6,5+5,5)+10*(3,5+5+5+6+7,5)+10*(5,5+5,5+4,5+4+3+2)+10*(7,5+6+2+2+4+3)=1 045,000 [A]
| Technická specifikace: | [8 empty] | položka zahrnuje: - vodorovná a svislá doprava, přemístění, přeložení, manipulace s výkopkem - kompletní provedení vykopávky nezapažené i zapažené - ošetření výkopiště po celou dobu práce v něm vč. klimatických opatření - ztížení vykopávek v blízkosti podzemního vedení, konstrukcí a objektů vč. jejich dočasného zajištění - ztížení pod vodou, v okolí výbušnin, ve stísněných prostorech a pod. - příplatek za lepivost - těžení po vrstvách, pásech a po jiných nutných částech (figurách) - čerpání vody vč. čerpacích jímek, potrubí a pohotovostní čerpací soupravy (viz ustanovení k pol. 1151,2) - potřebné snížení hladiny podzemní vody - těžení a rozpojování jednotlivých balvanů - vytahování a nošení výkopku - ruční vykopávky, odstranění kořenů a napadávek - pažení, vzepření a rozepření vč. přepažování (vyjma štětových stěn) - udržování výkopiště a jeho ochrana proti vodě - odvedení nebo obvedení vody v okolí výkopiště a ve výkopišti - třídění výkopku - veškeré pomocné konstrukce umožňující provedení vykopávky (příjezdy, sjezdy, nájezdy, lešení, podpěr. konstr., přemostění, zpevněné plochy, zakrytí a pod.) - nezahrnuje uložení zeminy (na skládku, do násypu) ani poplatky za skládku, vykazují se v položce č.0141**
| 7 |  | 131731 |  |  |  |  | HLOUBENÍ JAM ZAPAŽ I NEPAŽ TŘ. I, ODVOZ DO 1KM | [9 empty] | M3 | 16.068 |  | ____________ |  | ____________
pro odvodňovací žlaby, zpevněný příkop, vsakovací jímky, uložení zeminy na meziskládku
0,3*((13*0,8*0,3)+(6*0,8*0,3)+2*(3,5*3,5*2))=16,068 [A]
| Technická specifikace: | [8 empty] | položka zahrnuje: - vodorovná a svislá doprava, přemístění, přeložení, manipulace s výkopkem - kompletní provedení vykopávky nezapažené i zapažené - ošetření výkopiště po celou dobu práce v něm vč. klimatických opatření - ztížení vykopávek v blízkosti podzemního vedení, konstrukcí a objektů vč. jejich dočasného zajištění
- ztížení pod vodou, v okolí výbušnin, ve stísněných prostorech a pod. - příplatek za lepivost - těžení po vrstvách, pásech a po jiných nutných částech (figurách) - čerpání vody vč. čerpacích jímek, potrubí a pohotovostní čerpací soupravy (viz ustanovení k pol. 1151,2) - potřebné snížení hladiny podzemní vody - těžení a rozpojování jednotlivých balvanů - vytahování a nošení výkopku - svahování a přesvah. svahů do konečného tvaru, výměna hornin v podloží a v pláni znehodnocené klimatickými vlivy - ruční vykopávky, odstranění kořenů a napadávek - pažení, vzepření a rozepření vč. přepažování (vyjma štětových stěn) - úpravu, ochranu a očištění dna, základové spáry, stěn a svahů - odvedení nebo obvedení vody v okolí výkopiště a ve výkopišti - třídění výkopku - veškeré pomocné konstrukce umožňující provedení vykopávky (příjezdy, sjezdy, nájezdy, lešení, podpěr. konstr., přemostění, zpevněné plochy, zakrytí a pod.) - nezahrnuje uložení zeminy (na skládku, do násypu) ani poplatky za skládku, vykazují se v položce č.0141**
| 8 |  | 131738 |  |  |  |  | HLOUBENÍ JAM ZAPAŽ I NEPAŽ TŘ. I, ODVOZ DO 20KM | [9 empty] | M3 | 37.492 |  | ____________ |  | ____________
pro odvodňovací žlaby, zpevněný příkop, vsakovací jímky
0,7*((13*0,8*0,3)+(6*0,8*0,3)+2*(3,5*3,5*2))=37,492 [A]
| Technická specifikace: | [8 empty] | položka zahrnuje: - vodorovná a svislá doprava, přemístění, přeložení, manipulace s výkopkem - kompletní provedení vykopávky nezapažené i zapažené - ošetření výkopiště po celou dobu práce v něm vč. klimatických opatření - ztížení vykopávek v blízkosti podzemního vedení, konstrukcí a objektů vč. jejich dočasného zajištění - ztížení pod vodou, v okolí výbušnin, ve stísněných prostorech a pod. - příplatek za lepivost - těžení po vrstvách, pásech a po jiných nutných částech (figurách) - čerpání vody vč. čerpacích jímek, potrubí a pohotovostní čerpací soupravy (viz ustanovení k pol. 1151,2) - potřebné snížení hladiny podzemní vody - těžení a rozpojování jednotlivých balvanů - vytahování a nošení výkopku - svahování a přesvah. svahů do konečného tvaru, výměna hornin v podloží a v pláni znehodnocené klimatickými vlivy
- ruční vykopávky, odstranění kořenů a napadávek - pažení, vzepření a rozepření vč. přepažování (vyjma štětových stěn) - úpravu, ochranu a očištění dna, základové spáry, stěn a svahů - odvedení nebo obvedení vody v okolí výkopiště a ve výkopišti - třídění výkopku - veškeré pomocné konstrukce umožňující provedení vykopávky (příjezdy, sjezdy, nájezdy, lešení, podpěr. konstr., přemostění, zpevněné plochy, zakrytí a pod.) - nezahrnuje uložení zeminy (na skládku, do násypu) ani poplatky za skládku, vykazují se v položce č.0141**
| 9 |  | 17110 |  |  |  |  | ULOŽENÍ SYPANINY DO NÁSYPŮ SE ZHUTNĚNÍM | [9 empty] | M3 | 16.08 |  | ____________ |  | ____________
dosypání a upravení zeminy po provedení přídlažby, schodiště, zpevnění pod mostem, žlabů a vývařiště s vsakovací jímkou - zemina vhodná pro zásypy
=0,3*(4,6+49)=16,08
| Technická specifikace: | [8 empty] | položka zahrnuje: - kompletní provedení zemní konstrukce vč. výběru vhodného materiálu - úprava ukládaného materiálu vlhčením, tříděním, promícháním nebo vysoušením, příp. jiné úpravy za účelem zlepšení jeho mech. vlastností - hutnění i různé míry hutnění - ošetření úložiště po celou dobu práce v něm vč. klimatických opatření - ztížení v okolí vedení, konstrukcí a objektů a jejich dočasné zajištění - ztížení provádění vč. hutnění ve ztížených podmínkách a stísněných prostorech - ztížené ukládání sypaniny pod vodu - ukládání po vrstvách a po jiných nutných částech (figurách) vč. dosypávek - spouštění a nošení materiálu - výměna částí zemní konstrukce znehodnocené klimatickými vlivy - ruční hutnění a výplň jam a prohlubní v podloží - úprava, očištění, ochrana a zhutnění podloží - svahování, hutnění a uzavírání povrchů svahů - zřízení lavic na svazích - udržování úložiště a jeho ochrana proti vodě - odvedení nebo obvedení vody v okolí úložiště a v úložišti - veškeré pomocné konstrukce umožňující provedení zemní konstrukce (příjezdy, sjezdy, nájezdy, lešení, podpěrné konstrukce, přemostění, zpevněné plochy, zakrytí a pod.)
| 10 |  | 1718R1 |  |  |  |  | ULOŽENÍ SYPANINY DO NÁSYPŮ Z NAKUP MATERIÁLŮ | [9 empty] | M3 | 5635 |  | ____________ |  | ____________
doplnění násyp.tělesa, zemina vhodná do násypu, hutněno na 100%PS
úsek před mosty: =10m*(1+3+7+9+25+35)m2+10m*(2+12+28+29+33+45)m2 objem zeminy odstraněné po montážní plošině: =1600m3 mezi mosty:140m2*1,0m úsek za mosty: =10m*(33+26+16+10+5+2)m2+10m*(35/2+18+6+5+10+8+4)m2 celkem: 5635m3
| Technická specifikace: | [8 empty] | položka zahrnuje: - kompletní provedení zemní konstrukce (násypového tělesa včetně aktivní zóny) včetně nákupu a dopravy materiálu dle zadávací dokumentace - úprava ukládaného materiálu vlhčením, tříděním, promícháním nebo vysoušením, příp. jiné úpravy za účelem zlepšení jeho mech. vlastností - hutnění i různé míry hutnění - ošetření úložiště po celou dobu práce v něm vč. klimatických opatření - ztížení v okolí vedení, konstrukcí a objektů a jejich dočasné zajištění - ztížení provádění vč. hutnění ve ztížených podmínkách a stísněných prostorech - ztížené ukládání sypaniny pod vodu - ukládání po vrstvách a po jiných nutných částech (figurách) vč. dosypávek - spouštění a nošení materiálu - výměna částí zemní konstrukce znehodnocené klimatickými vlivy - ruční hutnění a výplň jam a prohlubní v podloží - úprava, očištění, ochrana a zhutnění podloží - svahování, hutnění a uzavírání povrchů svahů - zřízení lavic na svazích - udržování úložiště a jeho ochrana proti vodě - odvedení nebo obvedení vody v okolí úložiště a v úložišti - veškeré pomocné konstrukce umožňující provedení zemní konstrukce (příjezdy, sjezdy, nájezdy, lešení, podpěrné konstrukce, přemostění, zpevněné plochy, zakrytí a pod.)
| 11 |  | 18110 |  |  |  |  | ÚPRAVA PLÁNĚ SE ZHUTNĚNÍM V HORNINĚ TŘ. I | [9 empty] | M2 | 1602.25 |  | ____________ |  | ____________
úsek před mosty: =480m2+(45*1,2)m2+(55*0,75)m2 mezi mosty: =200m2 úsek za mosty: =600m2+(35*1,2)m2+((25+35)*0,75)m2 =1462,25 úprava zemního tělesa sjezdu mezi mosty: 140m2 1462,25+140=1 602,250 [A]
| Technická specifikace: | [8 empty] | položka zahrnuje úpravu pláně včetně vyrovnání výškových rozdílů. Míru zhutnění určuje projekt.
| 12 |  | 18214 |  |  |  |  | ÚPRAVA POVRCHŮ SROVNÁNÍM ÚZEMÍ V TL DO 0,25M | [9 empty] | M2 | 5773 |  | ____________ |  | ____________
svahování a úprava násypu komunikace
úsek před mosty: =1,15*(1250+1360)m2 mezi mosty: =1,15*(260+680)m2 úsek za mosty: =1,15*(600+520+350)m2 celkem: 5773m2
| Technická specifikace: | [8 empty] | položka zahrnuje srovnání výškových rozdílů terénu
| 13 |  | 18223 |  |  |  |  | ROZPROSTŘENÍ ORNICE VE SVAHU V TL DO 0,20M | [9 empty] | M2 | 5773 |  | ____________ |  | ____________
včetně dovozu, doplnění a svahování ornice v tl. 0.15-0.20 m ve svahu zemního silničního tělesa
úsek před mosty: =1,15*(1250+1360)m2 mezi mosty: =1,15*(260+680)m2 úsek za mosty: =1,15*(600+520+350)m2 celkem: 5773m2
| Technická specifikace: | [8 empty] | položka zahrnuje: nutné přemístění ornice z dočasných skládek vzdálených do 50m rozprostření ornice v předepsané tloušťce ve svahu přes 1:5
| 14 |  | 18235 |  |  |  |  | ROZPROSTŘENÍ ORNICE V ROVINĚ V TL DO 0,50M | [9 empty] | M2 | 750 |  | ____________ |  | ____________
včetně dovozu, tl. 30-50 cm - v místě polohy montážní plošiny, plochy využívané k pohybu staveb.strojů mimo trvalý zábor
750m2
| Technická specifikace: | [8 empty] | položka zahrnuje: nutné přemístění ornice z dočasných skládek vzdálených do 50m rozprostření ornice v předepsané tloušťce v rovině a ve svahu do 1:5
| 15 |  | 18242 |  |  |  |  | ZALOŽENÍ TRÁVNÍKU HYDROOSEVEM NA ORNICI | [9 empty] | M2 | 5773 |  | ____________ |  | ____________
zatravnění svahů silničního tělesa
úsek před mosty: =1,15*(1250+1360)m2 mezi mosty: =1,15*(260+680)m2 úsek za mosty: =1,15*(600+520+350)m2
celkem: 5773m2
| Technická specifikace: | [8 empty] | Zahrnuje dodání předepsané travní směsi, hydroosev na ornici, zalévání, první pokosení, to vše bez ohledu na sklon terénu
| 16 |  | 18510 |  |  |  |  | BIOLOGICKÁ REKULTIVACE DVOULETÁ | [9 empty] | M2 | 750 |  | ____________ |  | ____________
rekultivace dotčených zemědělských pozemků
750m2 1. rok - diskování 1x - vápnění mletým vápencem 4 t/ha - rozrytí podloží do hl. 10 cm - navážení ornice a rozprostření - hnojení chlévskou mrvou 50 t/ha 1x - hluboká orba 1x - kypření kultivátorem na hl. přes 10 cm 2x - hnojení průmyslovými hnojivy 5 q NPK/ha - smykování a vláčení 2x - setí směsky na zelené hnojení (časná jarní směska) 2. rok - smykování 1x - vláčení 2x - hnojení a rozmetání průmyslových hnojiv 1x 100 kg dusíku (N)/ha, 70 kg fosforu (P)/ha, 80 kg draslíku (K)/ha - kultivování a vláčení 1x - setí směsky na zelené hnojení (časná jarní směska viz 1. rok) - válení 2x - sečení zeleného hnojiva 1x - zaorání zeleného hnojiva 1x - kypření kultivátorem 2x - vláčení 1x - hnojení průmyslovými hnojivy 1x 100 kg dusíku (N)/ha, 70 kg fosforu (P)/ha, 80 kg draslíku (K)/ha
- setí směsky na zelené hnojení (letní směska pozdní - viz 1. rok) - válení 2x - sečení a rozřezání zeleného hnojiva 1x - zaorání zeleného hnojiva 1x - hluboká orba 1x
| Technická specifikace: | [8 empty] | položka zahrnuje veškerý materiál, výrobky a polotovary, včetně mimostaveništní a vnitrostaveništní dopravy (rovněž přesuny), včetně naložení a složení, případně s uložením
| 17 |  | 21152 |  |  |  |  | SANAČNÍ ŽEBRA Z KAMENIVA DRCENÉHO | [9 empty] | M3 | 16.2 |  | ____________ |  | ____________
kamenný zához, štěrk pro výplnění vsakovací jímky
=3*3*2*0,9=16,2
| Technická specifikace: | [8 empty] | položka zahrnuje dodávku předepsaného kameniva, mimostaveništní a vnitrostaveništní dopravu a jeho uložení
| 18 |  | 28996 |  |  |  |  | ZPEVNĚNÍ SÍŤOVINOU Z PLASTICKÝCH HMOT | [9 empty] | M2 | 1520 |  | ____________ |  | ____________
tahové sítě do násypového tělesa, zvýšení pevnosti a stability
před mostem: =(50m*3,5m*2ks)*2ks mezi mosty:=(20m*3m*2ks) za mostem: =(50m*3,5m*2ks)*2ks celkem: 1520m2
| Technická specifikace: | [8 empty] | Položka zahrnuje: - dodávku předepsané síťoviny - úpravu, očištění a ochranu podkladu - přichycení k podkladu, případně zatížení - úpravy spojů a zajištění okrajů - úpravy pro odvodnění - nutné přesahy - mimostaveništní a vnitrostaveništní dopravu
| 19 |  | 56144 |  |  |  |  | KAMENIVO ZPEVNĚNÉ CEMENTEM TL. DO 200MM | [9 empty] | M2 | 1430 |  | ____________ |  | ____________
úsek před mosty: =490m2 mezi mosty: =260m2 úsek za mosty: =680m2 celkem: 1430m2
| Technická specifikace: | [8 empty] | - dodání směsi v požadované kvalitě - očištění podkladu - uložení směsi dle předepsaného technologického předpisu a zhutnění vrstvy v předepsané tloušťce - zřízení vrstvy bez rozlišení šířky, pokládání vrstvy po etapách, včetně pracovních spar a spojů - úpravu napojení, ukončení - úpravu dilatačních spar včetně předepsané výztuže - nezahrnuje postřiky, nátěry - nezahrnuje úpravu povrchu krytu
| 20 |  | 56335 |  |  |  |  | VOZOVKOVÉ VRSTVY ZE ŠTĚRKODRTI TL DO 250MM | [9 empty] | M2 | 1270 |  | ____________ |  | ____________
ŠD 250 mm
úsek před mosty: =470m2 mezi mosty: =220m2 úsek za mosty: =580m2 celkem: 1270m2
| Technická specifikace: | [8 empty] | - dodání kameniva předepsané kvality a zrnitosti - rozprostření a zhutnění vrstvy v předepsané tloušťce - zřízení vrstvy bez rozlišení šířky, pokládání vrstvy po etapách - nezahrnuje postřiky, nátěry
| 21 |  | 56363 |  |  |  |  | VOZOVKOVÉ VRSTVY Z RECYKLOVANÉHO MATERIÁLU TL DO 150MM | [9 empty] | M2 | 140 |  | ____________ |  | ____________
kryt sjezdu za zpevněním, recyklát případně nezpevněné kamenivo se zhutněním, tl. 10-15 cm
140m2
| Technická specifikace: | [8 empty] | - dodání recyklátu v požadované kvalitě - očištění podkladu - uložení recyklátu dle předepsaného technologického předpisu, zhutnění vrstvy v předepsané tloušťce - zřízení vrstvy bez rozlišení šířky, pokládání vrstvy po etapách, včetně pracovních spar a spojů - úpravu napojení, ukončení - nezahrnuje postřiky, nátěry
| 22 |  | 56930 |  |  |  |  | ZPEVNĚNÍ KRAJNIC ZE ŠTĚRKODRTI | [9 empty] | M3 | 255.4 |  | ____________ |  | ____________
úsek před mosty: =50m*1m2+57m*0,8m2 mezi mosty: =(12+19+11+16)m*0,8m2
úsek za mosty: =51m*1m2+(34+44)m*0,8m2 celkem: 255,4m3
| Technická specifikace: | [8 empty] | - dodání kameniva předepsané kvality a zrnitosti - rozprostření a zhutnění vrstvy v předepsané tloušťce - zřízení vrstvy bez rozlišení šířky, pokládání vrstvy po etapách
| 23 |  | 572114 |  |  |  |  | INFILTRAČNÍ POSTŘIK Z MODIFIK EMULZE DO 0,5KG/M2 | [9 empty] | M2 | 1525 |  | ____________ |  | ____________
úsek před mosty: =460m2+(10*8,7)m2 mezi mosty: =220m2 úsek za mosty: =570m2+(20*9,4)m2 celkem: 1525m2
| Technická specifikace: | [8 empty] | - dodání všech předepsaných materiálů pro postřiky v předepsaném množství - provedení dle předepsaného technologického předpisu - zřízení vrstvy bez rozlišení šířky, pokládání vrstvy po etapách - úpravu napojení, ukončení
| 24 |  | 572214 |  |  |  |  | SPOJOVACÍ POSTŘIK Z MODIFIK EMULZE DO 0,5KG/M2 | [9 empty] | M2 | 3070 |  | ____________ |  | ____________
0.25 kg/m2
1580+1490=3 070,000 [A]
| Technická specifikace: | [8 empty] | - dodání všech předepsaných materiálů pro postřiky v předepsaném množství - provedení dle předepsaného technologického předpisu - zřízení vrstvy bez rozlišení šířky, pokládání vrstvy po etapách - úpravu napojení, ukončení
| 25 |  | 574B34 |  |  |  |  | ASFALTOVÝ BETON PRO OBRUSNÉ VRSTVY MODIFIK ACO 11+, 11S TL. 40MM | [9 empty] | M2 | 1430 |  | ____________ |  | ____________
ACO 11S PMB
úsek před mosty: =490m2 mezi mosty: =260m2 úsek za mosty: =680m2 celkem: 1430m2
| Technická specifikace: | [8 empty] | - dodání směsi v požadované kvalitě - očištění podkladu - uložení směsi dle předepsaného technologického předpisu, zhutnění vrstvy v předepsané tloušťce
- zřízení vrstvy bez rozlišení šířky, pokládání vrstvy po etapách, včetně pracovních spar a spojů - úpravu napojení, ukončení podél obrubníků, dilatačních zařízení, odvodňovacích proužků, odvodňovačů, vpustí, šachet a pod. - nezahrnuje postřiky, nátěry - nezahrnuje těsnění podél obrubníků, dilatačních zařízení, odvodňovacích proužků, odvodňovačů, vpustí, šachet a pod.
| 26 |  | 574C56 |  |  |  |  | ASFALTOVÝ BETON PRO LOŽNÍ VRSTVY ACL 16+, 16S TL. 60MM | [9 empty] | M2 | 1490 |  | ____________ |  | ____________
ACL 16S
úsek před mosty: =510m2 mezi mosty: =270m2 úsek za mosty: =710m2 celkem: 1490m2
| Technická specifikace: | [8 empty] | - dodání směsi v požadované kvalitě - očištění podkladu - uložení směsi dle předepsaného technologického předpisu, zhutnění vrstvy v předepsané tloušťce - zřízení vrstvy bez rozlišení šířky, pokládání vrstvy po etapách, včetně pracovních spar a spojů - úpravu napojení, ukončení podél obrubníků, dilatačních zařízení, odvodňovacích proužků, odvodňovačů, vpustí, šachet a pod. - nezahrnuje postřiky, nátěry - nezahrnuje těsnění podél obrubníků, dilatačních zařízení, odvodňovacích proužků, odvodňovačů, vpustí, šachet a pod.
| 27 |  | 574E48 |  |  |  |  | ASFALTOVÝ BETON PRO PODKLADNÍ VRSTVY ACP 22+, 22S TL. 50MM | [9 empty] | M2 | 1580 |  | ____________ |  | ____________
ACP 22+, tl. 50 mm
úsek před mosty: =540m2 mezi mosty: =290m2 úsek za mosty: =750m2 celkem: 1580m2
| Technická specifikace: | [8 empty] | - dodání směsi v požadované kvalitě - očištění podkladu - uložení směsi dle předepsaného technologického předpisu, zhutnění vrstvy v předepsané tloušťce - zřízení vrstvy bez rozlišení šířky, pokládání vrstvy po etapách, včetně pracovních spar a spojů - úpravu napojení, ukončení podél obrubníků, dilatačních zařízení, odvodňovacích proužků, odvodňovačů, vpustí, šachet a pod. - nezahrnuje postřiky, nátěry - nezahrnuje těsnění podél obrubníků, dilatačních zařízení, odvodňovacích proužků, odvodňovačů, vpustí, šachet a pod.
| 28 |  | 58910 |  |  |  |  | VÝPLŇ SPAR ASFALTEM | [9 empty] | M | 17 |  | ____________ |  | ____________
zalití spáry mezi stávající a novou vozovkou trvale pružnou zálivkou do hl. 40 mm
2*6,5+4=17,000 [A]
| Technická specifikace: | [8 empty] | položka zahrnuje: - dodávku předepsaného materiálu - vyčištění a výplň spar tímto materiálem
| 29 |  | 895114 |  |  |  |  | DRENÁŽNÍ ŠACHTA MONOLITICKÁ | [9 empty] | M3 | 8.75 |  | ____________ |  | ____________
šachta vsakovací jímky z drenážního betonu
2*(2*3,5*0,25)+2*(3*3,5*0,25)=8,750 [A]
| Technická specifikace: | [8 empty] | - položky pro konstrukce na trubním vedení zahrnují kompletní konstrukce trubního vedení a to buď ve spojení s potrubím nebo samostatně. Zahrnují rovněž úpravy typových konstrukcí, spojovací a těsnící materiál, předepsané povrchové úpravy, máčení cihel, vyspárování a pod. Šachty, vpustě, kabelové komory zahrnují i poklopy s rámem, mříže s rámem, koše na bahno, stupadla, žebříky, stropy z bet. dílců a pod. - dodání dílce požadovaného tvaru a vlastností, jeho skladování, doprava a osazení do definitivní polohy, včetně komplexní technologie výroby a montáže dílců, ošetření a ochrana dílců, - u dílců železobetonových a předpjatých veškerá výztuž, případně i tuhé kovové prvky a závěsná oka, - úpravy a zařízení pro uložení a transport dílce, - veškeré požadované úpravy dílců, včetně doplňkových konstrukcí a vybavení, - sestavení dílce na stavbě včetně montážních zařízení,plošin a prahů a pod., - výplň, těsnění a tmelení spár a spojů, - očištění a ošetření úložných ploch, - zednické výpomoce pro montáž dílců, - označení dílce výrobním štítkem nebo jiným způsobem, - úpravy dílce pro dodržení požadované přesnosti jeho osazení, včetně případných měření, - veškerá zařízení pro zajištění stability v každém okamžiku, - další práce dané případně specifikací k příslušnému prefabrik. dílci (úprava pohledových ploch, příp. rubových ploch, osazení měřících zařízení, zkoušení a měření dílců a pod.).
| 30 |  | 911324 |  |  |  |  | OCEL SILNIČ SVOD JEDNOSTR SLOUP DO 4M ŽÁROVĚ STŘÍKANÉ KOVEM | [9 empty] | M | 376 |  | ____________ |  | ____________
silniční svodidlo s úrovní zadržení H1, N2, protikorozní ochrana silničního svodidla žárový zinek tl. 70um
(220+170+90+45)-(97+52)=376,000 [A]
| Technická specifikace: | [8 empty] | - kompletní dodávka se všemi pomocnými a doplňujícími pracemi a součástmi, se kterými tvoří požadované dílo. Zahrnují i veškeré potřebné mechanismy
(např. montážní zvedací plošiny). Není-li v zadávací dokumentaci stanoveno jinak, zahrnují tyto práce veškeré povrchové úpravy, - zahrnuje i nutné zemní práce na osazení nosných konstrukcí těchto zařízení, dále i práce pro osazení do konstrukcí nebo na konstrukce (zabetonování kapes nebo jam, vyvrtání kotevních otvorů, těsnění, tmelení a pod.). Součástí veškerých zařízení jsou i jejich nosné konstrukce, včetně osazení, pokud zadávací dokumentace nestanoví jinak, - i odrazky nebo retroreflexní fólie, jejich ukončení zapuštěním do betonových bloků (včetně betonového bloku a nutných zemních prací) nebo koncovkou, přechod na jiný typ svodidla nebo přes mostní závěr, ochranu proti bludným proudům a vývody pro jejich měření, - osazení sloupků zaberaněním nebo osazením do betonových bloků (včetně betonových bloků a nutných zemních prací), - i kotvení, t.j. kotevní desky, šrouby z nerez oceli, vrty a zálivku, pokud zadávací dokumentace nestanoví jinak. Dále zahrnuje i případné nivelační hmoty pod kotevní desky.
| 31 |  | 91238 |  |  |  |  | SMĚR SLOUPKY Z PLAST HMOT - NÁST NA SVOD VČET ODRAZ PÁSKU | [9 empty] | KUS | 51 |  | ____________ |  | ____________
barva bílá
=2*376m/15m=51kusů
| Technická specifikace: | [8 empty] | položka zahrnuje: - dodání a osazení sloupku včetně nutných zemních prací - vnitrostaveništní a mimostaveništní doprava - odrazky plastové nebo z retroreflexní fólie
| 32 |  | 914111 |  |  |  |  | DOPRAV ZNAČKY ZÁKLAD VEL OCEL - DODÁVKA A MONTÁŽ | [9 empty] | KUS | 4 |  | ____________ |  | ____________
svislé dopravní značky - A1a, A1b, A2a, značky v reflexivní úpravě, včetně podstavců
4kusy
| Technická specifikace: | [8 empty] | položka zahrnuje: - dodávku a montáž značek v požadovaném provedení - u dočasných (provizorních) značek a zařízení údržbu po celou dobu trvání funkce, náhradu zničených nebo ztracených kusů, nutnou opravu poškozených částí
| 33 |  | 915221 |  |  |  |  | VODOR DOPRAV ZNAČ PLASTEM STRUKTURÁLNÍ NEHLUČNÉ - DOD A POKLÁDKA | [9 empty] | M2 | 130 |  | ____________ |  | ____________
vodící čára V4 na III/4203 = 200,0m, šířka 0,15 m
200*0,15+400*0,25=130,000 [A]
| Technická specifikace: | [8 empty] | položka zahrnuje: - dodání a pokládku nátěrového materiálu (měří se pouze natíraná plocha) - předznačení a reflexní úpravu
| 34 |  | 91722 |  |  |  |  | CHODNÍK OBRUBY Z BETON OBRUBNÍKŮ | [9 empty] | M | 248 |  | ____________ |  | ____________
ABO 100/15/25, do betonu C25/30
vozovka: =105*2 skluzy: =(13+6)m*2
| Technická specifikace: | [8 empty] | Popisy prací zahrnují veškerý materiál, výrobky a polotovary, včetně mimostaveništní a vnitrostaveništní dopravy (rovněž přesuny), včetně naložení a složení,případně s uložením. Položka obruby a zpomalovací prahy zahrnuje i betonové lože i boční betonovou opěrku.
| 35 |  | 935222 |  |  |  |  | PŘÍKOP ŽLABY Z BETON TVÁR ŠÍŘ DO 900MM DO BET TL 100MM | [9 empty] | M | 124 |  | ____________ |  | ____________
do krajnice vozovky a skluzů, beton C25/30
do krajnice vozovky: =45+40+20=105 do skluzů: =(13+6)m=19m 105+19=124,000 [A]
| Technická specifikace: | [8 empty] | položka zahrnuje: - dodávku a uložení příkopových tvárnic předepsaného rozměru a kvality - dodání a rozprostření lože z předepsaného materiálu v předepsané kvalitěa v předepsané tloušťce - veškerou manipulaci s materiálem, vnitrostaveništní i mimostaveništní dopravu - ukončení, patky, spárování - měří se v metrech běžných délky osy žlabu
| Celkem: | [20 empty] | ____________
SOUPIS PRACÍ
|  |  |  | Stavba: | [7 empty] | 4203-3-2015 |  | III/4203 Šakvice, mosty ev.č. 4203-3, ev.č. 4203-4
|  |  |  | Objekt: | [7 empty] | SO 102 |  | Dočasné dopravní opatření
|  |  |  | Rozpočet: | [7 empty] | 102.1 |  | Provoz 4203-3, vyznačení objízdné trasy
|  |  |  | Objednavatel: | [8 empty] | Správa a údržba silnic Jihomoravského kraje, příspěvková organizace kraje
|  |  |  | Zhotovitel dokumentace: | [8 empty] | Ing. Jaromír Rušar MOSTY
|  |  |  | Zhotovitel: | [8 empty] | Firma
[5 empty] | Základní cena: | [10 empty] | ____________ |  |  | Kč
[10 empty] | Cena celková: | [5 empty] | ____________ |  |  | Kč
[10 empty] | DPH: | [5 empty] | ____________ |  |  | Kč
[10 empty] | Cena s daní: | [5 empty] | ____________ |  |  | Kč
Měrné jednotky:
[6 empty] | Počet měrných jednotek: | [8 empty] | 1
[6 empty] | Náklad na měrnou jednotku: | [9 empty] | ____________ |  |  | Kč
|  |  |  | Vypracoval zadání: | [12 empty] | Vypracoval nabídku:
|  |  |  | Datum zadání: | [12 empty] | Datum vypracování nabídky:
| 1 |  | 914114 |  |  |  |  | DOPRAV ZNAČKY ZÁKLAD VEL OCEL - MONT, NÁJEM, DEMONT | [9 empty] | KUS | 18 |  | ____________ |  | ____________
po dobu výstavby, v reflexivní úpravě, vč. podstavců a sloupků
18kusů
| Technická specifikace: | [8 empty] | položka zahrnuje: - dodávku a montáž značek v požadovaném provedení - u dočasných (provizorních) značek a zařízení údržbu po celou dobu trvání funkce, náhradu zničených nebo ztracených kusů, nutnou opravu poškozených částí - odstranění, demontáž a odklizení materiálu v režii zhotovitele
| 2 |  | 914118 |  |  |  |  | ZAKRYTÍ STÁVAJÍCÍCH DOPRAVNÍCH ZNAČEK PÁSKOU | [9 empty] | M | 50 |  | ____________ |  | ____________
50m
| 3 |  | 914414 |  |  |  |  | DOPRAV ZNAČKY 100x150CM OCEL - MONT, NÁJEM, DEMONT | [9 empty] | KUS | 6 |  | ____________ |  | ____________
po dobu výstavby, v reflexivní úpravě, vč. podstavců a sloupků
6kusů
| Technická specifikace: | [8 empty] | položka zahrnuje: - dodávku a montáž značek v požadovaném provedení - u dočasných (provizorních) značek a zařízení údržbu po celou dobu trvání funkce, náhradu zničených nebo ztracených kusů, nutnou opravu poškozených částí - odstranění, demontáž a odklizení materiálu v režii zhotovitele
| 4 |  | 916124 |  |  |  |  | DOPRAV SVĚTLO VÝSTRAŽ SOUPRAVA 3KS - MONTÁŽ, NÁJEM, DEMONTÁŽ | [9 empty] | KUS | 2 |  | ____________ |  | ____________
včetně náhradního akumulátoru
2kusy
| Technická specifikace: | [8 empty] | položka zahrnuje: - dodání zařízení v předepsaném provedení včetně jejich osazení - údržbu po celou dobu trvání funkce, náhradu zničených nebo ztracených kusů, nutnou opravu poškozených částí - napájení z baterie včetně záložní baterie - odstranění, demontáž a odklizení zařízení v režii zhotovitele
| Celkem: | [20 empty] | ____________
SOUPIS PRACÍ
|  |  |  | Stavba: | [7 empty] | 4203-3-2015 |  | III/4203 Šakvice, mosty ev.č. 4203-3, ev.č. 4203-4
|  |  |  | Objekt: | [7 empty] | SO 102 |  | Dočasné dopravní opatření
|  |  |  | Rozpočet: | [7 empty] | 102.2 |  | Úprava obslužné a místní komunikace
|  |  |  | Objednavatel: | [8 empty] | Správa a údržba silnic Jihomoravského kraje, příspěvková organizace kraje
|  |  |  | Zhotovitel dokumentace: | [8 empty] | Ing. Jaromír Rušar MOSTY
|  |  |  | Zhotovitel: | [8 empty] | Firma
[5 empty] | Základní cena: | [10 empty] | ____________ |  |  | Kč
[10 empty] | Cena celková: | [5 empty] | ____________ |  |  | Kč
[10 empty] | DPH: | [5 empty] | ____________ |  |  | Kč
[10 empty] | Cena s daní: | [5 empty] | ____________ |  |  | Kč
Měrné jednotky:
[6 empty] | Počet měrných jednotek: | [8 empty] | 1
[6 empty] | Náklad na měrnou jednotku: | [9 empty] | ____________ |  |  | Kč
|  |  |  | Vypracoval zadání: | [12 empty] | Vypracoval nabídku:
|  |  |  | Datum zadání: | [12 empty] | Datum vypracování nabídky:
| 1 |  | 014102c |  |  |  |  | POPLATKY ZA SKLÁDKU | [9 empty] | T | 162.9 |  | ____________ |  | ____________
zemina+kamenivo
90,5*1,8=162,900 [A]
| Technická specifikace: | [8 empty] | Položka obsahuje veškeré poplatky provozovateli skládky související s uložením odpadu na skládce.
| 4 |  | 122731 |  |  |  |  | ODKOPÁVKY A PROKOPÁVKY OBECNÉ TŘ. I, ODVOZ DO 1KM | [9 empty] | M3 | 22 |  | ____________ |  | ____________
v tl. 0.30-0.40 m pro vytvoření výhybny, uložení zeminy na meziskládku
(280-225)*0,4=22,000 [A]
| Technická specifikace: | [8 empty] | položka zahrnuje: - vodorovná a svislá doprava, přemístění, přeložení, manipulace s výkopkem - kompletní provedení vykopávky nezapažené i zapažené - ošetření výkopiště po celou dobu práce v něm vč. klimatických opatření - ztížení vykopávek v blízkosti podzemního vedení, konstrukcí a objektů vč. jejich dočasného zajištění - ztížení pod vodou, v okolí výbušnin, ve stísněných prostorech a pod. - příplatek za lepivost - těžení po vrstvách, pásech a po jiných nutných částech (figurách) - čerpání vody vč. čerpacích jímek, potrubí a pohotovostní čerpací soupravy (viz ustanovení k pol. 1151,2) - potřebné snížení hladiny podzemní vody - těžení a rozpojování jednotlivých balvanů - vytahování a nošení výkopku - svahování a přesvah. svahů do konečného tvaru, výměna hornin v podloží a v pláni znehodnocené klimatickými vlivy - ruční vykopávky, odstranění kořenů a napadávek - pažení, vzepření a rozepření vč. přepažování (vyjma štětových stěn) - úpravu, ochranu a očištění dna, základové spáry, stěn a svahů - zhutnění podloží, případně i svahů vč. svahování - zřízení stupňů v podloží a lavic na svazích, není-li pro tyto práce zřízena samostatná položka - udržování výkopiště a jeho ochrana proti vodě - odvedení nebo obvedení vody v okolí výkopiště a ve výkopišti - třídění výkopku - veškeré pomocné konstrukce umožňující provedení vykopávky (příjezdy, sjezdy, nájezdy, lešení, podpěr. konstr., přemostění, zpevněné plochy, zakrytí a pod.)
| 5 |  | 122738 |  |  |  |  | ODKOPÁVKY A PROKOPÁVKY OBECNÉ TŘ. I, ODVOZ DO 20KM | [9 empty] | M3 | 90.5 |  | ____________ |  | ____________
v tl. 0.30-0.40 m pro vytvoření výhybny, odvoz na skládku
(1,25*3*(15*3+2*10*3/2))*0,4-22=90,500 [A]
| Technická specifikace: | [8 empty] | položka zahrnuje: - vodorovná a svislá doprava, přemístění, přeložení, manipulace s výkopkem - kompletní provedení vykopávky nezapažené i zapažené - ošetření výkopiště po celou dobu práce v něm vč. klimatických opatření - ztížení vykopávek v blízkosti podzemního vedení, konstrukcí a objektů vč. jejich dočasného zajištění - ztížení pod vodou, v okolí výbušnin, ve stísněných prostorech a pod. - příplatek za lepivost - těžení po vrstvách, pásech a po jiných nutných částech (figurách) - čerpání vody vč. čerpacích jímek, potrubí a pohotovostní čerpací soupravy (viz ustanovení k pol. 1151,2) - potřebné snížení hladiny podzemní vody - těžení a rozpojování jednotlivých balvanů - vytahování a nošení výkopku - svahování a přesvah. svahů do konečného tvaru, výměna hornin v podloží a v pláni znehodnocené klimatickými vlivy - ruční vykopávky, odstranění kořenů a napadávek - pažení, vzepření a rozepření vč. přepažování (vyjma štětových stěn) - úpravu, ochranu a očištění dna, základové spáry, stěn a svahů - zhutnění podloží, případně i svahů vč. svahování - zřízení stupňů v podloží a lavic na svazích, není-li pro tyto práce zřízena samostatná položka - udržování výkopiště a jeho ochrana proti vodě - odvedení nebo obvedení vody v okolí výkopiště a ve výkopišti - třídění výkopku - veškeré pomocné konstrukce umožňující provedení vykopávky (příjezdy, sjezdy, nájezdy, lešení, podpěr. konstr., přemostění, zpevněné plochy, zakrytí a pod.) - nezahrnuje uložení zeminy (na skládku, do násypu) ani poplatky za skládku, vykazují se v položce č.0141**
| 6 |  | 125731 |  |  |  |  | VYKOPÁVKY ZE ZEMNÍKŮ A SKLÁDEK TŘ. I, ODVOZ DO 1KM | [9 empty] | M3 | 22 |  | ____________ |  | ____________
naložení a dovoz zeminy z meziskládky
(280-225)*0,4=22,000 [A]
| Technická specifikace: | [8 empty] | položka zahrnuje: - vodorovná a svislá doprava, přemístění, přeložení, manipulace s výkopkem
- kompletní provedení vykopávky nezapažené i zapažené - ošetření výkopiště po celou dobu práce v něm vč. klimatických opatření - ztížení vykopávek v blízkosti podzemního vedení, konstrukcí a objektů vč. jejich dočasného zajištění - ztížení pod vodou, v okolí výbušnin, ve stísněných prostorech a pod. - příplatek za lepivost - těžení po vrstvách, pásech a po jiných nutných částech (figurách) - čerpání vody vč. čerpacích jímek, potrubí a pohotovostní čerpací soupravy (viz ustanovení k pol. 1151,2) - potřebné snížení hladiny podzemní vody - těžení a rozpojování jednotlivých balvanů - vytahování a nošení výkopku - ruční vykopávky, odstranění kořenů a napadávek - pažení, vzepření a rozepření vč. přepažování (vyjma štětových stěn) - úpravu, ochranu a očištění dna, základové spáry, stěn a svahů - udržování výkopiště a jeho ochrana proti vodě - odvedení nebo obvedení vody v okolí výkopiště a ve výkopišti - třídění výkopku - veškeré pomocné konstrukce umožňující provedení vykopávky (příjezdy, sjezdy, nájezdy, lešení, podpěr. konstr., přemostění, zpevněné plochy, zakrytí a pod.) položka nezahrnuje: - práce spojené s otvírkou zemníku - poplatek za materiál ze zemníku (zemina, ornice)
| 7 |  | 12911 |  |  |  |  | ČIŠTĚNÍ VOZOVEK OD NÁNOSU | [9 empty] | M2 | 3500 |  | ____________ |  | ____________
zametení, vyčištění stávající části obslužné komunikace (od konce obce ke zpevnění za průmyslovým areálem ke kruhovému objezdu)
=(1000*3,5)m2=3500m2
| Technická specifikace: | [8 empty] | - vodorovná a svislá doprava, přemístění, přeložení, manipulace s výkopkem
| 8 |  | 17110 |  |  |  |  | ULOŽENÍ SYPANINY DO NÁSYPŮ SE ZHUTNĚNÍM | [9 empty] | M3 | 22 |  | ____________ |  | ____________
doplnění a srovnání zeminy okolo výhyben, použítí zeminy z odtěžení
(280-225)*0,4=22,000 [A]
| Technická specifikace: | [8 empty] | položka zahrnuje: - kompletní provedení zemní konstrukce vč. výběru vhodného materiálu - úprava ukládaného materiálu vlhčením, tříděním, promícháním nebo vysoušením, příp. jiné úpravy za účelem zlepšení jeho mech. vlastností
- hutnění i různé míry hutnění - ošetření úložiště po celou dobu práce v něm vč. klimatických opatření - ztížení v okolí vedení, konstrukcí a objektů a jejich dočasné zajištění - ztížení provádění vč. hutnění ve ztížených podmínkách a stísněných prostorech - ztížené ukládání sypaniny pod vodu - ukládání po vrstvách a po jiných nutných částech (figurách) vč. dosypávek - spouštění a nošení materiálu - výměna částí zemní konstrukce znehodnocené klimatickými vlivy - ruční hutnění a výplň jam a prohlubní v podloží - úprava, očištění, ochrana a zhutnění podloží - svahování, hutnění a uzavírání povrchů svahů - zřízení lavic na svazích - udržování úložiště a jeho ochrana proti vodě - odvedení nebo obvedení vody v okolí úložiště a v úložišti - veškeré pomocné konstrukce umožňující provedení zemní konstrukce (příjezdy, sjezdy, nájezdy, lešení, podpěrné konstrukce, přemostění, zpevněné plochy, zakrytí a pod.)
| 9 |  | 18110 |  |  |  |  | ÚPRAVA PLÁNĚ SE ZHUTNĚNÍM V HORNINĚ TŘ. I | [9 empty] | M2 | 281.25 |  | ____________ |  | ____________
zemního tělesa výhyben
1,25*3*(15*3+2*10*3/2)=281,250 [A]
| Technická specifikace: | [8 empty] | položka zahrnuje úpravu pláně včetně vyrovnání výškových rozdílů. Míru zhutnění určuje projekt.
| 10 |  | 56315 |  |  |  |  | VOZOVKOVÉ VRSTVY Z MECHANICKY ZPEVNĚNÉHO KAMENIVA TL. DO 250MM | [9 empty] | M2 | 247.5 |  | ____________ |  | ____________
neživičná vrstva výhyben tl. 200-250 mm
1,1*3*(15*3+2*10*3/2)=247,500 [A]
| Technická specifikace: | [8 empty] | - dodání kameniva předepsané kvality a zrnitosti - rozprostření a zhutnění vrstvy v předepsané tloušťce - zřízení vrstvy bez rozlišení šířky, pokládání vrstvy po etapách - nezahrnuje postřiky, nátěry
| 11 |  | 56930 |  |  |  |  | ZPEVNĚNÍ KRAJNIC ZE ŠTĚRKODRTI | [9 empty] | M3 | 75 |  | ____________ |  | ____________
=0,3*(2*1000*0,5*0,25)=75m3
| Technická specifikace: | [8 empty] | - dodání kameniva předepsané kvality a zrnitosti
- rozprostření a zhutnění vrstvy v předepsané tloušťce - zřízení vrstvy bez rozlišení šířky, pokládání vrstvy po etapách
| 12 |  | 572214 |  |  |  |  | SPOJOVACÍ POSTŘIK Z MODIFIK EMULZE DO 0,5KG/M2 | [9 empty] | M2 | 9675 |  | ____________ |  | ____________
po vyštěpení množství asfaltu 0.25 kg/m2
6525+3150=9 675,000 [A]
| Technická specifikace: | [8 empty] | - dodání všech předepsaných materiálů pro postřiky v předepsaném množství - provedení dle předepsaného technologického předpisu - zřízení vrstvy bez rozlišení šířky, pokládání vrstvy po etapách - úpravu napojení, ukončení
| 13 |  | 574A44 |  |  |  |  | ASFALTOVÝ BETON PRO OBRUSNÉ VRSTVY ACO 11+, 11S TL. 50MM | [9 empty] | M2 | 3150 |  | ____________ |  | ____________
oprava obslužné komunikace za průmyslovým areálem
700*4,5=3 150,000 [A]
| Technická specifikace: | [8 empty] | - dodání směsi v požadované kvalitě - očištění podkladu - uložení směsi dle předepsaného technologického předpisu, zhutnění vrstvy v předepsané tloušťce - zřízení vrstvy bez rozlišení šířky, pokládání vrstvy po etapách, včetně pracovních spar a spojů - úpravu napojení, ukončení podél obrubníků, dilatačních zařízení, odvodňovacích proužků, odvodňovačů, vpustí, šachet a pod. - nezahrnuje postřiky, nátěry - nezahrnuje těsnění podél obrubníků, dilatačních zařízení, odvodňovacích proužků, odvodňovačů, vpustí, šachet a pod.
| 14 |  | 574E56 |  |  |  |  | ASFALTOVÝ BETON PRO PODKLADNÍ VRSTVY ACP 16+, 16S TL. 60MM | [9 empty] | M2 | 6525 |  | ____________ |  | ____________
ACP 16+ v tl. 60 mm, kryt výhyben, kryt obslužné komunikace
Kryt vyhyben: =3ks*(15*3+2*10*3/2)m2=225m2 Kryt obslužné komunikace: =(1000+800)*3,5=6300m2 (225+6300)=6 525,000 [A]
| Technická specifikace: | [8 empty] | - dodání směsi v požadované kvalitě - očištění podkladu - uložení směsi dle předepsaného technologického předpisu, zhutnění vrstvy v předepsané tloušťce - zřízení vrstvy bez rozlišení šířky, pokládání vrstvy po etapách, včetně pracovních spar a spojů - úpravu napojení, ukončení podél obrubníků, dilatačních zařízení, odvodňovacích proužků, odvodňovačů, vpustí, šachet a pod. - nezahrnuje postřiky, nátěry
- nezahrnuje těsnění podél obrubníků, dilatačních zařízení, odvodňovacích proužků, odvodňovačů, vpustí, šachet a pod.
| 15 |  | 914114 |  |  |  |  | DOPRAV ZNAČKY ZÁKLAD VEL OCEL - MONT, NÁJEM, DEMONT | [9 empty] | KUS | 19 |  | ____________ |  | ____________
po dobu výstavby, v reflexivní úpravě, vč. podstavců a sloupků
19kusů
| Technická specifikace: | [8 empty] | položka zahrnuje: - dodávku a montáž značek v požadovaném provedení - u dočasných (provizorních) značek a zařízení údržbu po celou dobu trvání funkce, náhradu zničených nebo ztracených kusů, nutnou opravu poškozených částí - odstranění, demontáž a odklizení materiálu v režii zhotovitele
| Celkem: | [20 empty] | ____________
SOUPIS PRACÍ
|  |  |  | Stavba: | [7 empty] | 4203-3-2015 |  | III/4203 Šakvice, mosty ev.č. 4203-3, ev.č. 4203-4
|  |  |  | Objekt: | [7 empty] | SO 102 |  | Dočasné dopravní opatření
|  |  |  | Rozpočet: | [7 empty] | 102.21 |  | Údržba přejezdu v km 0,924
|  |  |  | Objednavatel: | [8 empty] | Správa a údržba silnic Jihomoravského kraje, příspěvková organizace kraje
|  |  |  | Zhotovitel dokumentace: | [8 empty] | Ing. Jaromír Rušar MOSTY
|  |  |  | Zhotovitel: | [8 empty] | Firma
[5 empty] | Základní cena: | [10 empty] | ____________ |  |  | Kč
[10 empty] | Cena celková: | [5 empty] | ____________ |  |  | Kč
[10 empty] | DPH: | [5 empty] | ____________ |  |  | Kč
[10 empty] | Cena s daní: | [5 empty] | ____________ |  |  | Kč
Měrné jednotky:
[6 empty] | Počet měrných jednotek: | [8 empty] | 1
[6 empty] | Náklad na měrnou jednotku: | [9 empty] | ____________ |  |  | Kč
|  |  |  | Vypracoval zadání: | [12 empty] | Vypracoval nabídku:
|  |  |  | Datum zadání: | [12 empty] | Datum vypracování nabídky:
| 2 |  | 305170 |  |  |  |  | Zřízení žlábku pod patou kolejnice v koleji. | [9 empty] | KM | 0.02 |  | ____________ |  | ____________
| 3 |  | 305179 |  |  |  |  | Jednotlivé doplnění kolejového lože (KL) kamenivem. | [9 empty] | M3 | 15 |  | ____________ |  | ____________
| 4 |  | 306027 |  |  |  |  | Souvislá výměna pražců dřevěných nevystrojených. | [9 empty] | KUS | 20 |  | ____________ |  | ____________
| 5 |  | 306029 |  |  |  |  | Souvislá výměna pražců dřevěných výh. délky od 2,70 m do 3,00 m. | [9 empty] | KUS | 5 |  | ____________ |  | ____________
| 6 |  | 307064 |  |  |  |  | Dělení kolejnic řezáním nebo rozbroušením tv. S 49, T, A. | [9 empty] | KUS | 4 |  | ____________ |  | ____________
| 7 |  | 307065 |  |  |  |  | Dělení kolejnic všech tvarů kyslíkem. | [9 empty] | KUS | 10 |  | ____________ |  | ____________
| 8 |  | 309008 |  |  |  |  | Jednotlivé podbíjení dřevěných pražců příčných. | [9 empty] | KUS | 20 |  | ____________ |  | ____________
| 9 |  | 309017 |  |  |  |  | Jednotlivé podbíjení dřevěných pražců od 2,70 do 3,00 m. | [9 empty] | KUS | 5 |  | ____________ |  | ____________
| 10 |  | 310037 |  |  |  |  | Jednotlivý svar termitem v koleji tv. S49, T, A standard. spára, plný předehřev. | [9 empty] | KUS | 4 |  | ____________ |  | ____________
| 11 |  | 314757 |  |  |  |  | Demontáž železobetonové přejezdové konstrukce. | [9 empty] | M2 | 9 |  | ____________ |  | ____________
| 12 |  | 314758 |  |  |  |  | Montáž železobetonové přejezdové konstrukce. | [9 empty] | M2 | 15 |  | ____________ |  | ____________
| 13 |  | 314805 |  |  |  |  | Demontáž dřevěné přejezdové konstrukce. | [9 empty] | M2 | 1.5 |  | ____________ |  | ____________
| 14 |  | 315010 |  |  |  |  | Odtěžení zeminy nebo horniny I. a II. třídy těžitelnosti | [9 empty] | M3 | 1 |  | ____________ |  | ____________
| 15 |  | 315023 |  |  |  |  | Úprava kameniva a zeminy v terénu nebo na úložišti. | [9 empty] | M3 | 1 |  | ____________ |  | ____________
| 16 |  | 318012 |  |  |  |  | Poplatek za likvidaci dřevěných pražců. | [9 empty] | T | 1.3 |  | ____________ |  | ____________
| 17 |  | D05000001 |  |  |  |  | Kamenivo nové pro kolejové lože frakce 31,5/63 třídy BI | [9 empty] | M3 | 15 |  | ____________ |  | ____________
| 18 |  | D06000001 |  |  |  |  | Pražec dřevěný příčný dub 2600x260x160 mm | [9 empty] | KUS | 20 |  | ____________ |  | ____________
| 19 |  | D06001408 |  |  |  |  | Pražec dřevěný výhybkový dub 3000x260x160 | [9 empty] | KUS | 5 |  | ____________ |  | ____________
| 20 |  | D07001301 |  |  |  |  | Kolejnice tv. 49 E 1 třídy R260 | [9 empty] | M | 40 |  | ____________ |  | ____________
| 21 |  | D08003504 |  |  |  |  | Svěrka ŽS 4 s antikorozní úpravou | [9 empty] | KUS | 44 |  | ____________ |  | ____________
| 22 |  | D08003507 |  |  |  |  | Vrtule R1(145) s antikorozní úpravou | [9 empty] | KUS | 88 |  | ____________ |  | ____________
| 23 |  | D08003510 |  |  |  |  | Šroub svěrkový včetně matice RS 1 s antikorozní úpravou | [9 empty] | KUS | 44 |  | ____________ |  | ____________
| 24 |  | D08003515 |  |  |  |  | Kroužek pružný dvojitý Fe 6 s antikorozní úpravou | [9 empty] | KUS | 132 |  | ____________ |  | ____________
| 25 |  | D08003710 |  |  |  |  | Šroub svěrkový RS 1 (M24x80) | [9 empty] | KUS | 56 |  | ____________ |  | ____________
| 26 |  | D08004100 |  |  |  |  | Svěrka ŽS 4 | [9 empty] | KUS | 56 |  | ____________ |  | ____________
| 27 |  | D08004800 |  |  |  |  | Vrtule R1(145) | [9 empty] | KUS | 150 |  | ____________ |  | ____________
| 28 |  | D08005001 |  |  |  |  | Matice M24 | [9 empty] | KUS | 56 |  | ____________ |  | ____________
| 29 |  | D08005200 |  |  |  |  | Kroužek pružný dvojitý Fe 6 | [9 empty] | KUS | 210 |  | ____________ |  | ____________
| 30 |  | D08005800 |  |  |  |  | Podkladnice žebrová S 4 | [9 empty] | KUS | 50 |  | ____________ |  | ____________
| 31 |  | D08006700 |  |  |  |  | Podložka pryžová pod patu kolejnice S 49 183/126/5 | [9 empty] | KUS | 50 |  | ____________ |  | ____________
| 32 |  | D08007102 |  |  |  |  | Polyetylenové podložky pod podkladnice 380/160/2 (S4, R4) | [9 empty] | KUS | 50 |  | ____________ |  | ____________
| 33 |  | D14001705 |  |  |  |  | Náběnový klín | [9 empty] | KUS | 2 |  | ____________ |  | ____________
| 34 |  | D14002102 |  |  |  |  | Panel přejezdový Intermont ŽPP 1 | [9 empty] | KUS | 2 |  | ____________ |  | ____________
| 35 |  | D14002103 |  |  |  |  | Panel přejezdový Intermont ŽPP 2 | [9 empty] | KUS | 4 |  | ____________ |  | ____________
| 36 |  | D14003402 |  |  |  |  | Texlitní vložka pro zpevnění soudržnosti vrstev | [9 empty] | M2 | 10 |  | ____________ |  | ____________
| 37 |  | DX0000001 |  |  |  |  | Specifikace materiál v katalogu neuvedený - ocelový profil L -vinkl 60x60x6 | [9 empty] | M | 6 |  | ____________ |  | ____________
| Celkem: | [20 empty] | ____________
SOUPIS PRACÍ
|  |  |  | Stavba: | [7 empty] | 4203-3-2015 |  | III/4203 Šakvice, mosty ev.č. 4203-3, ev.č. 4203-4
|  |  |  | Objekt: | [7 empty] | SO 201 |  | Most ev.č. 4203-3
|  |  |  | Rozpočet: | [7 empty] | 201.1 |  | Most ev.č. 4203-3
|  |  |  | Objednavatel: | [8 empty] | Správa a údržba silnic Jihomoravského kraje, příspěvková organizace kraje
|  |  |  | Zhotovitel dokumentace: | [8 empty] | Ing. Jaromír Rušar MOSTY
|  |  |  | Zhotovitel: | [8 empty] | Firma
[5 empty] | Základní cena: | [10 empty] | ____________ |  |  | Kč
[10 empty] | Cena celková: | [5 empty] | ____________ |  |  | Kč
[10 empty] | DPH: | [5 empty] | ____________ |  |  | Kč
[10 empty] | Cena s daní: | [5 empty] | ____________ |  |  | Kč
Měrné jednotky:
[6 empty] | Počet měrných jednotek: | [8 empty] | 1
[6 empty] | Náklad na měrnou jednotku: | [9 empty] | ____________ |  |  | Kč
|  |  |  | Vypracoval zadání: | [12 empty] | Vypracoval nabídku:
|  |  |  | Datum zadání: | [12 empty] | Datum vypracování nabídky:
| 1 |  | 014102c |  |  |  |  | POPLATKY ZA SKLÁDKU | [9 empty] | T | 7521.194 |  | ____________ |  | ____________
zemina
(2527,81+1650,631)*1,8=7 521,194 [A]
| Technická specifikace: | [8 empty] | Položka obsahuje veškeré poplatky provozovateli skládky související s uložením odpadu na skládce.
| 4 |  | 02730 |  |  |  |  | POMOC PRÁCE ZŘÍZ NEBO ZAJIŠŤ OCHRANU INŽENÝRSKÝCH SÍTÍ | [9 empty] | KPL | 2 |  | ____________ |  | ____________
měření optického kabelu ČD-Telematika, před stavbou, po stavbě (36 drátů)
| Technická specifikace: | [8 empty] | zahrnuje veškeré náklady spojené s objednatelem požadovanými zařízeními
| 5 |  | 02861 |  |  |  |  | PRŮZKUMNÉ PRÁCE PROTIKOROZNÍ A BLUDNÝCH PROUDŮ NA POVRCHU | [9 empty] | KPL | 4 |  | ____________ |  | ____________
korozní průzkum - měření a sledovní proti bludným proudům při stavbě mostu 1x před stavbou, 1x po stavbě spodní stavby, 1x po osazení NK na ložiska, 1x po dokončení stavby
| Technická specifikace: | [8 empty] | zahrnuje veškeré náklady spojené s objednatelem požadovanými pracemi
| 16 |  | 029611 |  |  |  |  | OSTATNÍ POŽADAVKY - ODBORNÝ DOZOR | [9 empty] | KČ | 1 |  | ____________ |  | ____________
drážní dozor pro celou stavbu
| Technická specifikace: | [8 empty] | zahrnuje veškeré náklady spojené s objednatelem požadovaným dozorem
| 19 |  | 11346 |  |  |  |  | ODSTRANĚNÍ KRYTU VOZOVEK ZE SILNIČ DÍLCŮ (PANELŮ) VČET PODKL | [9 empty] | M3 | 600.4 |  | ____________ |  | ____________
vč. odvozu a likvidace v režii zhotovitele
pro zapatkování jeřábu: =150m2*0,2m=30 pro montážní plošinu a věže na předmostí: =900m2*0,4m*1,3=468 pro montážní věže zasouvací dráhy v kolejišti: =4ks*(16*4)m2*0,4m=102,4 celkem: 600,4m3
| Technická specifikace: | [8 empty] | Položka zahrnuje veškerou manipulaci s vybouranou sutí a s vybouranými hmotami.
| 20 |  | 12110 |  |  |  |  | SEJMUTÍ ORNICE NEBO LESNÍ PŮDY | [9 empty] | M3 | 120 |  | ____________ |  | ____________
300*0,4=120,000 [A]
| Technická specifikace: | [8 empty] | položka zahrnuje sejmutí ornice bez ohledu na tloušťku vrstvy a její vodorovnou dopravu nezahrnuje uložení na trvalou skládku
| 21 |  | 122731 |  |  |  |  | ODKOPÁVKY A PROKOPÁVKY OBECNÉ TŘ. I, ODVOZ DO 1KM | [9 empty] | M3 | 21.699 |  | ____________ |  | ____________
úprava terénu pro přídlažbu, schodiště, odvodňovací žlaby, vývařiště, vsakovací jímku, uložení zeminy na meziskládku
1,2*5*(3*2)*0,4 1,2*((14+15)*0,75)*0,4 1,2*((14+14)*0,75)*0,4 ((14+14)*1*0,4) (ODMOCNINA(7^2+15^2)*0,8*0,3)+(ODMOCNINA(8^2+8,5^2)*0,8*0,3)+(12*0,8*0,3) (2,6*2,6*0,6) (2,5*2,5*2) =72,33 72,33*0,3=21,699 [A]
| Technická specifikace: | [8 empty] | položka zahrnuje: - vodorovná a svislá doprava, přemístění, přeložení, manipulace s výkopkem - kompletní provedení vykopávky nezapažené i zapažené - ošetření výkopiště po celou dobu práce v něm vč. klimatických opatření - ztížení vykopávek v blízkosti podzemního vedení, konstrukcí a objektů vč. jejich dočasného zajištění - ztížení pod vodou, v okolí výbušnin, ve stísněných prostorech a pod. - příplatek za lepivost - těžení po vrstvách, pásech a po jiných nutných částech (figurách) - čerpání vody vč. čerpacích jímek, potrubí a pohotovostní čerpací soupravy (viz ustanovení k pol. 1151,2) - potřebné snížení hladiny podzemní vody - těžení a rozpojování jednotlivých balvanů - vytahování a nošení výkopku - svahování a přesvah. svahů do konečného tvaru, výměna hornin v podloží a v pláni znehodnocené klimatickými vlivy - ruční vykopávky, odstranění kořenů a napadávek - pažení, vzepření a rozepření vč. přepažování (vyjma štětových stěn) - úpravu, ochranu a očištění dna, základové spáry, stěn a svahů - zhutnění podloží, případně i svahů vč. svahování - zřízení stupňů v podloží a lavic na svazích, není-li pro tyto práce zřízena samostatná položka - udržování výkopiště a jeho ochrana proti vodě - odvedení nebo obvedení vody v okolí výkopiště a ve výkopišti - třídění výkopku
- veškeré pomocné konstrukce umožňující provedení vykopávky (příjezdy, sjezdy, nájezdy, lešení, podpěr. konstr., přemostění, zpevněné plochy, zakrytí a pod.)
| 22 |  | 122738 |  |  |  |  | ODKOPÁVKY A PROKOPÁVKY OBECNÉ TŘ. I, ODVOZ DO 20KM | [9 empty] | M3 | 1650.631 |  | ____________ |  | ____________
pro montážní plošinu, úprava terénu pro přídlažbu, schodiště, odvodňovací žlaby, vývařiště, vsakovací jímku
pro montážní plošinu: 480*2,5+400*1=1600 1600+0,7*72,33=1 650,631 [A]
| Technická specifikace: | [8 empty] | položka zahrnuje: - vodorovná a svislá doprava, přemístění, přeložení, manipulace s výkopkem - kompletní provedení vykopávky nezapažené i zapažené - ošetření výkopiště po celou dobu práce v něm vč. klimatických opatření - ztížení vykopávek v blízkosti podzemního vedení, konstrukcí a objektů vč. jejich dočasného zajištění - ztížení pod vodou, v okolí výbušnin, ve stísněných prostorech a pod. - příplatek za lepivost - těžení po vrstvách, pásech a po jiných nutných částech (figurách) - čerpání vody vč. čerpacích jímek, potrubí a pohotovostní čerpací soupravy (viz ustanovení k pol. 1151,2) - potřebné snížení hladiny podzemní vody - těžení a rozpojování jednotlivých balvanů - vytahování a nošení výkopku - svahování a přesvah. svahů do konečného tvaru, výměna hornin v podloží a v pláni znehodnocené klimatickými vlivy - ruční vykopávky, odstranění kořenů a napadávek - pažení, vzepření a rozepření vč. přepažování (vyjma štětových stěn) - úpravu, ochranu a očištění dna, základové spáry, stěn a svahů - zhutnění podloží, případně i svahů vč. svahování - zřízení stupňů v podloží a lavic na svazích, není-li pro tyto práce zřízena samostatná položka - udržování výkopiště a jeho ochrana proti vodě - odvedení nebo obvedení vody v okolí výkopiště a ve výkopišti - třídění výkopku - veškeré pomocné konstrukce umožňující provedení vykopávky (příjezdy, sjezdy, nájezdy, lešení, podpěr. konstr., přemostění, zpevněné plochy, zakrytí a pod.) - nezahrnuje uložení zeminy (na skládku, do násypu) ani poplatky za skládku, vykazují se v položce č.0141**
| 23 |  | 125731 |  |  |  |  | VYKOPÁVKY ZE ZEMNÍKŮ A SKLÁDEK TŘ. I, ODVOZ DO 1KM | [9 empty] | M3 | 21.699 |  | ____________ |  | ____________
naložení a dovoz zeminy z meziskládky
1,2*5*(3*2)*0,4 1,2*((14+15)*0,75)*0,4 1,2*((14+14)*0,75)*0,4 ((14+14)*1*0,4) (ODMOCNINA(7^2+15^2)*0,8*0,3)+(ODMOCNINA(8^2+8,5^2)*0,8*0,3)+(12*0,8*0,3) (2,6*2,6*0,6) (2,5*2,5*2) =72,33 72,33*0,3=21,699 [A]
| Technická specifikace: | [8 empty] | položka zahrnuje: - vodorovná a svislá doprava, přemístění, přeložení, manipulace s výkopkem - kompletní provedení vykopávky nezapažené i zapažené - ošetření výkopiště po celou dobu práce v něm vč. klimatických opatření - ztížení vykopávek v blízkosti podzemního vedení, konstrukcí a objektů vč. jejich dočasného zajištění - ztížení pod vodou, v okolí výbušnin, ve stísněných prostorech a pod. - příplatek za lepivost - těžení po vrstvách, pásech a po jiných nutných částech (figurách) - čerpání vody vč. čerpacích jímek, potrubí a pohotovostní čerpací soupravy (viz ustanovení k pol. 1151,2) - potřebné snížení hladiny podzemní vody - těžení a rozpojování jednotlivých balvanů - vytahování a nošení výkopku - ruční vykopávky, odstranění kořenů a napadávek - pažení, vzepření a rozepření vč. přepažování (vyjma štětových stěn) - úpravu, ochranu a očištění dna, základové spáry, stěn a svahů - udržování výkopiště a jeho ochrana proti vodě - odvedení nebo obvedení vody v okolí výkopiště a ve výkopišti - třídění výkopku - veškeré pomocné konstrukce umožňující provedení vykopávky (příjezdy, sjezdy, nájezdy, lešení, podpěr. konstr., přemostění, zpevněné plochy, zakrytí a pod.) položka nezahrnuje: - práce spojené s otvírkou zemníku
- poplatek za materiál ze zemníku (zemina, ornice)
| 24 |  | 131738 |  |  |  |  | HLOUBENÍ JAM ZAPAŽ I NEPAŽ TŘ. I, ODVOZ DO 20KM | [9 empty] | M3 | 2527.81 |  | ____________ |  | ____________
výkop pro demolici stáv.spodní stavby: 883,44 m3 opěra 1: =85m2*(8,0-0,5)m+30m2*2,0m+(95m2*(8-0,5)m)/2+((50+45)m2*5,0m)/2+((65+95)m2*4m)/2+(40m2*2m)/2=1673,75m3 opěra 2: =100m2*(8,0-0,5)m+25m2*2m+(40m2*2m)/2+(100m2*(8-0,5)m)/2+(65m2*5m)/2+(160m2*4,5m)/2=1737,5m3 rozdíl celkového výkopu: 1673,75+1737,5-883,44=2 527,810 [A]
| Technická specifikace: | [8 empty] | položka zahrnuje: - vodorovná a svislá doprava, přemístění, přeložení, manipulace s výkopkem - kompletní provedení vykopávky nezapažené i zapažené - ošetření výkopiště po celou dobu práce v něm vč. klimatických opatření - ztížení vykopávek v blízkosti podzemního vedení, konstrukcí a objektů vč. jejich dočasného zajištění - ztížení pod vodou, v okolí výbušnin, ve stísněných prostorech a pod. - příplatek za lepivost - těžení po vrstvách, pásech a po jiných nutných částech (figurách) - čerpání vody vč. čerpacích jímek, potrubí a pohotovostní čerpací soupravy (viz ustanovení k pol. 1151,2) - potřebné snížení hladiny podzemní vody - těžení a rozpojování jednotlivých balvanů - vytahování a nošení výkopku - svahování a přesvah. svahů do konečného tvaru, výměna hornin v podloží a v pláni znehodnocené klimatickými vlivy - ruční vykopávky, odstranění kořenů a napadávek - pažení, vzepření a rozepření vč. přepažování (vyjma štětových stěn) - úpravu, ochranu a očištění dna, základové spáry, stěn a svahů - odvedení nebo obvedení vody v okolí výkopiště a ve výkopišti - třídění výkopku - veškeré pomocné konstrukce umožňující provedení vykopávky (příjezdy, sjezdy, nájezdy, lešení, podpěr. konstr., přemostění, zpevněné plochy, zakrytí a pod.) - nezahrnuje uložení zeminy (na skládku, do násypu) ani poplatky za skládku, vykazují se v položce č.0141**
| 25 |  | 17110 |  |  |  |  | ULOŽENÍ SYPANINY DO NÁSYPŮ SE ZHUTNĚNÍM | [9 empty] | M3 | 21.699 |  | ____________ |  | ____________
dosypání a upravení zeminy po provedení přídlažby, schodiště, zpevnění pod mostem, žlabů a vývařiště s vsakovací jímkou - použítí zeminy z odtěžení, zemina vhodná pro zásypy
1,2*5*(3*2)*0,4
1,2*((14+15)*0,75)*0,4 1,2*((14+14)*0,75)*0,4 ((14+14)*1*0,4) (ODMOCNINA(7^2+15^2)*0,8*0,3)+(ODMOCNINA(8^2+8,5^2)*0,8*0,3)+(12*0,8*0,3) (2,6*2,6*0,6) (2,5*2,5*2) =72,33 72,33*0,3=21,699 [A]
| Technická specifikace: | [8 empty] | položka zahrnuje: - kompletní provedení zemní konstrukce vč. výběru vhodného materiálu - úprava ukládaného materiálu vlhčením, tříděním, promícháním nebo vysoušením, příp. jiné úpravy za účelem zlepšení jeho mech. vlastností - hutnění i různé míry hutnění - ošetření úložiště po celou dobu práce v něm vč. klimatických opatření - ztížení v okolí vedení, konstrukcí a objektů a jejich dočasné zajištění - ztížení provádění vč. hutnění ve ztížených podmínkách a stísněných prostorech - ztížené ukládání sypaniny pod vodu - ukládání po vrstvách a po jiných nutných částech (figurách) vč. dosypávek - spouštění a nošení materiálu - výměna částí zemní konstrukce znehodnocené klimatickými vlivy - ruční hutnění a výplň jam a prohlubní v podloží - úprava, očištění, ochrana a zhutnění podloží - svahování, hutnění a uzavírání povrchů svahů - zřízení lavic na svazích - udržování úložiště a jeho ochrana proti vodě - odvedení nebo obvedení vody v okolí úložiště a v úložišti - veškeré pomocné konstrukce umožňující provedení zemní konstrukce (příjezdy, sjezdy, nájezdy, lešení, podpěrné konstrukce, přemostění, zpevněné plochy, zakrytí a pod.)
| 26 |  | 1748R1 |  |  |  |  | ZÁSYP JAM A RÝH Z NAKUPOVANÝCH MATERIÁLŮ | [9 empty] | M3 | 2727.54 |  | ____________ |  | ____________
za opěrou ze zeminy vhodné do násypů
opěra1:=45m2*7,5m+(75m2*7,5m)/2+75m2*1,0+(140m2*(8,4+2)m/2)/2+(170m2*(8,7+2)m/2)/2+50m2*2m/2=1562,5m3 opěra2:=58m2*8,5m+(85m2*8,5m)/2+85m2*1,0*0,75+(85m2*(9,6+2)m/2)/2+(140m2*(7,5+2)m/2)/2+60m2*2m/2=1557m3 odpočet ochranného zásypu: 391,96 m3
celkem: 2727,54m3
| Technická specifikace: | [8 empty] | položka zahrnuje: - kompletní provedení zemní konstrukce včetně nákupu a dopravy materiálu dle zadávací dokumentace - úprava ukládaného materiálu vlhčením, tříděním, promícháním nebo vysoušením, příp. jiné úpravy za účelem zlepšení jeho mech. vlastností - hutnění i různé míry hutnění - ošetření úložiště po celou dobu práce v něm vč. klimatických opatření - ztížení v okolí vedení, konstrukcí a objektů a jejich dočasné zajištění - ztížení provádění vč. hutnění ve ztížených podmínkách a stísněných prostorech - ztížené ukládání sypaniny pod vodu - ukládání po vrstvách a po jiných nutných částech (figurách) vč. dosypávek - spouštění a nošení materiálu - výměna částí zemní konstrukce znehodnocené klimatickými vlivy - udržování úložiště a jeho ochrana proti vodě - odvedení nebo obvedení vody v okolí úložiště a v úložišti - veškeré pomocné konstrukce umožňující provedení zemní konstrukce (příjezdy, sjezdy, nájezdy, lešení, podpěrné konstrukce, přemostění, zpevněné plochy, zakrytí a pod.)
| 27 |  | 18090 |  |  |  |  | VŠEOBECNÉ ÚPRAVY OSTATNÍCH PLOCH | [9 empty] | M2 | 300 |  | ____________ |  | ____________
rekultivace pozemku orné půdy, doplnění ornice nákupem 36m3
300m2
| Technická specifikace: | [8 empty] | Všeobecné úpravy musí zahrnovat úpravu území po uskutečnění stavby, tak jak je požadováno v zadávací dokumentaci s výjimkou těch prací, pro které jsou uvedeny samostatné položky.
| 28 |  | 18214 |  |  |  |  | ÚPRAVA POVRCHŮ SROVNÁNÍM ÚZEMÍ V TL DO 0,25M | [9 empty] | M2 | 1116 |  | ____________ |  | ____________
pro jeřáb, v kolejišti před osazením montážích podpěr, úprava území pod mostem
pro jeřáb: 300m2 v kolejišti před osazením montážích podpěr: =4*(16*4)m2=256m2 úprava území pod mostem: =(28*20)m2=560m2 300+256+560=1 116,000 [A]
| Technická specifikace: | [8 empty] | položka zahrnuje srovnání výškových rozdílů terénu
| 29 |  | 18235 |  |  |  |  | ROZPROSTŘENÍ ORNICE V ROVINĚ V TL DO 0,50M | [9 empty] | M2 | 300 |  | ____________ |  | ____________
0,4 m
300m2
| Technická specifikace: | [8 empty] | položka zahrnuje: nutné přemístění ornice z dočasných skládek vzdálených do 50m rozprostření ornice v předepsané tloušťce v rovině a ve svahu do 1:5
| 30 |  | 21152 |  |  |  |  | SANAČNÍ ŽEBRA Z KAMENIVA DRCENÉHO | [9 empty] | M3 | 4.61 |  | ____________ |  | ____________
kamenný zához, štěrk pro výplnění vsakovací jímky
=1,6*1,6*2*0,9=4,61m3
| Technická specifikace: | [8 empty] | položka zahrnuje dodávku předepsaného kameniva, mimostaveništní a vnitrostaveništní dopravu a jeho uložení
| 31 |  | 21264 |  |  |  |  | TRATIVODY KOMPLET Z TRUB Z PLAST HMOT DN DO 200MM | [9 empty] | M | 41 |  | ____________ |  | ____________
PE drenážní perforovaná trubka D160 mm za rubem opěr a křídel, včetně T kusů, PE drenážní trubka D200 mm prostupující dříkem křídla, včetně nástavce, včetně zatěsnění otvoru po osazení drenáže tmelem délky 5,5 m a geotextílie pro obalení drenážní trubky délky 35,5 m
17+18,5+5,5=41,000 [A]
| Technická specifikace: | [8 empty] | Položka platí pro kompletní konstrukce trativodů a zahrnuje zejména: - výkop rýhy předepsaného tvaru v dané třídě těžitelnosti, výplň, zásyp trativodu včetně dopravy, uložení přebytečného materiálu, dodávky předepsaného materiálu pro výplň a zásyp - zřízení spojovací vrstvy - zřízení podkladu a lože trativodu z předepsaného materiálu - dodávka a uložení trativodu předepsaného materiálu a profilu - obsyp trativodu předepsaným materiálem, případně vložení separační nebo drenážní vložky - ukončení trativodu zaústěním do potrubí nebo vodoteče, případně vybudování ukončujícího objektu (kapličky) dle VL - veškerý materiál, výrobky a polotovary, včetně mimostaveništní a vnitrostaveništní dopravy - nezahrnuje opláštění z geotextilie, fólie
| 32 |  | 21361 |  |  |  |  | DRENÁŽNÍ VRSTVY Z GEOTEXTILIE | [9 empty] | M2 | 731 |  | ____________ |  | ____________
plošná drenáž+ochrana izolace z geotextílie, ve dvou vrstvách, min 600g/m2
základ: =(50m*1,0m)*2ks+(21+3,5+3)+(20+3+5) =156m2 opěry: =2ks*(0,50m*12m+4,5m2*2ks)+(10*7,3)m2+(8,3*9,4)m2=181m2 křídla: =(30+25+35+30)m2+4*(11,5*1,0)m2+(55+53+50+70)m2=394m2 celkem: 731m2
| Technická specifikace: | [8 empty] | Položka zahrnuje:
- dodávku předepsané geotextilie (včetně nutných přesahů) pro drenážní vrstvu, včetně mimostaveništní a vnitrostaveništní dopravy - provedení drenážní vrstvy předepsaných rozměrů a předepsaného tvaru
| 33 |  | 21364 |  |  |  |  | SEPARAČNÍ VRSTVY Z GEOTEXTILIE | [9 empty] | M2 | 88 |  | ____________ |  | ____________
ochrana těsnící folie u drenáže, ve dvou vrstvách, min 300g/m2
(4*9)+(4*13)=88,000 [A]
| Technická specifikace: | [8 empty] | Popisy prací zahrnují veškerý materiál, výrobky a polotovary, včetně mimostaveništní a vnitrostaveništní dopravy (rovněž přesuny), včetně naložení a složení, případně s uložením
| 34 |  | 21365 |  |  |  |  | TĚSNÍCÍ VRSTVY Z FÓLIE | [9 empty] | M2 | 88 |  | ____________ |  | ____________
těsnící fólie HDPE do výkopu u drenáže, tl. 1.5 mm
(4*9)+(4*13)=88,000 [A]
| Technická specifikace: | [8 empty] | Popisy prací zahrnují veškerý materiál, výrobky a polotovary, včetně mimostaveništní a vnitrostaveništní dopravy (rovněž přesuny), včetně naložení a složení, případně s uložením
| 35 |  | 227821 |  |  |  |  | MIKROPILOTY KOMPLET D DO 100MM NA POVRCHU | [9 empty] | M | 224 |  | ____________ |  | ____________
2*14*8=224,000 [A]
| Technická specifikace: | [8 empty] | Položka mikropiloty obsahuje kompletní práce, které jsou nutné pro předepsanou funkci mikropilot, t.j. dodání trubek a injekčních hmot, osazení a zainjektování trubek, včetně pomocných konstrukcí (lešení, montážní plošiny a pod.). Neobsahuje vrty (uvedou se v položce 261 nebo 266).
| 36 |  | 261513a |  |  |  |  | VRTY PRO KOTVENÍ A INJEKTÁŽ TŘ V NA POVRCHU D DO 25MM | [9 empty] | M | 5.6 |  | ____________ |  | ____________
pro kotvy při osazení systémového svodového zařízení, kotveno po 2.0 m, do hl. 0.10m
=0,1m*112m/2m
| Technická specifikace: | [8 empty] | veškeré práce jsou obsaženy v textu položky
| 37 |  | 261513b |  |  |  |  | VRTY PRO KOTVENÍ A INJEKTÁŽ TŘ V NA POVRCHU D DO 25MM | [9 empty] | M | 12 |  | ____________ |  | ____________
pro zábradelní svodidlo, hloubka 120 mm
100*0,12=12,000 [A]
| Technická specifikace: | [8 empty] | veškeré práce jsou obsaženy v textu položky
| 38 |  | 261514a |  |  |  |  | VRTY PRO KOTVENÍ A INJEKTÁŽ TŘ V NA POVRCHU D DO 35MM | [9 empty] | M | 27.75 |  | ____________ |  | ____________
vývrty pro osazení kotev říms, vývrt D30 mm do hloubky 0.25 m včetně tmelu
(66+45)*0,25=27,750 [A]
| Technická specifikace: | [8 empty] | veškeré práce jsou obsaženy v textu položky
| 39 |  | 261514b |  |  |  |  | VRTY PRO KOTVENÍ A INJEKTÁŽ TŘ V NA POVRCHU D DO 35MM | [9 empty] | M | 22 |  | ____________ |  | ____________
pro zábradelní svodidlo, hloubka 220 mm
100*0,22=22,000 [A]
| Technická specifikace: | [8 empty] | veškeré práce jsou obsaženy v textu položky
| 40 |  | 26153 |  |  |  |  | VRTY PRO KOTV, INJEKT, MIKROPIL NA POVRCHU TŘ V D DO 150MM | [9 empty] | M | 224 |  | ____________ |  | ____________
2*(14*1,5)+2*(14*(8-1,5))=224,000 [A]
| Technická specifikace: | [8 empty] | položka zahrnuje: přemístění, montáž a demontáž vrtných souprav svislou dopravu zeminy z vrtu vodorovnou dopravu zeminy bez uložení na skládku případně nutné pažení dočasné (včetně odpažení) i trvalé
| 41 |  | 272313 |  |  |  |  | ZÁKLADY Z PROSTÉHO BETONU DO C16/20 X0 | [9 empty] | M3 | 30.4 |  | ____________ |  | ____________
podkladní beton
(74+78)*0,2=30,400 [A]
| Technická specifikace: | [8 empty] | - dodání čerstvého betonu (betonové směsi) požadované kvality, jeho uložení do požadovaného tvaru při jakékoliv hustotě výztuže, konzistenci čerstvého betonu a způsobu hutnění, ošetření a ochranu betonu, - zhotovení nepropustného, mrazuvzdorného betonu a betonu požadované trvanlivosti a vlastností, - užití potřebných přísad a technologií výroby betonu, - zřízení pracovních a dilatačních spar, včetně potřebných úprav, výplně, vložek, opracování, očištění a ošetření, - bednění požadovaných konstr. (i ztracené) s úpravou dle požadované kvality povrchu betonu, včetně odbedňovacích a odskružovacích prostředků, - podpěrné konstr. (skruže) a lešení všech druhů pro bednění, uložení čerstvého betonu, výztuže a doplňkových konstr., vč. požadovaných otvorů, ochranných a bezpečnostních opatření a základů těchto konstrukcí a lešení, - vytvoření kotevních čel, kapes, nálitků, a sedel, - zřízení všech požadovaných otvorů, kapes, výklenků, prostupů, dutin, drážek a pod., vč. ztížení práce a úprav kolem nich, - úpravy pro osazení výztuže, doplňkových konstrukcí a vybavení, - úpravy povrchu pro položení požadované izolace, povlaků a nátěrů, případně vyspravení, - ztížení práce u kabelových a injektážních trubek a ostatních zařízení osazovaných do betonu, - konstrukce betonových kloubů, upevnění kotevních prvků a doplňkových konstrukcí, - nátěry zabraňující soudržnost betonu a bednění, - výplň, těsnění a tmelení spar a spojů, - opatření povrchů betonu izolací proti zemní vlhkosti v částech, kde přijdou do styku se zeminou nebo kamenivem,
- případné zřízení spojovací vrstvy u základů, - úpravy pro osazení zařízení ochrany konstrukce proti vlivu bludných proudů,
| 42 |  | 272325 |  |  |  |  | ZÁKLADY ZE ŽELEZOBETONU DO C30/37 (B37) | [9 empty] | M3 | 131 |  | ____________ |  | ____________
64*1+67*1=131,000 [A]
| Technická specifikace: | [8 empty] | - dodání čerstvého betonu (betonové směsi) požadované kvality, jeho uložení do požadovaného tvaru při jakékoliv hustotě výztuže, konzistenci čerstvého betonu a způsobu hutnění, ošetření a ochranu betonu, - zhotovení nepropustného, mrazuvzdorného betonu a betonu požadované trvanlivosti a vlastností, - užití potřebných přísad a technologií výroby betonu, - zřízení pracovních a dilatačních spar, včetně potřebných úprav, výplně, vložek, opracování, očištění a ošetření, - bednění požadovaných konstr. (i ztracené) s úpravou dle požadované kvality povrchu betonu, včetně odbedňovacích a odskružovacích prostředků, - podpěrné konstr. (skruže) a lešení všech druhů pro bednění, uložení čerstvého betonu, výztuže a doplňkových konstr., vč. požadovaných otvorů, ochranných a bezpečnostních opatření a základů těchto konstrukcí a lešení, - vytvoření kotevních čel, kapes, nálitků, a sedel, - zřízení všech požadovaných otvorů, kapes, výklenků, prostupů, dutin, drážek a pod., vč. ztížení práce a úprav kolem nich, - úpravy pro osazení výztuže, doplňkových konstrukcí a vybavení, - úpravy povrchu pro položení požadované izolace, povlaků a nátěrů, případně vyspravení, - ztížení práce u kabelových a injektážních trubek a ostatních zařízení osazovaných do betonu, - konstrukce betonových kloubů, upevnění kotevních prvků a doplňkových konstrukcí, - nátěry zabraňující soudržnost betonu a bednění, - výplň, těsnění a tmelení spar a spojů, - opatření povrchů betonu izolací proti zemní vlhkosti v částech, kde přijdou do styku se zeminou nebo kamenivem, - případné zřízení spojovací vrstvy u základů, - úpravy pro osazení zařízení ochrany konstrukce proti vlivu bludných proudů,
| 43 |  | 272365 |  |  |  |  | VÝZTUŽ ZÁKLADŮ Z OCELI 10505 | [9 empty] | T | 15.72 |  | ____________ |  | ____________
131*0,12=15,720 [A]
| Technická specifikace: | [8 empty] | Položka zahrnuje veškerý materiál, výrobky a polotovary, včetně mimostaveništní a vnitrostaveništní dopravy (rovněž přesuny), včetně naložení a složení, případně s uložením - dodání betonářské výztuže v požadované kvalitě, stříhání, řezání, ohýbání a spojování do všech požadovaných tvarů (vč. armakošů) a uložení s požadovaným zajištěním polohy a krytí výztuže betonem, - veškeré svary nebo jiné spoje výztuže, - pomocné konstrukce a práce pro osazení a upevnění výztuže, - zednické výpomoci pro montáž betonářské výztuže,
- úpravy výztuže pro osazení doplňkových konstrukcí, - ochranu výztuže do doby jejího zabetonování, - úpravy výztuže pro zřízení železobetonových kloubů, kotevních prvků, závěsných ok a doplňkových konstrukcí, - veškerá opatření pro zajištění soudržnosti výztuže a betonu, - vodivé propojení výztuže, které je součástí ochrany konstrukce proti vlivům bludných proudů, vyvedení do měřících skříní nebo míst pro měření bludných proudů (vlastní měřící skříně se uvádějí položkami SD 74 - pol.č.74432). - povrchovou antikorozní úpravu výztuže, - separaci výztuže, - osazení měřících zařízení a úpravy pro ně, - osazení měřících skříní nebo míst pro měření bludných proudů.
| 44 |  | 27512 |  |  |  |  | HRANICE PODPĚRNÉ Z DÍLCŮ ŽELEZOBETONOVÝCH | [9 empty] | M3 | 600.4 |  | ____________ |  | ____________
dočasné pro montážní věže a plošinu, pro zapatkování jeřábu, vše v režii zhotovitele
pro zapatkování jeřábu: =150m2*0,2m=30 pro montážní plošinu a věže na předmostí: =900m2*0,4m*1,3=468 pro montážní věže zasouvací dráhy v kolejišti: =4ks*(16*4)m2*0,4m=102,4 celkem: 600,4m3
| Technická specifikace: | [8 empty] | - dodání dílce požadovaného tvaru a vlastností, jeho skladování, doprava a osazení do definitivní polohy, včetně komplexní technologie výroby a montáže dílců, ošetření a ochrana dílců, - u dílců železobetonových a předpjatých veškerá výztuž, případně i tuhé kovové prvky a závěsná oka, - úpravy a zařízení pro uložení a transport dílce, - veškeré požadované úpravy dílců, včetně doplňkových konstrukcí a vybavení, - sestavení dílce na stavbě včetně montážních zařízení, plošin a prahů a pod., - výplň, těsnění a tmelení spár a spojů, - očištění a ošetření úložných ploch, - zednické výpomoce pro montáž dílců, - označení dílce výrobním štítkem nebo jiným způsobem, - úpravy dílce pro dodržení požadované přesnosti jeho osazení, včetně případných měření, - veškerá zařízení pro zajištění stability v každém okamžiku, - další práce dané případně specifikací k příslušnému prefabrik. dílci (úprava pohledových ploch, příp. rubových ploch, osazení měřících zařízení, zkoušení a měření dílců a pod.).
| 45 |  | 31717 |  |  |  |  | KOVOVÉ KONSTRUKCE PRO KOTVENÍ ŘÍMSY | [9 empty] | KUS | 111 |  | ____________ |  | ____________
kotvy říms, M24, délka 0.23 m, vzdálenost 1.0 m, včetně podložky a matice, včetně PKO
66+45=111,000 [A]
| Technická specifikace: | [8 empty] | Položka zahrnuje dodávku (výrobu) kotevního prvku předepsaného tvaru a jeho osazení do předepsané polohy včetně nezbytných prací (vrty, zálivky apod.)
| 46 |  | 317325 |  |  |  |  | ŘÍMSY ZE ŽELEZOBETONU DO C30/37 (B37) | [9 empty] | M3 | 38 |  | ____________ |  | ____________
povrch s příčnou striáží
most: =(26,5+27,5)m2*0,28m = 15,5m3 spodní stavba: =(17+17+14+12)m2*0,3m+(12+12+9,6+13,5)m*(0,35*0,25)m2=22,5m3 celkem: 38m3
| Technická specifikace: | [8 empty] | položka zahrnuje: - dodání čerstvého betonu (betonové směsi) požadované kvality, jeho uložení do požadovaného tvaru při jakékoliv hustotě výztuže, konzistenci čerstvého betonu a způsobu hutnění, ošetření a ochranu betonu, - zhotovení nepropustného, mrazuvzdorného betonu a betonu požadované trvanlivosti a vlastností, - užití potřebných přísad a technologií výroby betonu, - zřízení pracovních a dilatačních spar, včetně potřebných úprav, výplně, vložek, opracování, očištění a ošetření, - bednění požadovaných konstr. (i ztracené) s úpravou dle požadované kvality povrchu betonu, včetně odbedňovacích a odskružovacích prostředků, - podpěrné konstr. (skruže) a lešení všech druhů pro bednění, uložení čerstvého betonu, výztuže a doplňkových konstr., vč. požadovaných otvorů, ochranných a bezpečnostních opatření a základů těchto konstrukcí a lešení, - vytvoření kotevních čel, kapes, nálitků, a sedel, - zřízení všech požadovaných otvorů, kapes, výklenků, prostupů, dutin, drážek a pod., vč. ztížení práce a úprav kolem nich, - úpravy pro osazení výztuže, doplňkových konstrukcí a vybavení, - úpravy povrchu pro položení požadované izolace, povlaků a nátěrů, případně vyspravení, - ztížení práce u kabelových a injektážních trubek a ostatních zařízení osazovaných do betonu, - konstrukce betonových kloubů, upevnění kotevních prvků a doplňkových konstrukcí, - nátěry zabraňující soudržnost betonu a bednění, - výplň, těsnění a tmelení spar a spojů, - opatření povrchů betonu izolací proti zemní vlhkosti v částech, kde přijdou do styku se zeminou nebo kamenivem, - případné zřízení spojovací vrstvy u základů, - úpravy pro osazení zařízení ochrany konstrukce proti vlivu bludných proudů
| 47 |  | 317365 |  |  |  |  | VÝZTUŽ ŘÍMS Z OCELI 10505 | [9 empty] | T | 7.6 |  | ____________ |  | ____________
38*0,2=7,600 [A]
| Technická specifikace: | [8 empty] | položka zahrnuje: - dodání betonářské výztuže v požadované kvalitě, stříhání, řezání, ohýbání a spojování do všech požadovaných tvarů (vč. armakošů) a uložení s požadovaným zajištěním polohy a krytí výztuže betonem, - veškeré svary nebo jiné spoje výztuže, - pomocné konstrukce a práce pro osazení a upevnění výztuže, - zednické výpomoci pro montáž betonářské výztuže, - úpravy výztuže pro osazení doplňkových konstrukcí, - ochranu výztuže do doby jejího zabetonování, - úpravy výztuže pro zřízení železobetonových kloubů, kotevních prvků, závěsných ok a doplňkových konstrukcí, - veškerá opatření pro zajištění soudržnosti výztuže a betonu, - vodivé propojení výztuže, které je součástí ochrany konstrukce proti vlivům bludných proudů, vyvedení do měřících skříní nebo míst pro měření bludných proudů (vlastní měřící skříně se uvádějí položkami SD 74) - povrchovou antikorozní úpravu výztuže, - separaci výztuže, - osazení měřících zařízení a úpravy pro ně, - osazení měřících skříní nebo míst pro měření bludných proudů.
| 48 |  | 333325 |  |  |  |  | MOSTNÍ OPĚRY A KŘÍDLA ZE ŽELEZOBET DO C30/37 (B37) | [9 empty] | M3 | 648.1 |  | ____________ |  | ____________
dřík+práh: =(6,5*12*2,4)m3+(7,5*12*2,4)m3 úložné bloky: =(0,80*0,80*0,25)m3*4ks závěrná zídka: =(12*1,2*0,45+12*0,55*0,25)*2 křídla: =(55+53+50+70)m2*1,0m 420,1+228=648,100 [A]
| Technická specifikace: | [8 empty] | - dodání čerstvého betonu (betonové směsi) požadované kvality, jeho uložení do požadovaného tvaru při jakékoliv hustotě výztuže, konzistenci čerstvého betonu a způsobu hutnění, ošetření a ochranu betonu, - zhotovení nepropustného, mrazuvzdorného betonu a betonu požadované trvanlivosti a vlastností, - užití potřebných přísad a technologií výroby betonu, - zřízení pracovních a dilatačních spar, včetně potřebných úprav, výplně, vložek, opracování, očištění a ošetření, - bednění požadovaných konstr. (i ztracené) s úpravou dle požadované kvality povrchu betonu, včetně odbedňovacích a odskružovacích prostředků, - podpěrné konstr. (skruže) a lešení všech druhů pro bednění, uložení čerstvého betonu, výztuže a doplňkových konstr., vč. požadovaných otvorů, ochranných a bezpečnostních opatření a základů těchto konstrukcí a lešení, - vytvoření kotevních čel, kapes, nálitků, a sedel,
- zřízení všech požadovaných otvorů, kapes, výklenků, prostupů, dutin, drážek a pod., vč. ztížení práce a úprav kolem nich, - úpravy pro osazení výztuže, doplňkových konstrukcí a vybavení, - úpravy povrchu pro položení požadované izolace, povlaků a nátěrů, případně vyspravení, - ztížení práce u kabelových a injektážních trubek a ostatních zařízení osazovaných do betonu, - konstrukce betonových kloubů, upevnění kotevních prvků a doplňkových konstrukcí, - nátěry zabraňující soudržnost betonu a bednění, - výplň, těsnění a tmelení spar a spojů, - opatření povrchů betonu izolací proti zemní vlhkosti v částech, kde přijdou do styku se zeminou nebo kamenivem, - případné zřízení spojovací vrstvy u základů, - úpravy pro osazení zařízení ochrany konstrukce proti vlivu bludných proudů
| 49 |  | 333365 |  |  |  |  | VÝZTUŽ MOST OPĚR A KŘÍDEL Z OCELI 10505 | [9 empty] | T | 97.215 |  | ____________ |  | ____________
648,1*0,15=97,215 [A]
| Technická specifikace: | [8 empty] | Položka zahrnuje veškerý materiál, výrobky a polotovary, včetně mimostaveništní a vnitrostaveništní dopravy (rovněž přesuny), včetně naložení a složení, případně s uložením - dodání betonářské výztuže v požadované kvalitě, stříhání, řezání, ohýbání a spojování do všech požadovaných tvarů (vč. armakošů) a uložení s požadovaným zajištěním polohy a krytí výztuže betonem, - veškeré svary nebo jiné spoje výztuže, - pomocné konstrukce a práce pro osazení a upevnění výztuže, - zednické výpomoci pro montáž betonářské výztuže, - úpravy výztuže pro osazení doplňkových konstrukcí, - ochranu výztuže do doby jejího zabetonování, - úpravy výztuže pro zřízení železobetonových kloubů, kotevních prvků, závěsných ok a doplňkových konstrukcí, - veškerá opatření pro zajištění soudržnosti výztuže a betonu, - vodivé propojení výztuže, které je součástí ochrany konstrukce proti vlivům bludných proudů, vyvedení do měřících skříní nebo míst pro měření bludných proudů (vlastní měřící skříně se uvádějí položkami SD 74 - pol.č.74432). - povrchovou antikorozní úpravu výztuže, - separaci výztuže, - osazení měřících zařízení a úpravy pro ně, - osazení měřících skříní nebo míst pro měření bludných proudů.
| 50 |  | 420324 |  |  |  |  | PŘECHODOVÉ DESKY MOSTNÍCH OPĚR ZE ŽELEZOBETONU C25/30 | [9 empty] | M3 | 28.5 |  | ____________ |  | ____________
59*0,25+55*0,25=28,500 [A]
| Technická specifikace: | [8 empty] | - dodání čerstvého betonu (betonové směsi) požadované kvality, jeho uložení do požadovaného tvaru při jakékoliv hustotě výztuže, konzistenci
čerstvého betonu a způsobu hutnění, ošetření a ochranu betonu, - zhotovení nepropustného, mrazuvzdorného betonu a betonu požadované trvanlivosti a vlastností, - užití potřebných přísad a technologií výroby betonu, - zřízení pracovních a dilatačních spar, včetně potřebných úprav, výplně, vložek, opracování, očištění a ošetření, - bednění požadovaných konstr. (i ztracené) s úpravou dle požadované kvality povrchu betonu, včetně odbedňovacích a odskružovacích prostředků, - podpěrné konstr. (skruže) a lešení všech druhů pro bednění, uložení čerstvého betonu, výztuže a doplňkových konstr., vč. požadovaných otvorů, ochranných a bezpečnostních opatření a základů těchto konstrukcí a lešení, - vytvoření kotevních čel, kapes, nálitků, a sedel, - zřízení všech požadovaných otvorů, kapes, výklenků, prostupů, dutin, drážek a pod., vč. ztížení práce a úprav kolem nich, - úpravy pro osazení výztuže, doplňkových konstrukcí a vybavení, - úpravy povrchu pro položení požadované izolace, povlaků a nátěrů, případně vyspravení, - ztížení práce u kabelových a injektážních trubek a ostatních zařízení osazovaných do betonu, - konstrukce betonových kloubů, upevnění kotevních prvků a doplňkových konstrukcí, - nátěry zabraňující soudržnost betonu a bednění, - výplň, těsnění a tmelení spar a spojů, - opatření povrchů betonu izolací proti zemní vlhkosti v částech, kde přijdou do styku se zeminou nebo kamenivem, - případné zřízení spojovací vrstvy u základů, - úpravy pro osazení zařízení ochrany konstrukce proti vlivu bludných proudů
| 51 |  | 420365 |  |  |  |  | VÝZTUŽ PŘECHOD DESEK MOSTNÍCH OPĚR Z OCELI 10505 | [9 empty] | T | 3.99 |  | ____________ |  | ____________
0,14*28,5=3,990 [A]
| Technická specifikace: | [8 empty] | Položka zahrnuje veškerý materiál, výrobky a polotovary, včetně mimostaveništní a vnitrostaveništní dopravy (rovněž přesuny), včetně naložení a složení, případně s uložením - dodání betonářské výztuže v požadované kvalitě, stříhání, řezání, ohýbání a spojování do všech požadovaných tvarů (vč. armakošů) a uložení s požadovaným zajištěním polohy a krytí výztuže betonem, - veškeré svary nebo jiné spoje výztuže, - pomocné konstrukce a práce pro osazení a upevnění výztuže, - zednické výpomoci pro montáž betonářské výztuže, - úpravy výztuže pro osazení doplňkových konstrukcí, - ochranu výztuže do doby jejího zabetonování, - úpravy výztuže pro zřízení železobetonových kloubů, kotevních prvků, závěsných ok a doplňkových konstrukcí, - veškerá opatření pro zajištění soudržnosti výztuže a betonu, - vodivé propojení výztuže, které je součástí ochrany konstrukce proti vlivům bludných proudů, vyvedení do měřících skříní nebo míst pro měření
bludných proudů (vlastní měřící skříně se uvádějí položkami SD 74 - pol.č.74432). - povrchovou antikorozní úpravu výztuže, - separaci výztuže, - osazení měřících zařízení a úpravy pro ně, - osazení měřících skříní nebo míst pro měření bludných proudů.
| 52 |  | 421325 |  |  |  |  | MOSTNÍ NOSNÉ DESKOVÉ KONSTR ZE ŽELEZOBETONU DO C30/37 (B37) | [9 empty] | M3 | 75.75 |  | ____________ |  | ____________
=7,5m2*10,1m=75,75
| Technická specifikace: | [8 empty] | - dodání čerstvého betonu (betonové směsi) požadované kvality, jeho uložení do požadovaného tvaru při jakékoliv hustotě výztuže, konzistenci čerstvého betonu a způsobu hutnění, ošetření a ochranu betonu, - zhotovení nepropustného, mrazuvzdorného betonu a betonu požadované trvanlivosti a vlastností, - užití potřebných přísad a technologií výroby betonu, - zřízení pracovních a dilatačních spar, včetně potřebných úprav, výplně, vložek, opracování, očištění a ošetření, - bednění požadovaných konstr. (i ztracené) s úpravou dle požadované kvality povrchu betonu, včetně odbedňovacích a odskružovacích prostředků, - podpěrné konstr. (skruže) a lešení všech druhů pro bednění, uložení čerstvého betonu, výztuže a doplňkových konstr., vč. požadovaných otvorů, ochranných a bezpečnostních opatření a základů těchto konstrukcí a lešení, - vytvoření kotevních čel, kapes, nálitků, a sedel, - zřízení všech požadovaných otvorů, kapes, výklenků, prostupů, dutin, drážek a pod., vč. ztížení práce a úprav kolem nich, - úpravy pro osazení výztuže, doplňkových konstrukcí a vybavení, - úpravy povrchu pro položení požadované izolace, povlaků a nátěrů, případně vyspravení, - ztížení práce u kabelových a injektážních trubek a ostatních zařízení osazovaných do betonu, - konstrukce betonových kloubů, upevnění kotevních prvků a doplňkových konstrukcí, - nátěry zabraňující soudržnost betonu a bednění, - výplň, těsnění a tmelení spar a spojů, - opatření povrchů betonu izolací proti zemní vlhkosti v částech, kde přijdou do styku se zeminou nebo kamenivem, - případné zřízení spojovací vrstvy u základů, - úpravy pro osazení zařízení ochrany konstrukce proti vlivu bludných proudů
| 53 |  | 421365 |  |  |  |  | VÝZTUŽ MOSTNÍ NOSNÉ DESKOVÉ KONSTR Z OCELI 10505 | [9 empty] | T | 22.725 |  | ____________ |  | ____________
75,75*0,3=22,725 [A]
| Technická specifikace: | [8 empty] | Položka zahrnuje veškerý materiál, výrobky a polotovary, včetně mimostaveništní a vnitrostaveništní dopravy (rovněž přesuny), včetně naložení a složení, případně s uložením - dodání betonářské výztuže v požadované kvalitě, stříhání, řezání, ohýbání a spojování do všech požadovaných tvarů (vč. armakošů) a uložení s
požadovaným zajištěním polohy a krytí výztuže betonem, - veškeré svary nebo jiné spoje výztuže, - pomocné konstrukce a práce pro osazení a upevnění výztuže, - zednické výpomoci pro montáž betonářské výztuže, - úpravy výztuže pro osazení doplňkových konstrukcí, - ochranu výztuže do doby jejího zabetonování, - úpravy výztuže pro zřízení železobetonových kloubů, kotevních prvků, závěsných ok a doplňkových konstrukcí, - veškerá opatření pro zajištění soudržnosti výztuže a betonu, - vodivé propojení výztuže, které je součástí ochrany konstrukce proti vlivům bludných proudů, vyvedení do měřících skříní nebo míst pro měření bludných proudů (vlastní měřící skříně se uvádějí položkami SD 74 - pol.č.74432). - povrchovou antikorozní úpravu výztuže, - separaci výztuže, - osazení měřících zařízení a úpravy pro ně, - osazení měřících skříní nebo míst pro měření bludných proudů.
| 54 |  | 422942a |  |  |  |  | MOSTNÍ TRÁMOVÉ KONSTRUKCE Z OCELI S235 | [9 empty] | T | 4.2 |  | ____________ |  | ____________
výroba, doprava, materiál S235 s atestem 2.2 včetně PKO
viz. výkaz materiálu ocelové konstrukce
| Technická specifikace: | [8 empty] | - dílenská dokumentace, včetně technologického předpisu spojování, - dodání materiálu v požadované kvalitě a výroba konstrukce i dílenská (včetně pomůcek, přípravků a prostředků pro výrobu) bez ohledu na náročnost a její hmotnost, dílenská montáž, - dodání spojovacího materiálu, - zřízení montážních a dilatačních spojů, spar, včetně potřebných úprav, vložek, opracování, očištění a ošetření, - podpěr. konstr. a lešení všech druhů pro montáž konstrukcí i doplňkových, včetně požadovaných otvorů, ochranných a bezpečnostních opatření a základů pro tyto konstrukce a lešení, - jakákoliv doprava a manipulace dílců a montážních sestav, včetně dopravy konstrukce z výrobny na stavbu, - montáž konstrukce na staveništi, včetně montážních prostředků a pomůcek a zednických výpomocí, - montážní dokumentace včetně technologického předpisu montáže, - výplň, těsnění a tmelení spar a spojů, - čištění konstrukce a odstranění všech vrubů (vrypy, otlačeniny a pod.), - veškeré druhy opracování povrchů, včetně úprav pod nátěry a pod izolaci, - veškeré druhy dílenských základů a základních nátěrů a povlaků, - všechny druhy ocelového kotvení,
- dílenskou přejímku a montážní prohlídku, včetně požadovaných dokladů, - zřízení kotevních otvorů nebo jam, nejsou-li částí jiné konstrukce, jejich úpravy, očištění a ošetření, - osazení kotvení nebo přímo částí konstrukce do podpůrné konstrukce nebo do zeminy, - výplň kotevních otvorů (příp. podlití patních desek) maltou, betonem nebo jinou speciální hmotou, vyplnění jam zeminou, - ošetření kotevní oblasti proti vzniku trhlin, vlivu povětrnosti a pod., - osazení nivelačních značek, včetně jejich zaměření, označení znakem výrobce a vyznačení letopočtu. Dokumentace pro zadání stavby může dále předepsat, že cena položky ještě obsahuje například: - veškeré druhy protikorozní ochrany a nátěry konstrukcí, - žárové zinkování ponorem nebo žárové stříkání (metalizace) kovem, - zvláštní spojovací prostředky, rozebíratelnost konstrukce, - osazení měřících zařízení a úpravy pro ně - ochranná opatření před účinky bludných proudů - ochranu před přepětím.
| 55 |  | 422942b |  |  |  |  | MOSTNÍ TRÁMOVÉ KONSTRUKCE Z OCELI S355 | [9 empty] | T | 90 |  | ____________ |  | ____________
výroba, doprava, materiál S355J2+N s přejímkou 3.2 včetně PKO
viz. výkaz materiálu ocelové konstrukce
| 56 |  | 422942c |  |  |  |  | MOSTNÍ TRÁMOVÉ KONSTRUKCE Z OCELI - MONTÁŽ | [9 empty] | T | 94.2 |  | ____________ |  | ____________
montáž na montážním roštu
4,2+90=94,200 [A]
| Technická specifikace: | [8 empty] | - dílenská dokumentace, včetně technologického předpisu spojování, - dodání materiálu v požadované kvalitě a výroba konstrukce i dílenská (včetně pomůcek, přípravků a prostředků pro výrobu) bez ohledu na náročnost a její hmotnost, dílenská montáž, - dodání spojovacího materiálu, - zřízení montážních a dilatačních spojů, spar, včetně potřebných úprav, vložek, opracování, očištění a ošetření, - podpěr. konstr. a lešení všech druhů pro montáž konstrukcí i doplňkových, včetně požadovaných otvorů, ochranných a bezpečnostních opatření a základů pro tyto konstrukce a lešení, - jakákoliv doprava a manipulace dílců a montážních sestav, včetně dopravy konstrukce z výrobny na stavbu, - montáž konstrukce na staveništi, včetně montážních prostředků a pomůcek a zednických výpomocí, - montážní dokumentace včetně technologického předpisu montáže, - výplň, těsnění a tmelení spar a spojů, - čištění konstrukce a odstranění všech vrubů (vrypy, otlačeniny a pod.),
- veškeré druhy opracování povrchů, včetně úprav pod nátěry a pod izolaci, - veškeré druhy dílenských základů a základních nátěrů a povlaků, - všechny druhy ocelového kotvení, - dílenskou přejímku a montážní prohlídku, včetně požadovaných dokladů, - zřízení kotevních otvorů nebo jam, nejsou-li částí jiné konstrukce, jejich úpravy, očištění a ošetření, - osazení kotvení nebo přímo částí konstrukce do podpůrné konstrukce nebo do zeminy, - výplň kotevních otvorů (příp. podlití patních desek) maltou, betonem nebo jinou speciální hmotou, vyplnění jam zeminou, - ošetření kotevní oblasti proti vzniku trhlin, vlivu povětrnosti a pod., - osazení nivelačních značek, včetně jejich zaměření, označení znakem výrobce a vyznačení letopočtu. Dokumentace pro zadání stavby může dále předepsat, že cena položky ještě obsahuje například: - veškeré druhy protikorozní ochrany a nátěry konstrukcí, - žárové zinkování ponorem nebo žárové stříkání (metalizace) kovem, - zvláštní spojovací prostředky, rozebíratelnost konstrukce, - osazení měřících zařízení a úpravy pro ně - ochranná opatření před účinky bludných proudů - ochranu před přepětím.
| 57 |  | 42522R1 |  |  |  |  | VÝSUN MOST POLÍ ŠÍŘ DO 14M HMOT DO 400T NA VZD PŘES 10M | [9 empty] | KUS | 1 |  | ____________ |  | ____________
zavezení smontované NK mostu do mostního otvoru, hmotnost OK: 94,2 t, hmotnost žb desky: 190 t, celková hmotnost: 284,2 t, délka pojezdu 50 m, včetně montážních vozíků, montážních elastomerů pro zavezení nosné konstrukce
1kus
| 58 |  | 42522R2 |  |  |  |  | SYNCHR SPUŠT MOST POLE Š DO 14M HMOT DO 400T NA VÝŠ PŘES 1,5M | [9 empty] | KUS | 1 |  | ____________ |  | ____________
spuštění smontované NK do mostního otvoru na ložiska, včetně lisů a podložek pro spouštění, celková hmotnost: 284,2 t
1kus
| Technická specifikace: | [8 empty] | Položka zvedání a posun mostních polí zahrnuje zvednutí nosné konstrukce synchronizovaným postupem a takovým počtem zvedacích mechanizmů, aby nedošlo k poškození zvedané konstrukce. Následně pak její spuštění obdobným způsobem. Položka dále zahrnuje montáž, údržbu a demontáž pomocných konstrukcí, např. podpěrnou skruž a její základové prvky, zvedací mechanizmy zajišťující synchronizaci, nutné podložky pro opakování pracovních fází zvedání a pod.
| 59 |  | 42853 |  |  |  |  | MOSTNÍ LOŽISKA HRNCOVÁ PRO ZATÍŽ DO 5,0MN | [9 empty] | KUS | 4 |  | ____________ |  | ____________
4kusy
| Technická specifikace: | [8 empty] | - výrobní dokumentaci, jde-li o ložisko individuálně vyráběné - dodání kompletních ložisek požadované kvality - přípravu, očištění a úpravy úložných ploch - osazení ložisek podle předepsaného technologického předpisu bez ohledu na způsob uložení a kotvení - uložení do malty jakéhokoliv druhu včetně dodávky této malty - uložení na plastické vložky nebo maltu včetně dodávky této vložky nebo malty - uložení na vrstvu plastbetonové malty nebo podobné vrstvy jako ochranu proti průchodu bludných proudů - vyplnění kotevních otvorů - lešení a podpěrné konstrukce - tmelení, těsnění a výplně spar - nastavení ložisek a odborná prohlídka - dočasné zpevnění nebo naopak dočasné uvolnění ložisek - opatření ložisek znakem výrobce a typovým číslem - úpravy, očištění a ošetření okolí ložisek - přiměřeným způsobem je nutné zahrnout ustanovení pro TMCH 94 pro kovové konstrukce.
| 60 |  | 434124 |  |  |  |  | SCHODIŠŤ STUPNĚ Z DÍLCŮ ŽELEZOBETON DO C25/30 (B30) | [9 empty] | M3 | 6 |  | ____________ |  | ____________
betonové prefabrikované tvárnice z betonu C25/30 CX2
80*(0,1*0,75)=6,000 [A]
| Technická specifikace: | [8 empty] | - dodání dílce požadovaného tvaru a vlastností, jeho skladování, doprava a osazení do definitivní polohy, včetně komplexní technologie výroby a montáže dílců, ošetření a ochrana dílců, - u dílců železobetonových a předpjatých veškerá výztuž, případně i tuhé kovové prvky a závěsná oka, - úpravy a zařízení pro uložení a transport dílce, - veškeré požadované úpravy dílců, včetně doplňkových konstrukcí a vybavení, - sestavení dílce na stavbě včetně montážních zařízení, plošin a prahů a pod., - výplň, těsnění a tmelení spár a spojů, - očištění a ošetření úložných ploch, - zednické výpomoce pro montáž dílců, - označení dílce výrobním štítkem nebo jiným způsobem, - úpravy dílce pro dodržení požadované přesnosti jeho osazení, včetně případných měření, - veškerá zařízení pro zajištění stability v každém okamžiku, - další práce dané případně specifikací k příslušnému prefabrik. dílci (úprava pohledových ploch, příp. rubových ploch, osazení měřících zařízení, zkoušení a měření dílců a pod.).
| 61 |  | 451313 |  |  |  |  | PODKLADNÍ A VÝPLŇOVÉ VRSTVY Z PROSTÉHO BETONU C16/20 X0 | [9 empty] | M3 | 32.45 |  | ____________ |  | ____________
pod drenáží
(23*0,5)+2*(5,2*0,5)+(21,5*0,5)+2*(5*0,5)=32,450 [A]
| Technická specifikace: | [8 empty] | - dodání čerstvého betonu (betonové směsi) požadované kvality, jeho uložení do požadovaného tvaru při jakékoliv hustotě výztuže, konzistenci čerstvého betonu a způsobu hutnění, ošetření a ochranu betonu, - zhotovení nepropustného, mrazuvzdorného betonu a betonu požadované trvanlivosti a vlastností, - užití potřebných přísad a technologií výroby betonu, - zřízení pracovních a dilatačních spar, včetně potřebných úprav, výplně, vložek, opracování, očištění a ošetření, - bednění požadovaných konstr. (i ztracené) s úpravou dle požadované kvality povrchu betonu, včetně odbedňovacích a odskružovacích prostředků, - podpěrné konstr. (skruže) a lešení všech druhů pro bednění, uložení čerstvého betonu, výztuže a doplňkových konstr., vč. požadovaných otvorů, ochranných a bezpečnostních opatření a základů těchto konstrukcí a lešení, - vytvoření kotevních čel, kapes, nálitků, a sedel, - zřízení všech požadovaných otvorů, kapes, výklenků, prostupů, dutin, drážek a pod., vč. ztížení práce a úprav kolem nich, - úpravy pro osazení výztuže, doplňkových konstrukcí a vybavení, - úpravy povrchu pro položení požadované izolace, povlaků a nátěrů, případně vyspravení, - ztížení práce u kabelových a injektážních trubek a ostatních zařízení osazovaných do betonu, - konstrukce betonových kloubů, upevnění kotevních prvků a doplňkových konstrukcí, - nátěry zabraňující soudržnost betonu a bednění, - výplň, těsnění a tmelení spar a spojů, - opatření povrchů betonu izolací proti zemní vlhkosti v částech, kde přijdou do styku se zeminou nebo kamenivem, - případné zřízení spojovací vrstvy u základů, - úpravy pro osazení zařízení ochrany konstrukce proti vlivu bludných proudů
| 62 |  | 451314 |  |  |  |  | PODKL A VÝPLŇ VRSTVY Z PROST BET DO C25/30 (B30) | [9 empty] | M3 | 44.16 |  | ____________ |  | ____________
pod dlažbu, pod schodišťové stupně, pod přechodovou deskou, pod římsami
přechodové desky: 58m2*0,1m+55m2*0,1m pod římsami: =1,2*(2+3+2)m2*0,50 m pod dlažbu: =5*(3*2)*0,15+(35*0,3*0,2)+(14+15)*0,75*0,15+(29*0,3*0,2)+ +(14+14)*0,75*0,15+(32*0,3*0,2) pod schodišťové stupně: =((14+14)*1*0,3)+61*0,2*0,3 11,3+4,2+12,06+16,6=44,160 [A]
| Technická specifikace: | [8 empty] | - dodání čerstvého betonu (betonové směsi) požadované kvality, jeho uložení do požadovaného tvaru při jakékoliv hustotě výztuže, konzistenci
čerstvého betonu a způsobu hutnění, ošetření a ochranu betonu, - zhotovení nepropustného, mrazuvzdorného betonu a betonu požadované trvanlivosti a vlastností, - užití potřebných přísad a technologií výroby betonu, - zřízení pracovních a dilatačních spar, včetně potřebných úprav, výplně, vložek, opracování, očištění a ošetření, - bednění požadovaných konstr. (i ztracené) s úpravou dle požadované kvality povrchu betonu, včetně odbedňovacích a odskružovacích prostředků, - podpěrné konstr. (skruže) a lešení všech druhů pro bednění, uložení čerstvého betonu, výztuže a doplňkových konstr., vč. požadovaných otvorů, ochranných a bezpečnostních opatření a základů těchto konstrukcí a lešení, - vytvoření kotevních čel, kapes, nálitků, a sedel, - zřízení všech požadovaných otvorů, kapes, výklenků, prostupů, dutin, drážek a pod., vč. ztížení práce a úprav kolem nich, - úpravy pro osazení výztuže, doplňkových konstrukcí a vybavení, - úpravy povrchu pro položení požadované izolace, povlaků a nátěrů, případně vyspravení, - ztížení práce u kabelových a injektážních trubek a ostatních zařízení osazovaných do betonu, - konstrukce betonových kloubů, upevnění kotevních prvků a doplňkových konstrukcí, - nátěry zabraňující soudržnost betonu a bednění, - výplň, těsnění a tmelení spar a spojů, - opatření povrchů betonu izolací proti zemní vlhkosti v částech, kde přijdou do styku se zeminou nebo kamenivem, - případné zřízení spojovací vrstvy u základů, - úpravy pro osazení zařízení ochrany konstrukce proti vlivu bludných proudů
| 63 |  | 45157 |  |  |  |  | PODKL A VÝPLŇ VRSTVY Z KAMENIVA TĚŽENÉHO | [9 empty] | M3 | 189 |  | ____________ |  | ____________
pod panely
jeřáb: =150m2*0,15m*0,7=16m3 mont.plošina: =900m2*0,15m=135m3 veže v kolejišti: =4ks*(16*4)m2*0,15m=38m3 celkem: 189m3
| Technická specifikace: | [8 empty] | Položka zahrnuje veškerý materiál, výrobky a polotovary, včetně mimostaveništní a vnitrostaveništní dopravy (rovněž přesuny), včetně naložení a složení, případně s uložením.
| 64 |  | 45160 |  |  |  |  | PODKL A VÝPLŇ VRSTVY Z MEZEROVITÉHO BETONU | [9 empty] | M3 | 8.875 |  | ____________ |  | ____________
zasypání drenážní trubky mezerovitým betonem, případně použití štěrkopísku
0,25*35,5=8,875 [A]
| Technická specifikace: | [8 empty] | Položka zahrnuje veškerý materiál, výrobky a polotovary, včetně mimostaveništní a vnitrostaveništní dopravy (rovněž přesuny), včetně naložení a složení, případně s uložením.
| 65 |  | 45747 |  |  |  |  | VYROVNÁVACÍ A SPÁD VRSTVY Z MALTY ZVLÁŠTNÍ (PLASTMALTA) | [9 empty] | M3 | 0.095 |  | ____________ |  | ____________
pod ložiska, pod kotevní desky zábradelního svodidla
0,6*0,6*0,02*4+(0,3*0,44*0,01)*50=0,095 [A]
| Technická specifikace: | [8 empty] | položka zahrnuje: - dodání zvláštní malty (plastmalty) předepsané kvality a její rozprostření v předepsané tloušťce a v předepsaném tvaru
| 66 |  | 4585R1 |  |  |  |  | VÝPLŇ ZA OPĚRAMI A ZDMI Z KAMENIVA TĚŽENÉHO | [9 empty] | M3 | 391.96 |  | ____________ |  | ____________
přechodová oblast
opěra 1:=(4,9*1*10)m3+(5,5m2*10)m3+(35+35)m2*1,0m opěra 2:=(5,9*1*9,4)m3+(5,0m2*13,5)m3+(35+60)m2*1,0m celkem: 391,96m3
| Technická specifikace: | [8 empty] | položka zahrnuje: - dodávku těženého kameniva předepsané frakce a zásyp s předepsaným zhutněním včetně mimostaveništní a vnitrostaveništní dopravy
| 67 |  | 465512 |  |  |  |  | DLAŽBY Z LOMOVÉHO KAMENE NA MC | [9 empty] | M3 | 21.83 |  | ____________ |  | ____________
přídlažba za římsou, okolo křídel, před opěrami, včetně vyspárování
5*(3*2)*0,3 (14+15)*0,75*0,3 (14+14)*0,75*0,3 9+6,53+6,3=21,830 [A]
| Technická specifikace: | [8 empty] | položka zahrnuje: - nutné zemní práce (svahování, úpravu pláně a pod.) - zřízení spojovací vrstvy - zřízení lože dlažby z cementové malty předepsané kvality a předepsané tloušťky - dodávku a položení dlažby z lomového kamene do předepsaného tvaru - spárování, těsnění, tmelení a vyplnění spar MC případně s vyklínováním - úprava povrchu pro odvedení srážkové vody - nezahrnuje podklad pod dlažbu, vykazuje se samostatně položkami SD 45
| 68 |  | 513550 |  |  |  |  | KOLEJOVÉ LOŽE - DOPLNĚNÍ Z KAMENIVA HRUBÉHO DRCENÉHO (ŠTĚRK) | [9 empty] | M3 | 52.5 |  | ____________ |  | ____________
doplnění a obnovení kolejového svršku po odstranění montážních a původních mezilelhlých podpěr
=3*(2,5*20)*0,35=52,5
| 69 |  | 514000 |  |  |  |  | KOLEJOVÉ LOŽE - PROČIŠTĚNÍ | [9 empty] | M3 | 75 |  | ____________ |  | ____________
pročištění kolejového svršku po odstranění montážních a původních mezilehlých podpěr
3*20*2,5*0,5=75,000 [A]
| 70 |  | 572214 |  |  |  |  | SPOJOVACÍ POSTŘIK Z MODIFIK EMULZE DO 0,5KG/M2 | [9 empty] | M2 | 561 |  | ____________ |  | ____________
0,25 kg/m2
=2*(8,5*33,0)m2=561m2
| Technická specifikace: | [8 empty] | - dodání všech předepsaných materiálů pro postřiky v předepsaném množství - provedení dle předepsaného technologického předpisu - zřízení vrstvy bez rozlišení šířky, pokládání vrstvy po etapách - úpravu napojení, ukončení
| 71 |  | 574B34 |  |  |  |  | ASFALTOVÝ BETON PRO OBRUSNÉ VRSTVY MODIFIK ACO 11+, 11S TL. 40MM | [9 empty] | M2 | 280.5 |  | ____________ |  | ____________
ACO 11S PMB
=(8,5*33)m2=280,5m2
| Technická specifikace: | [8 empty] | - dodání směsi v požadované kvalitě - očištění podkladu - uložení směsi dle předepsaného technologického předpisu, zhutnění vrstvy v předepsané tloušťce - zřízení vrstvy bez rozlišení šířky, pokládání vrstvy po etapách, včetně pracovních spar a spojů - úpravu napojení, ukončení podél obrubníků, dilatačních zařízení, odvodňovacích proužků, odvodňovačů, vpustí, šachet a pod. - nezahrnuje postřiky, nátěry - nezahrnuje těsnění podél obrubníků, dilatačních zařízení, odvodňovacích proužků, odvodňovačů, vpustí, šachet a pod.
| 72 |  | 574C46 |  |  |  |  | ASFALTOVÝ BETON PRO LOŽNÍ VRSTVY ACL 16+, 16S TL. 50MM | [9 empty] | M2 | 280.5 |  | ____________ |  | ____________
vozovka - asfaltový beton hrubý ACL 16S
=(8,5*33,0)m2=280,5m2
| Technická specifikace: | [8 empty] | - dodání směsi v požadované kvalitě - očištění podkladu - uložení směsi dle předepsaného technologického předpisu, zhutnění vrstvy v předepsané tloušťce - zřízení vrstvy bez rozlišení šířky, pokládání vrstvy po etapách, včetně pracovních spar a spojů
- úpravu napojení, ukončení podél obrubníků, dilatačních zařízení, odvodňovacích proužků, odvodňovačů, vpustí, šachet a pod. - nezahrnuje postřiky, nátěry - nezahrnuje těsnění podél obrubníků, dilatačních zařízení, odvodňovacích proužků, odvodňovačů, vpustí, šachet a pod.
| 73 |  | 575C43 |  |  |  |  | LITÝ ASFALT MA IV (OCHRANA MOSTNÍ IZOLACE) 11 TL. 35MM | [9 empty] | M2 | 400.2 |  | ____________ |  | ____________
ochrana izolace přechodové desky, penetrační nátěr+litý asfalt (Alp+MA IV), ochrana izolace na mostě (MA IV)
(59+55)m2*1,05=119,7 (8,5*33,0)=280,5 119,7+280,5=400,200 [A]
| Technická specifikace: | [8 empty] | - dodání směsi v požadované kvalitě - očištění podkladu - uložení směsi dle předepsaného technologického předpisu, zhutnění vrstvy v předepsané tloušťce - zřízení vrstvy bez rozlišení šířky, pokládání vrstvy po etapách, včetně pracovních spar a spojů - úpravu napojení, ukončení podél obrubníků, dilatačních zařízení, odvodňovacích proužků, odvodňovačů, vpustí, šachet a pod. - nezahrnuje postřiky, nátěry - nezahrnuje těsnění podél obrubníků, dilatačních zařízení, odvodňovacích proužků, odvodňovačů, vpustí, šachet a pod.
| 74 |  | 58910 |  |  |  |  | VÝPLŇ SPAR ASFALTEM | [9 empty] | M | 220 |  | ____________ |  | ____________
zálivka s předtěsněním, 20x40 mm, na styku římsa x vozovka, římsa x ocelová konstrukce, vozovka x mostní závěr, při osazení podpovrchového závěru, ve vozovce nad podpovrchovým závěrem
2*33+(11,5+11+9+1)=98,5 33,5*2=67 2*11,5=23 2*11,5=23 8,5m 98,5+67+23+23+8,5=220,000 [A]
| Technická specifikace: | [8 empty] | položka zahrnuje: - dodávku předepsaného materiálu - vyčištění a výplň spar tímto materiálem
| 75 |  | 711111 |  |  |  |  | IZOLACE BĚŽN KONSTR PROTI ZEM VLHK ASFALT NÁTĚRY | [9 empty] | M2 | 352 |  | ____________ |  | ____________
1xALp+2xNa
základ: =(50m*1,0m)*2ks+(21+3,5+3)m2+(20+3+5)m2 =156m2 opěry: =2ks*(0,50m*12m+4,5m2*2ks)=30m2 křídla: =(30+25+35+30)m2+4*(11,5*1,0)m2=166m2 celkem: 352m2
| Technická specifikace: | [8 empty] | položka zahrnuje: - dodání předepsaného izolačního materiálu - očištění a ošetření podkladu, zadávací dokumentace může zahrnout i případné vyspravení - zřízení izolace jako kompletního povlaku, případně komplet. soustavy nebo systému podle příslušného technolog. předpisu - zřízení izolace i jednotlivých vrstev po etapách, včetně pracovních spár a spojů - úprava u okrajů, rohů, hran, dilatačních i pracovních spojů, kotev, obrubníků, dilatačních zařízení, odvodnění, otvorů, neizolovaných míst a pod. - zajištění odvodnění povrchu izolace, včetně odvodnění nejnižších míst, pokud dokumentace pro zadání stavby nestanoví jinak - ochrana izolace do doby zřízení definitivní ochranné vrstvy nebo konstrukce - úprava, očištění a ošetření prostoru kolem izolace - provedení požadovaných zkoušek - nezahrnuje ochranné vrstvy, např. geotextilii
| 76 |  | 711112 |  |  |  |  | IZOLACE BĚŽN KONSTR PROTI ZEM VLHK ASFALT PÁSY | [9 empty] | M2 | 422 |  | ____________ |  | ____________
rub opěr a křídel, ošetření rubových pracovních spar, čela a svislé části ŽB desky
opěry: =(7,3*10)m2+(8,3*9,4)m2=151m2 křídla: =(55+53+50+70)m2=228m2 ošetření rubových pracovních spar: (4*15+12)*0,5=36m2 čela a svislé části ŽB desky: =2*(0,35*11)m2=7,7m2 151+228+36+7,7=422,700 [A]
| Technická specifikace: | [8 empty] | položka zahrnuje: - dodání předepsaného izolačního materiálu - očištění a ošetření podkladu, zadávací dokumentace může zahrnout i případné vyspravení - zřízení izolace jako kompletního povlaku, případně komplet. soustavy nebo systému podle příslušného technolog. předpisu - zřízení izolace i jednotlivých vrstev po etapách, včetně pracovních spár a spojů - úprava u okrajů, rohů, hran, dilatačních i pracovních spojů, kotev, obrubníků, dilatačních zařízení, odvodnění, otvorů, neizolovaných míst a pod. - zajištění odvodnění povrchu izolace, včetně odvodnění nejnižších míst, pokud dokumentace pro zadání stavby nestanoví jinak - ochrana izolace do doby zřízení definitivní ochranné vrstvy nebo konstrukce - úprava, očištění a ošetření prostoru kolem izolace - provedení požadovaných zkoušek
- nezahrnuje ochranné vrstvy, např. geotextilii
| 77 |  | 711442 |  |  |  |  | IZOL MOST CELOPLOŠ ASF PÁSY S PEČEŤ VRST | [9 empty] | M2 | 346.5 |  | ____________ |  | ____________
((10,1+0,2*2)*33)=346,500 [A]
| Technická specifikace: | [8 empty] | položka zahrnuje: - dodání předepsaného izolačního materiálu - očištění a ošetření podkladu, zadávací dokumentace může zahrnout i případné vyspravení - zřízení izolace jako kompletního povlaku včetně položení pečetící vrstvy, případně komplet. soustavy nebo systému podle příslušného technolog. předpisu - zřízení izolace i jednotlivých vrstev po etapách, včetně pracovních spár a spojů - úprava u okrajů, rohů, hran, dilatačních i pracovních spojů, kotev, obrubníků, dilatačních zařízení, odvodnění, otvorů, neizolovaných míst a pod. - zajištění odvodnění povrchu izolace, včetně odvodnění nejnižších míst, pokud dokumentace pro zadání stavby nestanoví jinak - ochrana izolace do doby zřízení definitivní ochranné vrstvy nebo konstrukce - úprava, očištění a ošetření prostoru kolem izolace - provedení požadovaných zkoušek - nezahrnuje ochranné vrstvy, např. litý asfalt, asfaltový beton
| 78 |  | 711502 |  |  |  |  | OCHRANA IZOLACE NA POVRCHU ASFALTOVÝMI PÁSY | [9 empty] | M2 | 60 |  | ____________ |  | ____________
pod římsou, izolační pás s hliníkovým profilem
2*30=60,000 [A]
| Technická specifikace: | [8 empty] | položka zahrnuje: - dodání předepsaného ochranného materiálu - zřízení ochrany izolace
| 79 |  | 75729a |  |  |  |  | UKOLEJNĚNÍ A UZEMNĚNÍ NK A DOČASNÝCH PODPĚR | [9 empty] | KPL | 1 |  | ____________ |  | ____________
provizorní
| 80 |  | 75729b |  |  |  |  | UKOLEJNĚNÍ A UZEMNĚNÍ MOSTNÍ KONSTRUKCE | [9 empty] | KPL | 1 |  | ____________ |  | ____________
trvalé
| 81 |  | 78381a |  |  |  |  | NÁTĚRY BETON KONSTR TYP OS - A | [9 empty] | M2 | 213.39 |  | ____________ |  | ____________
penetrace betonu římsy, lněná fermež
most: =(26,5+27,5)m2+(0,15*33)m2*2ks = 63,9m2 spodní stavba: =(17+17+14+12)m2+(12+12+9,6+13,5)m*(0,25+0,6+0,8+0,25) = 149,49m3
| Technická specifikace: | [8 empty] | - položky nátěrů zahrnují kompletní povlaky (i různobarevné), včetně úpravy podkladu (odmaštění, odrezivění, odstranění starých nátěrů a nečistot) a
jeho vyspravení, provedení nátěru předepsaným postupem a splnění všech požadavků daných technologickým předpisem.
| 82 |  | 78381b |  |  |  |  | NÁTĚRY BETON KONSTR TYP OS - A | [9 empty] | M2 | 19.7 |  | ____________ |  | ____________
penetrační nátěr na římse pro přilnavost zálivky a vozovkových vrstev
most:=2*33m*0,1m křídla:=(11,5+11+9+1)m*0,1m most:=2*33m*0,1m křídla:=(11,5+11+9+1)m*0,1m 9,85+9,85=19,700 [A]
| Technická specifikace: | [8 empty] | - položky nátěrů zahrnují kompletní povlaky (i různobarevné), včetně úpravy podkladu (odmaštění, odrezivění, odstranění starých nátěrů a nečistot) a jeho vyspravení, provedení nátěru předepsaným postupem a splnění všech požadavků daných technologickým předpisem.
| 83 |  | 78383 |  |  |  |  | NÁTĚRY BETON KONSTR TYP OS - C | [9 empty] | M2 | 333.3 |  | ____________ |  | ____________
ochranný nátěr betonu proti výfukovým plynům, podhled žb desky
33*10,1=333,300 [A]
| Technická specifikace: | [8 empty] | - položka zahrnuje kompletní povlaky (i různobarevné), včetně úpravy podkladu (odmaštění, odstranění starých nátěrů a nečistot) a jeho vyspravení, provedení nátěru předepsaným postupem a splnění všech požadavků daných technologickým předpisem.
| 84 |  | 8743R1 |  |  |  |  | POTRUBÍ Z TRUB PLAST ODPAD DN DO 150MM VČ UCHYCENÍ | [9 empty] | M | 112 |  | ____________ |  | ____________
svodový plastový systém odvodnění - potrubí, kompenzátory, objímky, spojovací a kotevní materiál
2*(8,5*4+10,5+2*2+7,5)=112,000 [A]
| Technická specifikace: | [8 empty] | položky pro zhotovení potrubí platí bez ohledu na sklon zahrnuje: - výrobní dokumentaci (včetně technologického předpisu) - dodání veškerého trubního a pomocného materiálu (trouby, trubky, tvarovky, spojovací a těsnící materiál a pod.), podpěrných, závěsných a upevňovacích prvků, včetně potřebných úprav - úprava a příprava podkladu a podpěr, očištění a ošetření podkladu a podpěr - zřízení plně funkčního potrubí, kompletní soustavy, podle příslušného technologického předpisu - zřízení potrubí i jednotlivých částí po etapách, včetně pracovních spar a spojů, pracovního zaslepení konců a pod. - úprava prostupů, průchodů šachtami a komorami, okolí podpěr a vyústění, zaústění, napojení, vyvedení a upevnění odpad. výustí - ochrana potrubí nátěrem (vč. úpravy povrchu), případně izolací, nejsou-li tyto práce předmětem jiné položky - úprava, očištění a ošetření prostoru kolem potrubí - položky platí pro práce prováděné v prostoru zapaženém i nezapaženém a i v kolektorech, chráničkách
- položky zahrnují i práce spojené s nutnými obtoky, převáděním a čerpáním vody nezahrnuje zkoušky vodotěsnosti a televizní prohlídku
| 85 |  | 895114 |  |  |  |  | DRENÁŽNÍ ŠACHTA MONOLITICKÁ | [9 empty] | M3 | 4.5 |  | ____________ |  | ____________
šachta vsakovací jímky z drenážního betonu
2*(2*2,5*0,25)+2*(1,6*2,5*0,25)=4,500 [A]
| Technická specifikace: | [8 empty] | - položky pro konstrukce na trubním vedení zahrnují kompletní konstrukce trubního vedení a to buď ve spojení s potrubím nebo samostatně. Zahrnují rovněž úpravy typových konstrukcí, spojovací a těsnící materiál, předepsané povrchové úpravy, máčení cihel, vyspárování a pod. Šachty, vpustě, kabelové komory zahrnují i poklopy s rámem, mříže s rámem, koše na bahno, stupadla, žebříky, stropy z bet. dílců a pod. - dodání dílce požadovaného tvaru a vlastností, jeho skladování, doprava a osazení do definitivní polohy, včetně komplexní technologie výroby a montáže dílců, ošetření a ochrana dílců, - u dílců železobetonových a předpjatých veškerá výztuž, případně i tuhé kovové prvky a závěsná oka, - úpravy a zařízení pro uložení a transport dílce, - veškeré požadované úpravy dílců, včetně doplňkových konstrukcí a vybavení, - sestavení dílce na stavbě včetně montážních zařízení,plošin a prahů a pod., - výplň, těsnění a tmelení spár a spojů, - očištění a ošetření úložných ploch, - zednické výpomoce pro montáž dílců, - označení dílce výrobním štítkem nebo jiným způsobem, - úpravy dílce pro dodržení požadované přesnosti jeho osazení, včetně případných měření, - veškerá zařízení pro zajištění stability v každém okamžiku, - další práce dané případně specifikací k příslušnému prefabrik. dílci (úprava pohledových ploch, příp. rubových ploch, osazení měřících zařízení, zkoušení a měření dílců a pod.).
| 86 |  | 911733 |  |  |  |  | OCEL ZÁBR SVOD JEDNOST SV VÝPL SL DO 2M ŽÁR ZINK PONOR S NÁT | [9 empty] | M | 97 |  | ____________ |  | ____________
včetně barevných odrazek
55+42=97,000 [A]
| Technická specifikace: | [8 empty] | - kompletní dodávka se všemi pomocnými a doplňujícími pracemi a součástmi, se kterými tvoří požadované dílo. Zahrnují i veškeré potřebné mechanismy (např. montážní zvedací plošiny). Není-li v zadávací dokumentaci stanoveno jinak, zahrnují tyto práce veškeré povrchové úpravy, - zahrnuje i nutné zemní práce na osazení nosných konstrukcí těchto zařízení, dále i práce pro osazení do konstrukcí nebo na konstrukce (zabetonování kapes nebo jam, vyvrtání kotevních otvorů, těsnění, tmelení a pod.). Součástí veškerých zařízení jsou i jejich nosné konstrukce, včetně osazení, pokud zadávací dokumentace nestanoví jinak,
- i odrazky nebo retroreflexní fólie, jejich ukončení zapuštěním do betonových bloků (včetně betonového bloku a nutných zemních prací) nebo koncovkou, přechod na jiný typ svodidla nebo přes mostní závěr, ochranu proti bludným proudům a vývody pro jejich měření, - osazení sloupků zaberaněním nebo osazením do betonových bloků (včetně betonových bloků a nutných zemních prací), - i kotvení, t.j. kotevní desky, šrouby z nerez oceli, vrty a zálivku, pokud zadávací dokumentace nestanoví jinak. Dále zahrnuje i případné nivelační hmoty pod kotevní desky.
| 87 |  | 91355 |  |  |  |  | EVIDENČNÍ ČÍSLO MOSTU | [9 empty] | KUS | 2 |  | ____________ |  | ____________
včetně sloupku a osazení
2kusy
| Technická specifikace: | [8 empty] | položka zahrnuje štítek s evidenčním číslem mostu, sloupek dopravní značky včetně osazení a nutných zemních prací a zabetonování
| 88 |  | 91356 |  |  |  |  | TABULKA ZHOTOVITELE | [9 empty] | KUS | 1 |  | ____________ |  | ____________
tabulka s názvem dodavatele stavby a datem výstavby
1kus
| 89 |  | 91722 |  |  |  |  | CHODNÍK OBRUBY Z BETON OBRUBNÍKŮ | [9 empty] | M | 237.46 |  | ____________ |  | ____________
ABO 100/15/25, do betonu C25/30
8+7+5+7+(6+2)+29+(14+2*1+14+2*1)=96 2*(14,5+14,5+1,5)=61 40,23*2=80,46 96+61+80,46=237,460 [A]
| Technická specifikace: | [8 empty] | Popisy prací zahrnují veškerý materiál, výrobky a polotovary, včetně mimostaveništní a vnitrostaveništní dopravy (rovněž přesuny), včetně naložení a složení,případně s uložením. Položka obruby a zpomalovací prahy zahrnuje i betonové lože i boční betonovou opěrku.
| 90 |  | 931182 |  |  |  |  | VÝPLŇ DILATAČ SPAR Z POLYSTYRENU TL DO 20MM | [9 empty] | M2 | 1.32 |  | ____________ |  | ____________
pružná vložka dilatační spáry říms
=4*(1,1*0,30)m2=1,32m2
| Technická specifikace: | [8 empty] | položka zahrnuje dodávku a osazení předepsaného materiálu, očištění ploch spáry před úpravou, očištění okolí spáry po úpravě
| 91 |  | 931384 |  |  |  |  | TĚSNĚNÍ DILATAČ SPAR SILIKON TMELEM PRŮŘ DO 400MM2 | [9 empty] | M | 111.1 |  | ____________ |  | ____________
pružný silikonový tmel s penetračním nátěrem pro zvýšení přilnavosti do příčných a dilatačních spár římsy, ošetření lícních pracovních spar
most: =2ks*5ks*(1,1+0,25)m=13,5
křídla: =8ks*(0,25+1,0+0,6+0,25)m=16,8 ošetření lícních pracovních spar: 4*15+12=72 ošetření dilatačních spár římsy: =4*(0,25+1,1+0,6+0,25)m=8,8 13,5+16,8+72+8,8=111,100 [A]
| Technická specifikace: | [8 empty] | položka zahrnuje dodávku a osazení předepsaného materiálu, očištění ploch spáry před úpravou, očištění okolí spáry po úpravě nezahrnuje těsnící profil
| 92 |  | 93140 |  |  |  |  | MOSTNÍ ZÁVĚRY PODPOVRCHOVÉ | [9 empty] | M | 11.5 |  | ____________ |  | ____________
11,5m
| Technická specifikace: | [8 empty] | - výrobní dokumentace (vč. technologického předpisu) - dodání kompletního dil. zařízení vč. všech přepravních a montážních úprav a zařízení - řezání a sváření na staveništi a eventuelní nutnou opravu nátěrů po těchto úkonech - bednění a dodatečné zabetonování dilatačního zařízení - pro kovové součásti je nutné užít ustanovení pro TMCH.94 - dodání spojovacího, kotevního a těsnícího materiálu - úprava a příprava prostoru, včetně kotevních prvků, jejich ošetření a očištění - zřízení kompletního mostního závěru podle příslušného technolog. předpisu, včetně předepsaného nastavení - zřízení mostního závěru po etapách, včetně pracovních spar a spojů - úprava most. závěru ve styku s ostatními konstrukcemi a zařízeními (u obrubníků a podél vozovek, na chodnících, na římsách, napojení izolací a pod.) - ochrana mostního závěru proti bludným proudům a vývody pro jejich měření - ochrana mostního závěru do doby provedení definitivního stavu, veškeré provizorní úpravy a opatření - konečné úpravy most. závěru jako povrchové povlaky, zálivky, které nejsou součástí jiných konstrukcí, vyčištění, osaz. krytek šroubů, tmelení, těsnění, výplň spar a pod. - úprava, očištění a ošetření prostoru kolem mostního závěru - opatření mostního závěru znakem výrobce a typovým číslem - provedení odborné prohlídky, je-li požadována
| 93 |  | 93152 |  |  |  |  | MOSTNÍ ZÁVĚRY POVRCHOVÉ POSUN DO 100MM | [9 empty] | M | 11.5 |  | ____________ |  | ____________
+/- 40 mm
11,5m
| Technická specifikace: | [8 empty] | - výrobní dokumentace (vč. technologického předpisu) - dodání kompletního dil. zařízení vč. všech přepravních a montážních úprav a zařízení - řezání a sváření na staveništi a eventuelní nutnou opravu nátěrů po těchto úkonech
- bednění a dodatečné zabetonování dilatačního zařízení - pro kovové součásti je nutné užít ustanovení pro TMCH.94 - dodání spojovacího, kotevního a těsnícího materiálu - úprava a příprava prostoru, včetně kotevních prvků, jejich ošetření a očištění - zřízení kompletního mostního závěru podle příslušného technolog. předpisu, včetně předepsaného nastavení - zřízení mostního závěru po etapách, včetně pracovních spar a spojů - úprava most. závěru ve styku s ostatními konstrukcemi a zařízeními (u obrubníků a podél vozovek, na chodnících, na římsách, napojení izolací a pod.) - ochrana mostního závěru proti bludným proudům a vývody pro jejich měření - ochrana mostního závěru do doby provedení definitivního stavu, veškeré provizorní úpravy a opatření - konečné úpravy most. závěru jako povrchové povlaky, zálivky, které nejsou součástí jiných konstrukcí, vyčištění, osaz. krytek šroubů, tmelení, těsnění, výplň spar a pod. - úprava, očištění a ošetření prostoru kolem mostního závěru - opatření mostního závěru znakem výrobce a typovým číslem - provedení odborné prohlídky, je-li požadována
| 94 |  | 932111 |  |  |  |  | MOST PROTIDOTYKOVÁ ZÁBRANA TRAKČ VEDENÍ ŠTÍTEM - ZŘÍZ S DOD | [9 empty] | T | 1.05 |  | ____________ |  | ____________
včetně PKO
2*10,5*0,05=1,050 [A]
| Technická specifikace: | [8 empty] | Položka zahrnuje veškerý materiál, výrobky a polotovary, včetně mimostaveništní a vnitrostaveništní dopravy (rovněž přesuny), včetně naložení a složení,případně s uložením.
| 95 |  | 93312 |  |  |  |  | ZATĚŽ ZKOUŠKA MOSTU STATIC 1.POLE DO 500M2 | [9 empty] | KUS | 1 |  | ____________ |  | ____________
1kus
| Technická specifikace: | [8 empty] | - podklady a dokumentaci zkoušky - výrobní dokumentace potřebných zařízení - stavební práce spojené s přípravou a provedením zkoušky (zřízení a odstranění) - veškerá zkušební zařízení vč. opotřebení a nájmu - výpomoce při vlastní zkoušce - dodání zatěžovacích prostředků a hmot, manipulaci s nimi a jejich opotřebení a nájem - přeprava zatěžovacích prostředků a hmot na stavbu a zpět, včetně zajížďky k váze a vážních poplatků - provedení vlastní zkoušky a její vyhodnocení, včetně všech měření a dalších potřebných činností
| 96 |  | 935222 |  |  |  |  | PŘÍKOPOVÉ ŽLABY Z BETON TVÁRNIC ŠÍŘ DO 900MM DO BETONU TL 100MM | [9 empty] | M | 40.23 |  | ____________ |  | ____________
=ODMOCNINA(7^2+15^2)+ODMOCNINA(8^2+8,5^2)+12=40,23m
| Technická specifikace: | [8 empty] | položka zahrnuje: - dodávku a uložení příkopových tvárnic předepsaného rozměru a kvality - dodání a rozprostření lože z předepsaného materiálu v předepsané kvalitěa v předepsané tloušťce - veškerou manipulaci s materiálem, vnitrostaveništní i mimostaveništní dopravu - ukončení, patky, spárování - měří se v metrech běžných délky osy žlabu
| 97 |  | 93639 |  |  |  |  | ZAÚSTĚNÍ SKLUZŮ (VČET DLAŽBY Z LOM KAMENE) | [9 empty] | KUS | 1 |  | ____________ |  | ____________
monolitické ŽB vývařiště včetně odláždění lomovým kamenem a vyspárování
1kus
| Technická specifikace: | [8 empty] | Položka zahrnuje veškerý materiál, výrobky a polotovary, včetně mimostaveništní a vnitrostaveništní dopravy (rovněž přesuny), včetně naložení a složení,případně s uložením.
| 98 |  | 936502 |  |  |  |  | DROBNÉ DOPLŇK KONSTR KOVOVÉ POZINK | [9 empty] | KG | 446.131 |  | ____________ |  | ____________
pásovina pro kotvy, včetně PKO
111*7850*(0,64*0,08*0,01)=446,131 [A]
| Technická specifikace: | [8 empty] | položka zahrnuje: - dílenská dokumentace, včetně technologického předpisu spojování - dodání materiálu v požadované kvalitě a výroba konstrukce i dílenská (včetně pomůcek, přípravků a prostředků pro výrobu) bez ohledu na náročnost a její hmotnost, dílenská montáž - dodání spojovacího materiálu - zřízení montážních a dilatačních spojů, spar, včetně potřebných úprav, vložek, opracování, očištění a ošetření - podpěr. konstr. a lešení všech druhů pro montáž konstrukcí i doplňkových, včetně požadovaných otvorů, ochranných a bezpečnostních opatření a základů pro tyto konstrukce a lešení - jakákoliv doprava a manipulace dílců a montážních sestav, včetně dopravy konstrukce z výrobny na stavbu - montáž konstrukce na staveništi, včetně montážních prostředků a pomůcek a zednických výpomocí - výplň, těsnění a tmelení spar a spojů - čištění konstrukce a odstranění všech vrubů (vrypy, otlačeniny a pod.) - všechny druhy ocelového kotvení - dílenskou přejímku a montážní prohlídku, včetně požadovaných dokladů - zřízení kotevních otvorů nebo jam, nejsou-li částí jiné konstrukce, jejich úpravy, očištění a ošetření - osazení kotvení nebo přímo částí konstrukce do podpůrné konstrukce nebo do zeminy
- výplň kotevních otvorů (příp. podlití patních desek) maltou, betonem nebo jinou speciální hmotou, vyplnění jam zeminou - předepsanou protikorozní ochranu a nátěry konstrukcí - osazení měřících zařízení a úpravy pro ně - ochranná opatření před účinky bludných proudů
| 99 |  | 93650a |  |  |  |  | DROBNÉ DOPLŇK KONSTR KOVOVÉ | [9 empty] | KUS | 2 |  | ____________ |  | ____________
destičky zabudované do spodní stavby pro měření bludných proudů
2kusy
| Technická specifikace: | [8 empty] | - dílenská dokumentace, včetně technologického předpisu spojování, - dodání materiálu v požadované kvalitě a výroba konstrukce i dílenská (včetně pomůcek, přípravků a prostředků pro výrobu) bez ohledu na náročnost a její hmotnost, dílenská montáž, - dodání spojovacího materiálu, - zřízení montážních a dilatačních spojů, spar, včetně potřebných úprav, vložek, opracování, očištění a ošetření, - podpěr. konstr. a lešení všech druhů pro montáž konstrukcí i doplňkových, včetně požadovaných otvorů, ochranných a bezpečnostních opatření a základů pro tyto konstrukce a lešení, - jakákoliv doprava a manipulace dílců a montážních sestav, včetně dopravy konstrukce z výrobny na stavbu, - montáž konstrukce na staveništi, včetně montážních prostředků a pomůcek a zednických výpomocí, - montážní dokumentace včetně technologického předpisu montáže, - výplň, těsnění a tmelení spar a spojů, - čištění konstrukce a odstranění všech vrubů (vrypy, otlačeniny a pod.), - veškeré druhy opracování povrchů, včetně úprav pod nátěry a pod izolaci, - veškeré druhy dílenských základů a základních nátěrů a povlaků, - všechny druhy ocelového kotvení, - dílenskou přejímku a montážní prohlídku, včetně požadovaných dokladů, - zřízení kotevních otvorů nebo jam, nejsou-li částí jiné konstrukce, jejich úpravy, očištění a ošetření, - osazení kotvení nebo přímo částí konstrukce do podpůrné konstrukce nebo do zeminy, - výplň kotevních otvorů (příp. podlití patních desek) maltou, betonem nebo jinou speciální hmotou, vyplnění jam zeminou, - ošetření kotevní oblasti proti vzniku trhlin, vlivu povětrnosti a pod., - osazení nivelačních značek, včetně jejich zaměření, označení znakem výrobce a vyznačení letopočtu. Dokumentace pro zadání stavby může dále předepsat že cena položky ještě obsahuje například: - veškeré druhy protikorozní ochrany a nátěry konstrukcí, - žárové zinkování ponorem nebo žárové stříkání (metalizace) kovem, - zvláštní spojovací prostředky, rozebíratelnost konstrukce,
- osazení měřících zařízení a úpravy pro ně - ochranná opatření před účinky bludných proudů - ochranu před přepětím.
| 100 |  | 93650b |  |  |  |  | DROBNÉ DOPLŇK KONSTR KOVOVÉ | [9 empty] | KPL | 1 |  | ____________ |  | ____________
obnovení spojovacího lana - ukolejnění sloupů trakčního vedení
| Technická specifikace: | [8 empty] | - dílenská dokumentace, včetně technologického předpisu spojování, - dodání materiálu v požadované kvalitě a výroba konstrukce i dílenská (včetně pomůcek, přípravků a prostředků pro výrobu) bez ohledu na náročnost a její hmotnost, dílenská montáž, - dodání spojovacího materiálu, - zřízení montážních a dilatačních spojů, spar, včetně potřebných úprav, vložek, opracování, očištění a ošetření, - podpěr. konstr. a lešení všech druhů pro montáž konstrukcí i doplňkových, včetně požadovaných otvorů, ochranných a bezpečnostních opatření a základů pro tyto konstrukce a lešení, - jakákoliv doprava a manipulace dílců a montážních sestav, včetně dopravy konstrukce z výrobny na stavbu, - montáž konstrukce na staveništi, včetně montážních prostředků a pomůcek a zednických výpomocí, - montážní dokumentace včetně technologického předpisu montáže, - výplň, těsnění a tmelení spar a spojů, - čištění konstrukce a odstranění všech vrubů (vrypy, otlačeniny a pod.), - veškeré druhy opracování povrchů, včetně úprav pod nátěry a pod izolaci, - veškeré druhy dílenských základů a základních nátěrů a povlaků, - všechny druhy ocelového kotvení, - dílenskou přejímku a montážní prohlídku, včetně požadovaných dokladů, - zřízení kotevních otvorů nebo jam, nejsou-li částí jiné konstrukce, jejich úpravy, očištění a ošetření, - osazení kotvení nebo přímo částí konstrukce do podpůrné konstrukce nebo do zeminy, - výplň kotevních otvorů (příp. podlití patních desek) maltou, betonem nebo jinou speciální hmotou, vyplnění jam zeminou, - ošetření kotevní oblasti proti vzniku trhlin, vlivu povětrnosti a pod., - osazení nivelačních značek, včetně jejich zaměření, označení znakem výrobce a vyznačení letopočtu. Dokumentace pro zadání stavby může dále předepsat že cena položky ještě obsahuje například: - veškeré druhy protikorozní ochrany a nátěry konstrukcí, - žárové zinkování ponorem nebo žárové stříkání (metalizace) kovem, - zvláštní spojovací prostředky, rozebíratelnost konstrukce, - osazení měřících zařízení a úpravy pro ně - ochranná opatření před účinky bludných proudů
- ochranu před přepětím.
| 101 |  | 936532 |  |  |  |  | MOSTNÍ ODVODŇOVACÍ SOUPRAVA | [9 empty] | KUS | 8 |  | ____________ |  | ____________
8kusů
| Technická specifikace: | [8 empty] | položka zahrnuje: - výrobní dokumentaci (včetně technologického předpisu) - dodání kompletní odvodňovací soupravy, včetně všech montážních a přepravních úprav a zařízení - dodání spojovacího, kotevního a těsnícího materiálu - úprava a příprava úložného prostoru, včetně kotevních prvků, jejich očištění a ošetření - zřízení kompletní odvodňovací soupravy, dle příslušného technologického předpisu, včetně všech výškových a směrových úprav - zřízení odvodňovací soupravy po etapách, včetně pracovních spar a spojů - prodloužení odpadní trouby pod spodní líc nosné konstr. nebo zaústěním odvodňovače do dalšího odvodňovacího zařízení - úprava odvod. soupravy na styku s ostatními konstrukcemi a zařízeními (u obrubníku, podél vozovek, napojení izolací a pod.) - ochrana odvodňovací soupravy do doby provedení definitivního stavu, veškeré provizorní úpravy a opatření - konečné úpravy odvodňovací soupravy jako povrchové povlaky, zálivky, které nejsou součástí jiných konstr., vyčištění, tmelení, těsnění, výplň spar a pod. - úprava, očištění a ošetření prostoru kolem odvodňovací soupravy - opatření odvodňovače znakem výrobce a typovým číslem - provedení odborné prohlídky, je-li požadována
| 102 |  | 93654 |  |  |  |  | MOSTNÍ ODVODŇOVACÍ TRUBKA (POVRCHŮ IZOLACE) Z OCELI | [9 empty] | KUS | 12 |  | ____________ |  | ____________
včetně provedení podélné drenáže z perforované lišty nebo kanálku z drenážního plastbetonu
12kusů
| Technická specifikace: | [8 empty] | položka zahrnuje: - výrobní dokumentaci (včetně technologického předpisu) - dodání kompletní odvodňovací soupravy z předepsaného materiálu, včetně všech montážních a přepravních úprav a zařízení - dodání spojovacího, kotevního a těsnícího materiálu - úprava a příprava úložného prostoru, včetně kotevních prvků, jejich očištění a ošetření - zřízení kompletní odvodňovací soupravy, dle příslušného technologického předpisu, včetně všech výškových a směrových úprav - zřízení odvodňovací soupravy po etapách, včetně pracovních spar a spojů - prodloužení odpadní trouby pod spodní líc nosné konstr. nebo zaústěním odvodňovače do dalšího odvodňovacího zařízení - úprava odvod. soupravy na styku s ostatními konstrukcemi a zařízeními (u obrubníku, podél vozovek, napojení izolací a pod.) - ochrana odvodňovací soupravy do doby provedení definitivního stavu, veškeré provizorní úpravy a opatření
- konečné úpravy odvodňovací soupravy jako povrchové povlaky, zálivky, které nejsou součástí jiných konstr., vyčištění, tmelení, těsnění, výplň spar a pod. - úprava, očištění a ošetření prostoru kolem odvodňovací soupravy - opatření odvodňovače znakem výrobce a typovým číslem - provedení odborné prohlídky, je-li požadována
| 103 |  | 93857 |  |  |  |  | BROUŠENÍ BETON KONSTR | [9 empty] | M2 | 333.3 |  | ____________ |  | ____________
brokování mostovky
33*10,1=333,300 [A]
| Technická specifikace: | [8 empty] | položka zahrnuje očištění předepsaným způsobem včetně odklizení vzniklého odpadu
| 104 |  | 94817 |  |  |  |  | DOČASNÉ KONSTRUKCE Z OCEL NOSNÍKŮ VČET ODSTRAN | [9 empty] | M | 85 |  | ____________ |  | ____________
zasouvací dráha v šířce 11.0-12.0 m, montáž, demontáž
85m
| Technická specifikace: | [8 empty] | Položka zahrnuje dovoz, montáž, údržbu, opotřebení (nájemné), demontáž, konzervaci, odvoz.
| 105 |  | 9489R1 |  |  |  |  | PODPĚRNÉ SKRUŽE PRO VÝSUN - ZŘÍZENÍ A ODSTRANĚNÍ | [9 empty] | M3OP | 3615 |  | ____________ |  | ____________
montážní plošina, montážní podpěry, těžká skruž
věže na předmostí: =((200+20)m2*5,5m+(170+20)m2*3,5m)m3op=1875m3op věže v kolejišti: =4ks*(14,0*7,5*2,0)m3op=840m3op montážní plošina: 900*1=900m3op 900+1875+840=3 615,000 [A]
| Technická specifikace: | [8 empty] | Položka zahrnuje dovoz, montáž, údržbu, opotřebení (nájemné), demontáž, konzervaci, odvoz.
| Celkem: | [20 empty] | ____________
SOUPIS PRACÍ
|  |  |  | Stavba: | [7 empty] | 4203-3-2015 |  | III/4203 Šakvice, mosty ev.č. 4203-3, ev.č. 4203-4
|  |  |  | Objekt: | [7 empty] | SO 202 |  | Most ev.č. 4203-4
|  |  |  | Rozpočet: | [7 empty] | 202.1 |  | Most ev.č. 4203-4
|  |  |  | Objednavatel: | [8 empty] | Správa a údržba silnic Jihomoravského kraje, příspěvková organizace kraje
|  |  |  | Zhotovitel dokumentace: | [8 empty] | Ing. Jaromír Rušar MOSTY
|  |  |  | Zhotovitel: | [8 empty] | Firma
[5 empty] | Základní cena: | [10 empty] | ____________ |  |  | Kč
[10 empty] | Cena celková: | [5 empty] | ____________ |  |  | Kč
[10 empty] | DPH: | [5 empty] | ____________ |  |  | Kč
[10 empty] | Cena s daní: | [5 empty] | ____________ |  |  | Kč
Měrné jednotky:
[6 empty] | Počet měrných jednotek: | [8 empty] | 1
[6 empty] | Náklad na měrnou jednotku: | [9 empty] | ____________ |  |  | Kč
|  |  |  | Vypracoval zadání: | [12 empty] | Vypracoval nabídku:
|  |  |  | Datum zadání: | [12 empty] | Datum vypracování nabídky:
| 1 |  | 014102c |  |  |  |  | POPLATKY ZA SKLÁDKU | [9 empty] | T | 5198.083 |  | ____________ |  | ____________
zemina
(2841,96+65,52*0,7)*1,8=5 198,083 [A]
| Technická specifikace: | [8 empty] | Položka obsahuje veškeré poplatky provozovateli skládky související s uložením odpadu na skládce.
| 2 |  | 02861 |  |  |  |  | PRŮZKUMNÉ PRÁCE PROTIKOROZNÍ A BLUDNÝCH PROUDŮ NA POVRCHU | [9 empty] | KPL | 4 |  | ____________ |  | ____________
korozní průzkum - měření a sledovní proti bludným proudům při stavbě mostu 1x před stavbou, 1x po stavbě spodní stavby, 1x po osazení NK na ložiska, 1x po dokončení stavby
| Technická specifikace: | [8 empty] | zahrnuje veškeré náklady spojené s objednatelem požadovanými pracemi
| 8 |  | 11346 |  |  |  |  | ODSTRANĚNÍ KRYTU VOZOVEK ZE SILNIČ DÍLCŮ (PANELŮ) VČET PODKL | [9 empty] | M3 | 30 |  | ____________ |  | ____________
vč. odvozu a likvidace v režii zhotovitele
150*0,2=30,000 [A]
| Technická specifikace: | [8 empty] | Položka zahrnuje veškerou manipulaci s vybouranou sutí a s vybouranými hmotami.
| 9 |  | 11523 |  |  |  |  | PŘEVEDENÍ VODY POTRUBÍM DN 300 NEBO ŽLABY R.O. DO 1,0M | [9 empty] | M | 60 |  | ____________ |  | ____________
provizorní propojení příkopu vlečky (pro demolici, provedení spodní stavby), PE trubka min.DN 300 mm
2*30=60,000 [A]
| Technická specifikace: | [8 empty] | Položka převedení vody na povrchu zahrnuje zřízení, udržování a odstranění příslušného zařízení. Převedení vody se uvádí buď průměrem potrubí (DN) nebo délkou rozvinutého obvodu žlabu (r.o.).
| 10 |  | 122731 |  |  |  |  | ODKOPÁVKY A PROKOPÁVKY OBECNÉ TŘ. I, ODVOZ DO 1KM | [9 empty] | M3 | 19.656 |  | ____________ |  | ____________
úprava terénu pro přídlažbu, schodiště, odvodňovací žlaby, vývařiště, uložení zeminy na meziskládku
1,2*4*(3*2)*0,4 1,2*((14,5+14,5)*0,75)*0,4 1,2*((12,5+13)*0,75)*0,4 ((12,5+14,5)*1*0,4) (ODMOCNINA(6^2+12,5^2)*0,8*0,3)+(11,5*0,8*0,3) (2,6*2,6*0,6) 1,2*4*(2*3,5)*0,4
=65,52 65,52*0,3=19,656 [A]
| Technická specifikace: | [8 empty] | položka zahrnuje: - vodorovná a svislá doprava, přemístění, přeložení, manipulace s výkopkem - kompletní provedení vykopávky nezapažené i zapažené - ošetření výkopiště po celou dobu práce v něm vč. klimatických opatření - ztížení vykopávek v blízkosti podzemního vedení, konstrukcí a objektů vč. jejich dočasného zajištění - ztížení pod vodou, v okolí výbušnin, ve stísněných prostorech a pod. - příplatek za lepivost - těžení po vrstvách, pásech a po jiných nutných částech (figurách) - čerpání vody vč. čerpacích jímek, potrubí a pohotovostní čerpací soupravy (viz ustanovení k pol. 1151,2) - potřebné snížení hladiny podzemní vody - těžení a rozpojování jednotlivých balvanů - vytahování a nošení výkopku - svahování a přesvah. svahů do konečného tvaru, výměna hornin v podloží a v pláni znehodnocené klimatickými vlivy - ruční vykopávky, odstranění kořenů a napadávek - pažení, vzepření a rozepření vč. přepažování (vyjma štětových stěn) - úpravu, ochranu a očištění dna, základové spáry, stěn a svahů - zhutnění podloží, případně i svahů vč. svahování - zřízení stupňů v podloží a lavic na svazích, není-li pro tyto práce zřízena samostatná položka - udržování výkopiště a jeho ochrana proti vodě - odvedení nebo obvedení vody v okolí výkopiště a ve výkopišti - třídění výkopku - veškeré pomocné konstrukce umožňující provedení vykopávky (příjezdy, sjezdy, nájezdy, lešení, podpěr. konstr., přemostění, zpevněné plochy, zakrytí a pod.)
| 11 |  | 122738 |  |  |  |  | ODKOPÁVKY A PROKOPÁVKY OBECNÉ TŘ. I, ODVOZ DO 20KM | [9 empty] | M3 | 45.864 |  | ____________ |  | ____________
úprava terénu pro přídlažbu, schodiště, odvodňovací žlaby, vývařiště
1,2*4*(3*2)*0,4 1,2*((14,5+14,5)*0,75)*0,4 1,2*((12,5+13)*0,75)*0,4 ((12,5+14,5)*1*0,4) (ODMOCNINA(6^2+12,5^2)*0,8*0,3)+(11,5*0,8*0,3)
(2,6*2,6*0,6) 1,2*4*(2*3,5)*0,4 =65,52 0,7*65,52=45,864 [A]
| Technická specifikace: | [8 empty] | položka zahrnuje: - vodorovná a svislá doprava, přemístění, přeložení, manipulace s výkopkem - kompletní provedení vykopávky nezapažené i zapažené - ošetření výkopiště po celou dobu práce v něm vč. klimatických opatření - ztížení vykopávek v blízkosti podzemního vedení, konstrukcí a objektů vč. jejich dočasného zajištění - ztížení pod vodou, v okolí výbušnin, ve stísněných prostorech a pod. - příplatek za lepivost - těžení po vrstvách, pásech a po jiných nutných částech (figurách) - čerpání vody vč. čerpacích jímek, potrubí a pohotovostní čerpací soupravy (viz ustanovení k pol. 1151,2) - potřebné snížení hladiny podzemní vody - těžení a rozpojování jednotlivých balvanů - vytahování a nošení výkopku - svahování a přesvah. svahů do konečného tvaru, výměna hornin v podloží a v pláni znehodnocené klimatickými vlivy - ruční vykopávky, odstranění kořenů a napadávek - pažení, vzepření a rozepření vč. přepažování (vyjma štětových stěn) - úpravu, ochranu a očištění dna, základové spáry, stěn a svahů - zhutnění podloží, případně i svahů vč. svahování - zřízení stupňů v podloží a lavic na svazích, není-li pro tyto práce zřízena samostatná položka - udržování výkopiště a jeho ochrana proti vodě - odvedení nebo obvedení vody v okolí výkopiště a ve výkopišti - třídění výkopku - veškeré pomocné konstrukce umožňující provedení vykopávky (příjezdy, sjezdy, nájezdy, lešení, podpěr. konstr., přemostění, zpevněné plochy, zakrytí a pod.) - nezahrnuje uložení zeminy (na skládku, do násypu) ani poplatky za skládku, vykazují se v položce č.0141**
| 12 |  | 125731 |  |  |  |  | VYKOPÁVKY ZE ZEMNÍKŮ A SKLÁDEK TŘ. I, ODVOZ DO 1KM | [9 empty] | M3 | 19.656 |  | ____________ |  | ____________
naložení a dovoz zeminy z meziskládky
1,2*4*(3*2)*0,4 1,2*((14,5+14,5)*0,75)*0,4
1,2*((12,5+13)*0,75)*0,4 ((12,5+14,5)*1*0,4) (ODMOCNINA(6^2+12,5^2)*0,8*0,3)+(11,5*0,8*0,3) (2,6*2,6*0,6) 1,2*4*(2*3,5)*0,4 =65,52 65,52*0,3=19,656 [A]
| Technická specifikace: | [8 empty] | položka zahrnuje: - vodorovná a svislá doprava, přemístění, přeložení, manipulace s výkopkem - kompletní provedení vykopávky nezapažené i zapažené - ošetření výkopiště po celou dobu práce v něm vč. klimatických opatření - ztížení vykopávek v blízkosti podzemního vedení, konstrukcí a objektů vč. jejich dočasného zajištění - ztížení pod vodou, v okolí výbušnin, ve stísněných prostorech a pod. - příplatek za lepivost - těžení po vrstvách, pásech a po jiných nutných částech (figurách) - čerpání vody vč. čerpacích jímek, potrubí a pohotovostní čerpací soupravy (viz ustanovení k pol. 1151,2) - potřebné snížení hladiny podzemní vody - těžení a rozpojování jednotlivých balvanů - vytahování a nošení výkopku - ruční vykopávky, odstranění kořenů a napadávek - pažení, vzepření a rozepření vč. přepažování (vyjma štětových stěn) - úpravu, ochranu a očištění dna, základové spáry, stěn a svahů - udržování výkopiště a jeho ochrana proti vodě - odvedení nebo obvedení vody v okolí výkopiště a ve výkopišti - třídění výkopku - veškeré pomocné konstrukce umožňující provedení vykopávky (příjezdy, sjezdy, nájezdy, lešení, podpěr. konstr., přemostění, zpevněné plochy, zakrytí a pod.) položka nezahrnuje: - práce spojené s otvírkou zemníku - poplatek za materiál ze zemníku (zemina, ornice)
| 13 |  | 131738 |  |  |  |  | HLOUBENÍ JAM ZAPAŽ I NEPAŽ TŘ. I, ODVOZ DO 20KM | [9 empty] | M3 | 2841.96 |  | ____________ |  | ____________
výkop pro demolici stáv.spodní stavby: 814,04 m3
opěra 1: =110m2*(8,7-0,5)m+7m2*2m+(110m2*(8,7-0,5)m)/2+(70m2*5,5m)/2+(135m2*4m)/2+(35m2*1,8m)/2=1782,5m3 opěra 2: =95m2*(8,7-0,5)m+7m2*2m+(35m2*2m)/2+(130m2*(8,7-0,5)m)/2+(100m2*4,5m)/2+(115m2*5m)/2=1873,5m3 rozdíl celkového výkopu:=1785+1875-814,04 celkem: 2841,96m3
| Technická specifikace: | [8 empty] | položka zahrnuje: - vodorovná a svislá doprava, přemístění, přeložení, manipulace s výkopkem - kompletní provedení vykopávky nezapažené i zapažené - ošetření výkopiště po celou dobu práce v něm vč. klimatických opatření - ztížení vykopávek v blízkosti podzemního vedení, konstrukcí a objektů vč. jejich dočasného zajištění - ztížení pod vodou, v okolí výbušnin, ve stísněných prostorech a pod. - příplatek za lepivost - těžení po vrstvách, pásech a po jiných nutných částech (figurách) - čerpání vody vč. čerpacích jímek, potrubí a pohotovostní čerpací soupravy (viz ustanovení k pol. 1151,2) - potřebné snížení hladiny podzemní vody - těžení a rozpojování jednotlivých balvanů - vytahování a nošení výkopku - svahování a přesvah. svahů do konečného tvaru, výměna hornin v podloží a v pláni znehodnocené klimatickými vlivy - ruční vykopávky, odstranění kořenů a napadávek - pažení, vzepření a rozepření vč. přepažování (vyjma štětových stěn) - úpravu, ochranu a očištění dna, základové spáry, stěn a svahů - odvedení nebo obvedení vody v okolí výkopiště a ve výkopišti - třídění výkopku - veškeré pomocné konstrukce umožňující provedení vykopávky (příjezdy, sjezdy, nájezdy, lešení, podpěr. konstr., přemostění, zpevněné plochy, zakrytí a pod.) - nezahrnuje uložení zeminy (na skládku, do násypu) ani poplatky za skládku, vykazují se v položce č.0141**
| 14 |  | 17110 |  |  |  |  | ULOŽENÍ SYPANINY DO NÁSYPŮ SE ZHUTNĚNÍM | [9 empty] | M3 | 19.656 |  | ____________ |  | ____________
dosypání a upravení zeminy po provedení přídlažby, schodiště, zpevnění pod mostem, žlabů a vývařiště - použítí zeminy z odtěžení, zemina vhodná pro zásypy
1,2*4*(3*2)*0,4 1,2*((14,5+14,5)*0,75)*0,4 1,2*((12,5+13)*0,75)*0,4 ((12,5+14,5)*1*0,4)
(ODMOCNINA(6^2+12,5^2)*0,8*0,3)+(11,5*0,8*0,3) (2,6*2,6*0,6) 1,2*4*(2*3,5)*0,4 =65,52 65,52*0,3=19,656 [A]
| Technická specifikace: | [8 empty] | položka zahrnuje: - kompletní provedení zemní konstrukce vč. výběru vhodného materiálu - úprava ukládaného materiálu vlhčením, tříděním, promícháním nebo vysoušením, příp. jiné úpravy za účelem zlepšení jeho mech. vlastností - hutnění i různé míry hutnění - ošetření úložiště po celou dobu práce v něm vč. klimatických opatření - ztížení v okolí vedení, konstrukcí a objektů a jejich dočasné zajištění - ztížení provádění vč. hutnění ve ztížených podmínkách a stísněných prostorech - ztížené ukládání sypaniny pod vodu - ukládání po vrstvách a po jiných nutných částech (figurách) vč. dosypávek - spouštění a nošení materiálu - výměna částí zemní konstrukce znehodnocené klimatickými vlivy - ruční hutnění a výplň jam a prohlubní v podloží - úprava, očištění, ochrana a zhutnění podloží - svahování, hutnění a uzavírání povrchů svahů - zřízení lavic na svazích - udržování úložiště a jeho ochrana proti vodě - odvedení nebo obvedení vody v okolí úložiště a v úložišti - veškeré pomocné konstrukce umožňující provedení zemní konstrukce (příjezdy, sjezdy, nájezdy, lešení, podpěrné konstrukce, přemostění, zpevněné plochy, zakrytí a pod.)
| 15 |  | 1748R1 |  |  |  |  | ZÁSYP JAM A RÝH Z NAKUPOVANÝCH MATERIÁLŮ | [9 empty] | M3 | 2707.5 |  | ____________ |  | ____________
za opěrou ze zeminy vhodné do násypů
opěra1:=58m2*7,7m+(100m2*7,7m)/2+100m2*1m*0,75+(85m2*(9,4+2)m/2)/2+(140m2*(7+2)m/2)/2+60m2*2m/2=1523,85m3 opěra2:=45m2*7,2m+(100m2*7,2m)/2+100m2*1*+(130m2*(7,8+2)m/2)/2+(145m2*(8,6+2)m/2)/2+60m2*2m/2=1546,75m3 odpočet ochranného zásypu: 363,1 m3 celkem: 2707,5m3
| Technická specifikace: | [8 empty] | položka zahrnuje: - kompletní provedení zemní konstrukce včetně nákupu a dopravy materiálu dle zadávací dokumentace
- úprava ukládaného materiálu vlhčením, tříděním, promícháním nebo vysoušením, příp. jiné úpravy za účelem zlepšení jeho mech. vlastností - hutnění i různé míry hutnění - ošetření úložiště po celou dobu práce v něm vč. klimatických opatření - ztížení v okolí vedení, konstrukcí a objektů a jejich dočasné zajištění - ztížení provádění vč. hutnění ve ztížených podmínkách a stísněných prostorech - ztížené ukládání sypaniny pod vodu - ukládání po vrstvách a po jiných nutných částech (figurách) vč. dosypávek - spouštění a nošení materiálu - výměna částí zemní konstrukce znehodnocené klimatickými vlivy - udržování úložiště a jeho ochrana proti vodě - odvedení nebo obvedení vody v okolí úložiště a v úložišti - veškeré pomocné konstrukce umožňující provedení zemní konstrukce (příjezdy, sjezdy, nájezdy, lešení, podpěrné konstrukce, přemostění, zpevněné plochy, zakrytí a pod.)
| 16 |  | 18214 |  |  |  |  | ÚPRAVA POVRCHŮ SROVNÁNÍM ÚZEMÍ V TL DO 0,25M | [9 empty] | M2 | 300 |  | ____________ |  | ____________
pro jeřáb
300=300,000 [A]
| Technická specifikace: | [8 empty] | položka zahrnuje srovnání výškových rozdílů terénu
| 17 |  | 21264 |  |  |  |  | TRATIVODY KOMPLET Z TRUB Z PLAST HMOT DN DO 200MM | [9 empty] | M | 40.5 |  | ____________ |  | ____________
PE drenážní perforovaná trubka D160 mm za rubem opěr a křídel, včetně T kusů, PE drenážní trubka D200 mm prostupující dříkem křídla, včetně nástavce, včetně zatěsnění otvoru po osazení drenáže tmelem délky 5,5 m a geotextílie pro obalení drenážní trubky délky 35,0 m
17,5+17,5+5,5=40,500 [A]
| Technická specifikace: | [8 empty] | Položka platí pro kompletní konstrukce trativodů a zahrnuje zejména: - výkop rýhy předepsaného tvaru v dané třídě těžitelnosti, výplň, zásyp trativodu včetně dopravy, uložení přebytečného materiálu, dodávky předepsaného materiálu pro výplň a zásyp - zřízení spojovací vrstvy - zřízení podkladu a lože trativodu z předepsaného materiálu - dodávka a uložení trativodu předepsaného materiálu a profilu - obsyp trativodu předepsaným materiálem, případně vložení separační nebo drenážní vložky - ukončení trativodu zaústěním do potrubí nebo vodoteče, případně vybudování ukončujícího objektu (kapličky) dle VL - veškerý materiál, výrobky a polotovary, včetně mimostaveništní a vnitrostaveništní dopravy
- nezahrnuje opláštění z geotextilie, fólie
| 18 |  | 21361 |  |  |  |  | DRENÁŽNÍ VRSTVY Z GEOTEXTILIE | [9 empty] | M2 | 703 |  | ____________ |  | ____________
plošná drenáž+ochrana izolace z geotextílie, ve dvou vrstvách, min 600g/m2
základ: =((50+65)m*1,0m)+(20+3+6)m2+(25+5+5)m2 =179m2 opěry: =2ks*(0,50m*11m+5,0m2*2ks)+(7,5*7,5)m2+(7,5*9,0)m2=155m2 křídla: =(30+25+25+25)m2+4*(11,0*1,0)m2+(63+7,5*1,5+43+49+53)m2=369m2 celkem: 703m2
| Technická specifikace: | [8 empty] | Položka zahrnuje: - dodávku předepsané geotextilie (včetně nutných přesahů) pro drenážní vrstvu, včetně mimostaveništní a vnitrostaveništní dopravy - provedení drenážní vrstvy předepsaných rozměrů a předepsaného tvaru
| 19 |  | 21364 |  |  |  |  | SEPARAČNÍ VRSTVY Z GEOTEXTILIE | [9 empty] | M2 | 88 |  | ____________ |  | ____________
ochrana těsnící folie u drenáže, ve dvou vrstvách, min 300g/m2
(4*9)+(4*13)=88,000 [A]
| Technická specifikace: | [8 empty] | Popisy prací zahrnují veškerý materiál, výrobky a polotovary, včetně mimostaveništní a vnitrostaveništní dopravy (rovněž přesuny), včetně naložení a složení, případně s uložením
| 20 |  | 21365 |  |  |  |  | TĚSNÍCÍ VRSTVY Z FÓLIE | [9 empty] | M2 | 88 |  | ____________ |  | ____________
těsnící fólie HDPE do výkopu u drenáže, tl. 1.5 mm
(4*9)+(4*13)=88,000 [A]
| Technická specifikace: | [8 empty] | Popisy prací zahrnují veškerý materiál, výrobky a polotovary, včetně mimostaveništní a vnitrostaveništní dopravy (rovněž přesuny), včetně naložení a složení, případně s uložením
| 21 |  | 227821 |  |  |  |  | MIKROPILOTY KOMPLET D DO 100MM NA POVRCHU | [9 empty] | M | 192 |  | ____________ |  | ____________
2*12*8=192,000 [A]
| Technická specifikace: | [8 empty] | Položka mikropiloty obsahuje kompletní práce, které jsou nutné pro předepsanou funkci mikropilot, t.j. dodání trubek a injekčních hmot, osazení a zainjektování trubek, včetně pomocných konstrukcí (lešení, montážní plošiny a pod.). Neobsahuje vrty (uvedou se v položce 261 nebo 266).
| 22 |  | 261513b |  |  |  |  | VRTY PRO KOTVENÍ A INJEKTÁŽ TŘ V NA POVRCHU D DO 25MM | [9 empty] | M | 6.72 |  | ____________ |  | ____________
pro zábradelní svodidlo, hloubka 120 mm
56*0,12=6,720 [A]
| Technická specifikace: | [8 empty] | veškeré práce jsou obsaženy v textu položky
| 23 |  | 261514a |  |  |  |  | VRTY PRO KOTVENÍ A INJEKTÁŽ TŘ V NA POVRCHU D DO 35MM | [9 empty] | M | 18.25 |  | ____________ |  | ____________
vývrty pro osazení kotev říms, vývrt D30 mm do hloubky 0.25 m včetně tmelu
(28+45)*0,25=18,250 [A]
| Technická specifikace: | [8 empty] | veškeré práce jsou obsaženy v textu položky
| 24 |  | 261514b |  |  |  |  | VRTY PRO KOTVENÍ A INJEKTÁŽ TŘ V NA POVRCHU D DO 35MM | [9 empty] | M | 12.32 |  | ____________ |  | ____________
pro zábradelní svodidlo, hloubka 220 mm
56*0,22=12,320 [A]
| Technická specifikace: | [8 empty] | veškeré práce jsou obsaženy v textu položky
| 25 |  | 26153 |  |  |  |  | VRTY PRO KOTV, INJEKT, MIKROPIL NA POVRCHU TŘ V D DO 150MM | [9 empty] | M | 192 |  | ____________ |  | ____________
2*(12*1,5)+2*(12*(8-1,5))=192,000 [A]
| Technická specifikace: | [8 empty] | položka zahrnuje: přemístění, montáž a demontáž vrtných souprav svislou dopravu zeminy z vrtu vodorovnou dopravu zeminy bez uložení na skládku případně nutné pažení dočasné (včetně odpažení) i trvalé
| 26 |  | 272313 |  |  |  |  | ZÁKLADY Z PROSTÉHO BETONU DO C16/20 X0 | [9 empty] | M3 | 28.8 |  | ____________ |  | ____________
podkladní beton
(72,5+71,5)*0,2=28,800 [A]
| Technická specifikace: | [8 empty] | - dodání čerstvého betonu (betonové směsi) požadované kvality, jeho uložení do požadovaného tvaru při jakékoliv hustotě výztuže, konzistenci čerstvého betonu a způsobu hutnění, ošetření a ochranu betonu, - zhotovení nepropustného, mrazuvzdorného betonu a betonu požadované trvanlivosti a vlastností, - užití potřebných přísad a technologií výroby betonu, - zřízení pracovních a dilatačních spar, včetně potřebných úprav, výplně, vložek, opracování, očištění a ošetření, - bednění požadovaných konstr. (i ztracené) s úpravou dle požadované kvality povrchu betonu, včetně odbedňovacích a odskružovacích prostředků, - podpěrné konstr. (skruže) a lešení všech druhů pro bednění, uložení čerstvého betonu, výztuže a doplňkových konstr., vč. požadovaných otvorů, ochranných a bezpečnostních opatření a základů těchto konstrukcí a lešení, - vytvoření kotevních čel, kapes, nálitků, a sedel, - zřízení všech požadovaných otvorů, kapes, výklenků, prostupů, dutin, drážek a pod., vč. ztížení práce a úprav kolem nich, - úpravy pro osazení výztuže, doplňkových konstrukcí a vybavení, - úpravy povrchu pro položení požadované izolace, povlaků a nátěrů, případně vyspravení, - ztížení práce u kabelových a injektážních trubek a ostatních zařízení osazovaných do betonu,
- konstrukce betonových kloubů, upevnění kotevních prvků a doplňkových konstrukcí, - nátěry zabraňující soudržnost betonu a bednění, - výplň, těsnění a tmelení spar a spojů, - opatření povrchů betonu izolací proti zemní vlhkosti v částech, kde přijdou do styku se zeminou nebo kamenivem, - případné zřízení spojovací vrstvy u základů, - úpravy pro osazení zařízení ochrany konstrukce proti vlivu bludných proudů,
| 27 |  | 272325 |  |  |  |  | ZÁKLADY ZE ŽELEZOBETONU DO C30/37 (B37) | [9 empty] | M3 | 134.5 |  | ____________ |  | ____________
63*1+71,5*1=134,500 [A]
| Technická specifikace: | [8 empty] | - dodání čerstvého betonu (betonové směsi) požadované kvality, jeho uložení do požadovaného tvaru při jakékoliv hustotě výztuže, konzistenci čerstvého betonu a způsobu hutnění, ošetření a ochranu betonu, - zhotovení nepropustného, mrazuvzdorného betonu a betonu požadované trvanlivosti a vlastností, - užití potřebných přísad a technologií výroby betonu, - zřízení pracovních a dilatačních spar, včetně potřebných úprav, výplně, vložek, opracování, očištění a ošetření, - bednění požadovaných konstr. (i ztracené) s úpravou dle požadované kvality povrchu betonu, včetně odbedňovacích a odskružovacích prostředků, - podpěrné konstr. (skruže) a lešení všech druhů pro bednění, uložení čerstvého betonu, výztuže a doplňkových konstr., vč. požadovaných otvorů, ochranných a bezpečnostních opatření a základů těchto konstrukcí a lešení, - vytvoření kotevních čel, kapes, nálitků, a sedel, - zřízení všech požadovaných otvorů, kapes, výklenků, prostupů, dutin, drážek a pod., vč. ztížení práce a úprav kolem nich, - úpravy pro osazení výztuže, doplňkových konstrukcí a vybavení, - úpravy povrchu pro položení požadované izolace, povlaků a nátěrů, případně vyspravení, - ztížení práce u kabelových a injektážních trubek a ostatních zařízení osazovaných do betonu, - konstrukce betonových kloubů, upevnění kotevních prvků a doplňkových konstrukcí, - nátěry zabraňující soudržnost betonu a bednění, - výplň, těsnění a tmelení spar a spojů, - opatření povrchů betonu izolací proti zemní vlhkosti v částech, kde přijdou do styku se zeminou nebo kamenivem, - případné zřízení spojovací vrstvy u základů, - úpravy pro osazení zařízení ochrany konstrukce proti vlivu bludných proudů,
| 28 |  | 272365 |  |  |  |  | VÝZTUŽ ZÁKLADŮ Z OCELI 10505 | [9 empty] | T | 16.14 |  | ____________ |  | ____________
134,5*0,12=16,140 [A]
| Technická specifikace: | [8 empty] | Položka zahrnuje veškerý materiál, výrobky a polotovary, včetně mimostaveništní a vnitrostaveništní dopravy (rovněž přesuny), včetně naložení a složení, případně s uložením - dodání betonářské výztuže v požadované kvalitě, stříhání, řezání, ohýbání a spojování do všech požadovaných tvarů (vč. armakošů) a uložení s
požadovaným zajištěním polohy a krytí výztuže betonem, - veškeré svary nebo jiné spoje výztuže, - pomocné konstrukce a práce pro osazení a upevnění výztuže, - zednické výpomoci pro montáž betonářské výztuže, - úpravy výztuže pro osazení doplňkových konstrukcí, - ochranu výztuže do doby jejího zabetonování, - úpravy výztuže pro zřízení železobetonových kloubů, kotevních prvků, závěsných ok a doplňkových konstrukcí, - veškerá opatření pro zajištění soudržnosti výztuže a betonu, - vodivé propojení výztuže, které je součástí ochrany konstrukce proti vlivům bludných proudů, vyvedení do měřících skříní nebo míst pro měření bludných proudů (vlastní měřící skříně se uvádějí položkami SD 74 - pol.č.74432). - povrchovou antikorozní úpravu výztuže, - separaci výztuže, - osazení měřících zařízení a úpravy pro ně, - osazení měřících skříní nebo míst pro měření bludných proudů.
| 29 |  | 27512 |  |  |  |  | HRANICE PODPĚRNÉ Z DÍLCŮ ŽELEZOBETONOVÝCH | [9 empty] | M3 | 30 |  | ____________ |  | ____________
dočasné pro zapatkování jeřábu, v režii zhotovitele
150*0,2=30,000 [A]
| Technická specifikace: | [8 empty] | - dodání dílce požadovaného tvaru a vlastností, jeho skladování, doprava a osazení do definitivní polohy, včetně komplexní technologie výroby a montáže dílců, ošetření a ochrana dílců, - u dílců železobetonových a předpjatých veškerá výztuž, případně i tuhé kovové prvky a závěsná oka, - úpravy a zařízení pro uložení a transport dílce, - veškeré požadované úpravy dílců, včetně doplňkových konstrukcí a vybavení, - sestavení dílce na stavbě včetně montážních zařízení, plošin a prahů a pod., - výplň, těsnění a tmelení spár a spojů, - očištění a ošetření úložných ploch, - zednické výpomoce pro montáž dílců, - označení dílce výrobním štítkem nebo jiným způsobem, - úpravy dílce pro dodržení požadované přesnosti jeho osazení, včetně případných měření, - veškerá zařízení pro zajištění stability v každém okamžiku, - další práce dané případně specifikací k příslušnému prefabrik. dílci (úprava pohledových ploch, příp. rubových ploch, osazení měřících zařízení, zkoušení a měření dílců a pod.).
| 30 |  | 31717 |  |  |  |  | KOVOVÉ KONSTRUKCE PRO KOTVENÍ ŘÍMSY | [9 empty] | KUS | 73 |  | ____________ |  | ____________
kotvy říms, M24, délka 0.23 m, vzdálenost 1.0 m, včetně podložky a matice, včetně PKO
28+45=73,000 [A]
| Technická specifikace: | [8 empty] | Položka zahrnuje dodávku (výrobu) kotevního prvku předepsaného tvaru a jeho osazení do předepsané polohy včetně nezbytných prací (vrty, zálivky apod.)
| 31 |  | 317325 |  |  |  |  | ŘÍMSY ZE ŽELEZOBETONU DO C30/37 (B37) | [9 empty] | M3 | 23.17 |  | ____________ |  | ____________
povrch s příčnou striáží
most: =2*13,5m*0,33m = 8,91 m3 spodní stavba: =(33,5+36,7-2*13,5)m*0,33m2 = 14,26 m3 celkem: 23,17m3
| Technická specifikace: | [8 empty] | položka zahrnuje: - dodání čerstvého betonu (betonové směsi) požadované kvality, jeho uložení do požadovaného tvaru při jakékoliv hustotě výztuže, konzistenci čerstvého betonu a způsobu hutnění, ošetření a ochranu betonu, - zhotovení nepropustného, mrazuvzdorného betonu a betonu požadované trvanlivosti a vlastností, - užití potřebných přísad a technologií výroby betonu, - zřízení pracovních a dilatačních spar, včetně potřebných úprav, výplně, vložek, opracování, očištění a ošetření, - bednění požadovaných konstr. (i ztracené) s úpravou dle požadované kvality povrchu betonu, včetně odbedňovacích a odskružovacích prostředků, - podpěrné konstr. (skruže) a lešení všech druhů pro bednění, uložení čerstvého betonu, výztuže a doplňkových konstr., vč. požadovaných otvorů, ochranných a bezpečnostních opatření a základů těchto konstrukcí a lešení, - vytvoření kotevních čel, kapes, nálitků, a sedel, - zřízení všech požadovaných otvorů, kapes, výklenků, prostupů, dutin, drážek a pod., vč. ztížení práce a úprav kolem nich, - úpravy pro osazení výztuže, doplňkových konstrukcí a vybavení, - úpravy povrchu pro položení požadované izolace, povlaků a nátěrů, případně vyspravení, - ztížení práce u kabelových a injektážních trubek a ostatních zařízení osazovaných do betonu, - konstrukce betonových kloubů, upevnění kotevních prvků a doplňkových konstrukcí, - nátěry zabraňující soudržnost betonu a bednění, - výplň, těsnění a tmelení spar a spojů, - opatření povrchů betonu izolací proti zemní vlhkosti v částech, kde přijdou do styku se zeminou nebo kamenivem, - případné zřízení spojovací vrstvy u základů, - úpravy pro osazení zařízení ochrany konstrukce proti vlivu bludných proudů
| 32 |  | 317365 |  |  |  |  | VÝZTUŽ ŘÍMS Z OCELI 10505 | [9 empty] | T | 4.634 |  | ____________ |  | ____________
23,17*0,2=4,634 [A]
| Technická specifikace: | [8 empty] | položka zahrnuje: - dodání betonářské výztuže v požadované kvalitě, stříhání, řezání, ohýbání a spojování do všech požadovaných tvarů (vč. armakošů) a uložení s požadovaným zajištěním polohy a krytí výztuže betonem, - veškeré svary nebo jiné spoje výztuže, - pomocné konstrukce a práce pro osazení a upevnění výztuže, - zednické výpomoci pro montáž betonářské výztuže, - úpravy výztuže pro osazení doplňkových konstrukcí, - ochranu výztuže do doby jejího zabetonování, - úpravy výztuže pro zřízení železobetonových kloubů, kotevních prvků, závěsných ok a doplňkových konstrukcí, - veškerá opatření pro zajištění soudržnosti výztuže a betonu, - vodivé propojení výztuže, které je součástí ochrany konstrukce proti vlivům bludných proudů, vyvedení do měřících skříní nebo míst pro měření bludných proudů (vlastní měřící skříně se uvádějí položkami SD 74) - povrchovou antikorozní úpravu výztuže, - separaci výztuže, - osazení měřících zařízení a úpravy pro ně, - osazení měřících skříní nebo míst pro měření bludných proudů.
| 33 |  | 333325 |  |  |  |  | MOSTNÍ OPĚRY A KŘÍDLA ZE ŽELEZOBET DO C30/37 (B37) | [9 empty] | M3 | 548.98 |  | ____________ |  | ____________
dřík+práh: =(25m2*6,5m)m3+(26,5m2*6,1m)m3 úložné bloky: =(0,80*0,80*0,25)m3*4ks závěrná zídka: =(10,5*1,35*0,45+10,5*0,6*0,25)m3+(11,2*1,3*0,45+11,2*0,6*0,25)m3 křídla: =(63+43+49+53)m2*1,0m 340,98+208=548,980 [A]
| Technická specifikace: | [8 empty] | - dodání čerstvého betonu (betonové směsi) požadované kvality, jeho uložení do požadovaného tvaru při jakékoliv hustotě výztuže, konzistenci čerstvého betonu a způsobu hutnění, ošetření a ochranu betonu, - zhotovení nepropustného, mrazuvzdorného betonu a betonu požadované trvanlivosti a vlastností, - užití potřebných přísad a technologií výroby betonu, - zřízení pracovních a dilatačních spar, včetně potřebných úprav, výplně, vložek, opracování, očištění a ošetření, - bednění požadovaných konstr. (i ztracené) s úpravou dle požadované kvality povrchu betonu, včetně odbedňovacích a odskružovacích prostředků, - podpěrné konstr. (skruže) a lešení všech druhů pro bednění, uložení čerstvého betonu, výztuže a doplňkových konstr., vč. požadovaných otvorů, ochranných a bezpečnostních opatření a základů těchto konstrukcí a lešení, - vytvoření kotevních čel, kapes, nálitků, a sedel,
- zřízení všech požadovaných otvorů, kapes, výklenků, prostupů, dutin, drážek a pod., vč. ztížení práce a úprav kolem nich, - úpravy pro osazení výztuže, doplňkových konstrukcí a vybavení, - úpravy povrchu pro položení požadované izolace, povlaků a nátěrů, případně vyspravení, - ztížení práce u kabelových a injektážních trubek a ostatních zařízení osazovaných do betonu, - konstrukce betonových kloubů, upevnění kotevních prvků a doplňkových konstrukcí, - nátěry zabraňující soudržnost betonu a bednění, - výplň, těsnění a tmelení spar a spojů, - opatření povrchů betonu izolací proti zemní vlhkosti v částech, kde přijdou do styku se zeminou nebo kamenivem, - případné zřízení spojovací vrstvy u základů, - úpravy pro osazení zařízení ochrany konstrukce proti vlivu bludných proudů
| 34 |  | 333365 |  |  |  |  | VÝZTUŽ MOST OPĚR A KŘÍDEL Z OCELI 10505 | [9 empty] | T | 82.347 |  | ____________ |  | ____________
548,98*0,15=82,347 [A]
| Technická specifikace: | [8 empty] | Položka zahrnuje veškerý materiál, výrobky a polotovary, včetně mimostaveništní a vnitrostaveništní dopravy (rovněž přesuny), včetně naložení a složení, případně s uložením - dodání betonářské výztuže v požadované kvalitě, stříhání, řezání, ohýbání a spojování do všech požadovaných tvarů (vč. armakošů) a uložení s požadovaným zajištěním polohy a krytí výztuže betonem, - veškeré svary nebo jiné spoje výztuže, - pomocné konstrukce a práce pro osazení a upevnění výztuže, - zednické výpomoci pro montáž betonářské výztuže, - úpravy výztuže pro osazení doplňkových konstrukcí, - ochranu výztuže do doby jejího zabetonování, - úpravy výztuže pro zřízení železobetonových kloubů, kotevních prvků, závěsných ok a doplňkových konstrukcí, - veškerá opatření pro zajištění soudržnosti výztuže a betonu, - vodivé propojení výztuže, které je součástí ochrany konstrukce proti vlivům bludných proudů, vyvedení do měřících skříní nebo míst pro měření bludných proudů (vlastní měřící skříně se uvádějí položkami SD 74 - pol.č.74432). - povrchovou antikorozní úpravu výztuže, - separaci výztuže, - osazení měřících zařízení a úpravy pro ně, - osazení měřících skříní nebo míst pro měření bludných proudů.
| 35 |  | 388126 |  |  |  |  | KANÁLY PRO ODVODNĚNÍ ŽEL SVRŠKU Z DÍLCŮ ŽELEZOBETON | [9 empty] | M | 45 |  | ____________ |  | ____________
prefabrikované tvárnice pro odvodnění kolejového svršku vlečky, včetně poklopu, beton C25/30 XF1, typ TZM 231-19, hmotnost 3.82 t, délka 2.5 m + osazení
2*22,5=45,000 [A]
| Technická specifikace: | [8 empty] | - dodání dílce požadovaného tvaru a vlastností, jeho skladování, doprava a osazení do definitivní polohy, včetně komplexní technologie výroby a montáže dílců, ošetření a ochrana dílců, - u dílců železobetonových a předpjatých veškerá výztuž, případně i tuhé kovové prvky a závěsná oka, - úpravy a zařízení pro uložení a transport dílce, - veškeré požadované úpravy dílců, včetně doplňkových konstrukcí a vybavení, - sestavení dílce na stavbě včetně montážních zařízení,plošin a prahů a pod., - výplň, těsnění a tmelení spár a spojů, - očištění a ošetření úložných ploch, - zednické výpomoce pro montáž dílců, - označení dílce výrobním štítkem nebo jiným způsobem, - úpravy dílce pro dodržení požadované přesnosti jeho osazení, včetně případných měření, - veškerá zařízení pro zajištění stability v každém okamžiku, - další práce dané případně specifikací k příslušnému prefabrik. dílci (úprava pohledových ploch, příp. rubových ploch, osazení měřících zařízení, zkoušení a měření dílců a pod.).
| 36 |  | 420324 |  |  |  |  | PŘECHODOVÉ DESKY MOSTNÍCH OPĚR ZE ŽELEZOBETONU C25/30 | [9 empty] | M3 | 27.875 |  | ____________ |  | ____________
53,5*0,25+58*0,25=27,875 [A]
| Technická specifikace: | [8 empty] | - dodání čerstvého betonu (betonové směsi) požadované kvality, jeho uložení do požadovaného tvaru při jakékoliv hustotě výztuže, konzistenci čerstvého betonu a způsobu hutnění, ošetření a ochranu betonu, - zhotovení nepropustného, mrazuvzdorného betonu a betonu požadované trvanlivosti a vlastností, - užití potřebných přísad a technologií výroby betonu, - zřízení pracovních a dilatačních spar, včetně potřebných úprav, výplně, vložek, opracování, očištění a ošetření, - bednění požadovaných konstr. (i ztracené) s úpravou dle požadované kvality povrchu betonu, včetně odbedňovacích a odskružovacích prostředků, - podpěrné konstr. (skruže) a lešení všech druhů pro bednění, uložení čerstvého betonu, výztuže a doplňkových konstr., vč. požadovaných otvorů, ochranných a bezpečnostních opatření a základů těchto konstrukcí a lešení, - vytvoření kotevních čel, kapes, nálitků, a sedel, - zřízení všech požadovaných otvorů, kapes, výklenků, prostupů, dutin, drážek a pod., vč. ztížení práce a úprav kolem nich, - úpravy pro osazení výztuže, doplňkových konstrukcí a vybavení, - úpravy povrchu pro položení požadované izolace, povlaků a nátěrů, případně vyspravení, - ztížení práce u kabelových a injektážních trubek a ostatních zařízení osazovaných do betonu, - konstrukce betonových kloubů, upevnění kotevních prvků a doplňkových konstrukcí, - nátěry zabraňující soudržnost betonu a bednění,
- výplň, těsnění a tmelení spar a spojů, - opatření povrchů betonu izolací proti zemní vlhkosti v částech, kde přijdou do styku se zeminou nebo kamenivem, - případné zřízení spojovací vrstvy u základů, - úpravy pro osazení zařízení ochrany konstrukce proti vlivu bludných proudů
| 37 |  | 420365 |  |  |  |  | VÝZTUŽ PŘECHOD DESEK MOSTNÍCH OPĚR Z OCELI 10505 | [9 empty] | T | 3.903 |  | ____________ |  | ____________
27,875*0,14=3,903 [A]
| Technická specifikace: | [8 empty] | Položka zahrnuje veškerý materiál, výrobky a polotovary, včetně mimostaveništní a vnitrostaveništní dopravy (rovněž přesuny), včetně naložení a složení, případně s uložením - dodání betonářské výztuže v požadované kvalitě, stříhání, řezání, ohýbání a spojování do všech požadovaných tvarů (vč. armakošů) a uložení s požadovaným zajištěním polohy a krytí výztuže betonem, - veškeré svary nebo jiné spoje výztuže, - pomocné konstrukce a práce pro osazení a upevnění výztuže, - zednické výpomoci pro montáž betonářské výztuže, - úpravy výztuže pro osazení doplňkových konstrukcí, - ochranu výztuže do doby jejího zabetonování, - úpravy výztuže pro zřízení železobetonových kloubů, kotevních prvků, závěsných ok a doplňkových konstrukcí, - veškerá opatření pro zajištění soudržnosti výztuže a betonu, - vodivé propojení výztuže, které je součástí ochrany konstrukce proti vlivům bludných proudů, vyvedení do měřících skříní nebo míst pro měření bludných proudů (vlastní měřící skříně se uvádějí položkami SD 74 - pol.č.74432). - povrchovou antikorozní úpravu výztuže, - separaci výztuže, - osazení měřících zařízení a úpravy pro ně, - osazení měřících skříní nebo míst pro měření bludných proudů.
| 38 |  | 421325 |  |  |  |  | MOSTNÍ NOSNÉ DESKOVÉ KONSTR ZE ŽELEZOBETONU DO C30/37 (B37) | [9 empty] | M3 | 46.65 |  | ____________ |  | ____________
=115m2*0,3m+(13+14)m2*0,45m=46,65m3
| Technická specifikace: | [8 empty] | - dodání čerstvého betonu (betonové směsi) požadované kvality, jeho uložení do požadovaného tvaru při jakékoliv hustotě výztuže, konzistenci čerstvého betonu a způsobu hutnění, ošetření a ochranu betonu, - zhotovení nepropustného, mrazuvzdorného betonu a betonu požadované trvanlivosti a vlastností, - užití potřebných přísad a technologií výroby betonu, - zřízení pracovních a dilatačních spar, včetně potřebných úprav, výplně, vložek, opracování, očištění a ošetření, - bednění požadovaných konstr. (i ztracené) s úpravou dle požadované kvality povrchu betonu, včetně odbedňovacích a odskružovacích prostředků,
- podpěrné konstr. (skruže) a lešení všech druhů pro bednění, uložení čerstvého betonu, výztuže a doplňkových konstr., vč. požadovaných otvorů, ochranných a bezpečnostních opatření a základů těchto konstrukcí a lešení, - vytvoření kotevních čel, kapes, nálitků, a sedel, - zřízení všech požadovaných otvorů, kapes, výklenků, prostupů, dutin, drážek a pod., vč. ztížení práce a úprav kolem nich, - úpravy pro osazení výztuže, doplňkových konstrukcí a vybavení, - úpravy povrchu pro položení požadované izolace, povlaků a nátěrů, případně vyspravení, - ztížení práce u kabelových a injektážních trubek a ostatních zařízení osazovaných do betonu, - konstrukce betonových kloubů, upevnění kotevních prvků a doplňkových konstrukcí, - nátěry zabraňující soudržnost betonu a bednění, - výplň, těsnění a tmelení spar a spojů, - opatření povrchů betonu izolací proti zemní vlhkosti v částech, kde přijdou do styku se zeminou nebo kamenivem, - případné zřízení spojovací vrstvy u základů, - úpravy pro osazení zařízení ochrany konstrukce proti vlivu bludných proudů
| 39 |  | 421365 |  |  |  |  | VÝZTUŽ MOSTNÍ NOSNÉ DESKOVÉ KONSTR Z OCELI 10505 | [9 empty] | T | 13.995 |  | ____________ |  | ____________
46,65*0,3=13,995 [A]
| Technická specifikace: | [8 empty] | Položka zahrnuje veškerý materiál, výrobky a polotovary, včetně mimostaveništní a vnitrostaveništní dopravy (rovněž přesuny), včetně naložení a složení, případně s uložením - dodání betonářské výztuže v požadované kvalitě, stříhání, řezání, ohýbání a spojování do všech požadovaných tvarů (vč. armakošů) a uložení s požadovaným zajištěním polohy a krytí výztuže betonem, - veškeré svary nebo jiné spoje výztuže, - pomocné konstrukce a práce pro osazení a upevnění výztuže, - zednické výpomoci pro montáž betonářské výztuže, - úpravy výztuže pro osazení doplňkových konstrukcí, - ochranu výztuže do doby jejího zabetonování, - úpravy výztuže pro zřízení železobetonových kloubů, kotevních prvků, závěsných ok a doplňkových konstrukcí, - veškerá opatření pro zajištění soudržnosti výztuže a betonu, - vodivé propojení výztuže, které je součástí ochrany konstrukce proti vlivům bludných proudů, vyvedení do měřících skříní nebo míst pro měření bludných proudů (vlastní měřící skříně se uvádějí položkami SD 74 - pol.č.74432). - povrchovou antikorozní úpravu výztuže, - separaci výztuže, - osazení měřících zařízení a úpravy pro ně, - osazení měřících skříní nebo míst pro měření bludných proudů.
| 40 |  | 422942b |  |  |  |  | MOSTNÍ TRÁMOVÉ KONSTRUKCE Z OCELI S355 | [9 empty] | T | 21 |  | ____________ |  | ____________
výroba, doprava, materiál S355J2+N s přejímkou 3.2 včetně PKO
viz. výkaz materiálu ocelové konstrukce
| 41 |  | 422942c |  |  |  |  | MOSTNÍ TRÁMOVÉ KONSTRUKCE Z OCELI - MONTÁŽ | [9 empty] | T | 21 |  | ____________ |  | ____________
osazení ocelové konstrukce do mostního otvoru
viz. výkaz materiálu ocelové konstrukce
| Technická specifikace: | [8 empty] | - dílenská dokumentace, včetně technologického předpisu spojování, - dodání materiálu v požadované kvalitě a výroba konstrukce i dílenská (včetně pomůcek, přípravků a prostředků pro výrobu) bez ohledu na náročnost a její hmotnost, dílenská montáž, - dodání spojovacího materiálu, - zřízení montážních a dilatačních spojů, spar, včetně potřebných úprav, vložek, opracování, očištění a ošetření, - podpěr. konstr. a lešení všech druhů pro montáž konstrukcí i doplňkových, včetně požadovaných otvorů, ochranných a bezpečnostních opatření a základů pro tyto konstrukce a lešení, - jakákoliv doprava a manipulace dílců a montážních sestav, včetně dopravy konstrukce z výrobny na stavbu, - montáž konstrukce na staveništi, včetně montážních prostředků a pomůcek a zednických výpomocí, - montážní dokumentace včetně technologického předpisu montáže, - výplň, těsnění a tmelení spar a spojů, - čištění konstrukce a odstranění všech vrubů (vrypy, otlačeniny a pod.), - veškeré druhy opracování povrchů, včetně úprav pod nátěry a pod izolaci, - veškeré druhy dílenských základů a základních nátěrů a povlaků, - všechny druhy ocelového kotvení, - dílenskou přejímku a montážní prohlídku, včetně požadovaných dokladů, - zřízení kotevních otvorů nebo jam, nejsou-li částí jiné konstrukce, jejich úpravy, očištění a ošetření, - osazení kotvení nebo přímo částí konstrukce do podpůrné konstrukce nebo do zeminy, - výplň kotevních otvorů (příp. podlití patních desek) maltou, betonem nebo jinou speciální hmotou, vyplnění jam zeminou, - ošetření kotevní oblasti proti vzniku trhlin, vlivu povětrnosti a pod., - osazení nivelačních značek, včetně jejich zaměření, označení znakem výrobce a vyznačení letopočtu. Dokumentace pro zadání stavby může dále předepsat, že cena položky ještě obsahuje například: - veškeré druhy protikorozní ochrany a nátěry konstrukcí, - žárové zinkování ponorem nebo žárové stříkání (metalizace) kovem, - zvláštní spojovací prostředky, rozebíratelnost konstrukce,
- osazení měřících zařízení a úpravy pro ně - ochranná opatření před účinky bludných proudů - ochranu před přepětím.
| 42 |  | 42862 |  |  |  |  | MOSTNÍ LOŽISKA ELASTOMEROVÁ PRO ZATÍŽ DO 2,5MN | [9 empty] | KUS | 4 |  | ____________ |  | ____________
4kusy
| Technická specifikace: | [8 empty] | - výrobní dokumentaci, jde-li o ložisko individuálně vyráběné - dodání kompletních ložisek požadované kvality - přípravu, očištění a úpravy úložných ploch - osazení ložisek podle předepsaného technologického předpisu bez ohledu na způsob uložení a kotvení - uložení do malty jakéhokoliv druhu včetně dodávky této malty - uložení na plastické vložky nebo maltu včetně dodávky této vložky nebo malty - uložení na vrstvu plastbetonové malty nebo podobné vrstvy jako ochranu proti průchodu bludných proudů - vyplnění kotevních otvorů - lešení a podpěrné konstrukce - tmelení, těsnění a výplně spar - nastavení ložisek a odborná prohlídka - dočasné zpevnění nebo naopak dočasné uvolnění ložisek - opatření ložisek znakem výrobce a typovým číslem - úpravy, očištění a ošetření okolí ložisek - přiměřeným způsobem je nutné zahrnout ustanovení pro TMCH 94 pro kovové konstrukce.
| 43 |  | 434124 |  |  |  |  | SCHODIŠŤ STUPNĚ Z DÍLCŮ ŽELEZOBETON DO C25/30 (B30) | [9 empty] | M3 | 5.25 |  | ____________ |  | ____________
betonové prefabrikované tvárnice z betonu C25/30 CX2
70*(0,1*0,75)=5,250 [A]
| Technická specifikace: | [8 empty] | - dodání dílce požadovaného tvaru a vlastností, jeho skladování, doprava a osazení do definitivní polohy, včetně komplexní technologie výroby a montáže dílců, ošetření a ochrana dílců, - u dílců železobetonových a předpjatých veškerá výztuž, případně i tuhé kovové prvky a závěsná oka, - úpravy a zařízení pro uložení a transport dílce, - veškeré požadované úpravy dílců, včetně doplňkových konstrukcí a vybavení, - sestavení dílce na stavbě včetně montážních zařízení, plošin a prahů a pod., - výplň, těsnění a tmelení spár a spojů, - očištění a ošetření úložných ploch, - zednické výpomoce pro montáž dílců,
- označení dílce výrobním štítkem nebo jiným způsobem, - úpravy dílce pro dodržení požadované přesnosti jeho osazení, včetně případných měření, - veškerá zařízení pro zajištění stability v každém okamžiku, - další práce dané případně specifikací k příslušnému prefabrik. dílci (úprava pohledových ploch, příp. rubových ploch, osazení měřících zařízení, zkoušení a měření dílců a pod.).
| 44 |  | 451313 |  |  |  |  | PODKLADNÍ A VÝPLŇOVÉ VRSTVY Z PROSTÉHO BETONU C16/20 X0 | [9 empty] | M3 | 30.58 |  | ____________ |  | ____________
pod drenáží
=(3,75m2*2,3)m3+(4,83m2*1,35)m3+(4,5m2*2,3)m3+(3,63m2*1,4)m3=30,58m3
| Technická specifikace: | [8 empty] | - dodání čerstvého betonu (betonové směsi) požadované kvality, jeho uložení do požadovaného tvaru při jakékoliv hustotě výztuže, konzistenci čerstvého betonu a způsobu hutnění, ošetření a ochranu betonu, - zhotovení nepropustného, mrazuvzdorného betonu a betonu požadované trvanlivosti a vlastností, - užití potřebných přísad a technologií výroby betonu, - zřízení pracovních a dilatačních spar, včetně potřebných úprav, výplně, vložek, opracování, očištění a ošetření, - bednění požadovaných konstr. (i ztracené) s úpravou dle požadované kvality povrchu betonu, včetně odbedňovacích a odskružovacích prostředků, - podpěrné konstr. (skruže) a lešení všech druhů pro bednění, uložení čerstvého betonu, výztuže a doplňkových konstr., vč. požadovaných otvorů, ochranných a bezpečnostních opatření a základů těchto konstrukcí a lešení, - vytvoření kotevních čel, kapes, nálitků, a sedel, - zřízení všech požadovaných otvorů, kapes, výklenků, prostupů, dutin, drážek a pod., vč. ztížení práce a úprav kolem nich, - úpravy pro osazení výztuže, doplňkových konstrukcí a vybavení, - úpravy povrchu pro položení požadované izolace, povlaků a nátěrů, případně vyspravení, - ztížení práce u kabelových a injektážních trubek a ostatních zařízení osazovaných do betonu, - konstrukce betonových kloubů, upevnění kotevních prvků a doplňkových konstrukcí, - nátěry zabraňující soudržnost betonu a bednění, - výplň, těsnění a tmelení spar a spojů, - opatření povrchů betonu izolací proti zemní vlhkosti v částech, kde přijdou do styku se zeminou nebo kamenivem, - případné zřízení spojovací vrstvy u základů, - úpravy pro osazení zařízení ochrany konstrukce proti vlivu bludných proudů
| 45 |  | 451314 |  |  |  |  | PODKL A VÝPLŇ VRSTVY Z PROST BET DO C25/30 (B30) | [9 empty] | M3 | 44.28 |  | ____________ |  | ____________
pod dlažbu, pod schodišťové stupně, pod přechodovou deskou, pod přídlažbu za římsami
pod přechodovou deskou: =53m2*0,1m+57m2*0,1m pod dlažbu: 4*(3*2)*0,15+(28*0,3*0,2)+(14,5+14,5)*0,75*0,15+(29*0,3*0,2)+
(12,5+13)*0,75*0,15+(29,5*0,3*0,2) pod přídlažbu za římsami: 4*(2*3,5)*0,15+(44*0,3*0,2) pod schodišťové stupně: ((12,5+14,5)*1*0,3)+57*0,2*0,3 11,0+6,84+11,52+14,92=44,280 [A]
| Technická specifikace: | [8 empty] | - dodání čerstvého betonu (betonové směsi) požadované kvality, jeho uložení do požadovaného tvaru při jakékoliv hustotě výztuže, konzistenci čerstvého betonu a způsobu hutnění, ošetření a ochranu betonu, - zhotovení nepropustného, mrazuvzdorného betonu a betonu požadované trvanlivosti a vlastností, - užití potřebných přísad a technologií výroby betonu, - zřízení pracovních a dilatačních spar, včetně potřebných úprav, výplně, vložek, opracování, očištění a ošetření, - bednění požadovaných konstr. (i ztracené) s úpravou dle požadované kvality povrchu betonu, včetně odbedňovacích a odskružovacích prostředků, - podpěrné konstr. (skruže) a lešení všech druhů pro bednění, uložení čerstvého betonu, výztuže a doplňkových konstr., vč. požadovaných otvorů, ochranných a bezpečnostních opatření a základů těchto konstrukcí a lešení, - vytvoření kotevních čel, kapes, nálitků, a sedel, - zřízení všech požadovaných otvorů, kapes, výklenků, prostupů, dutin, drážek a pod., vč. ztížení práce a úprav kolem nich, - úpravy pro osazení výztuže, doplňkových konstrukcí a vybavení, - úpravy povrchu pro položení požadované izolace, povlaků a nátěrů, případně vyspravení, - ztížení práce u kabelových a injektážních trubek a ostatních zařízení osazovaných do betonu, - konstrukce betonových kloubů, upevnění kotevních prvků a doplňkových konstrukcí, - nátěry zabraňující soudržnost betonu a bednění, - výplň, těsnění a tmelení spar a spojů, - opatření povrchů betonu izolací proti zemní vlhkosti v částech, kde přijdou do styku se zeminou nebo kamenivem, - případné zřízení spojovací vrstvy u základů, - úpravy pro osazení zařízení ochrany konstrukce proti vlivu bludných proudů
| 46 |  | 45157 |  |  |  |  | PODKL A VÝPLŇ VRSTVY Z KAMENIVA TĚŽENÉHO | [9 empty] | M3 | 26.8 |  | ____________ |  | ____________
pod panely, pod prefabrikáty
150m2*0,15m*0,7=16m3 16+10,8=26,800 [A]
| Technická specifikace: | [8 empty] | Položka zahrnuje veškerý materiál, výrobky a polotovary, včetně mimostaveništní a vnitrostaveništní dopravy (rovněž přesuny), včetně naložení a složení, případně s uložením.
| 47 |  | 45160 |  |  |  |  | PODKL A VÝPLŇ VRSTVY Z MEZEROVITÉHO BETONU | [9 empty] | M3 | 8.75 |  | ____________ |  | ____________
zasypání drenážní trubky mezerovitým betonem, případně použití štěrkopísku
0,25*35=8,750 [A]
| Technická specifikace: | [8 empty] | Položka zahrnuje veškerý materiál, výrobky a polotovary, včetně mimostaveništní a vnitrostaveništní dopravy (rovněž přesuny), včetně naložení a složení, případně s uložením.
| 48 |  | 45747 |  |  |  |  | VYROVNÁVACÍ A SPÁD VRSTVY Z MALTY ZVLÁŠTNÍ (PLASTMALTA) | [9 empty] | M3 | 0.066 |  | ____________ |  | ____________
pod ložiska, pod kotevní desky zábradelního svodidla
0,6*0,6*0,02*4+(0,3*0,44*0,01)*28=0,066 [A]
| Technická specifikace: | [8 empty] | položka zahrnuje: - dodání zvláštní malty (plastmalty) předepsané kvality a její rozprostření v předepsané tloušťce a v předepsaném tvaru
| 49 |  | 4585R1 |  |  |  |  | VÝPLŇ ZA OPĚRAMI A ZDMI Z KAMENIVA TĚŽENÉHO | [9 empty] | M3 | 363.1 |  | ____________ |  | ____________
přechodová oblast
opěra 1:=(5,3*1*7,5)m3+(5,3m2*13,5)m3+(55+25)m2*1,0m opěra 2:=(4,7*1*9,0)m3+(5,5m2*9,0)m3+(40+40)m2*1,0m celkem: 363,1m3
| Technická specifikace: | [8 empty] | položka zahrnuje: - dodávku těženého kameniva předepsané frakce a zásyp s předepsaným zhutněním včetně mimostaveništní a vnitrostaveništní dopravy
| 50 |  | 465512 |  |  |  |  | DLAŽBY Z LOMOVÉHO KAMENE NA MC | [9 empty] | M3 | 27.84 |  | ____________ |  | ____________
přídlažba za římsou, okolo křídel, před opěrami, včetně vyspárování
4*(3*2)*0,3 (14,4+14,5)*0,75*0,3 (12,5+13)*0,75*0,3 4*(2*3,5)*0,3 7,2+6,5+5,74+8,4=27,840 [A]
| Technická specifikace: | [8 empty] | položka zahrnuje: - nutné zemní práce (svahování, úpravu pláně a pod.) - zřízení spojovací vrstvy - zřízení lože dlažby z cementové malty předepsané kvality a předepsané tloušťky - dodávku a položení dlažby z lomového kamene do předepsaného tvaru - spárování, těsnění, tmelení a vyplnění spar MC případně s vyklínováním - úprava povrchu pro odvedení srážkové vody - nezahrnuje podklad pod dlažbu, vykazuje se samostatně položkami SD 45
| 51 |  | 513550 |  |  |  |  | KOLEJOVÉ LOŽE - DOPLNĚNÍ Z KAMENIVA HRUBÉHO DRCENÉHO (ŠTĚRK) | [9 empty] | M3 | 17.5 |  | ____________ |  | ____________
doplnění a obnovení kolejového svršku po odstranění bednících prvků
=(2,5*20)*0,35=17,5
| 52 |  | 514000 |  |  |  |  | KOLEJOVÉ LOŽE - PROČIŠTĚNÍ | [9 empty] | M3 | 25 |  | ____________ |  | ____________
20*2,5*0,5=25,000 [A]
| 53 |  | 572214 |  |  |  |  | SPOJOVACÍ POSTŘIK Z MODIFIK EMULZE DO 0,5KG/M2 | [9 empty] | M2 | 254 |  | ____________ |  | ____________
0,25 kg/m2
2*127=254,000 [A]
| Technická specifikace: | [8 empty] | - dodání všech předepsaných materiálů pro postřiky v předepsaném množství - provedení dle předepsaného technologického předpisu - zřízení vrstvy bez rozlišení šířky, pokládání vrstvy po etapách - úpravu napojení, ukončení
| 54 |  | 574B34 |  |  |  |  | ASFALTOVÝ BETON PRO OBRUSNÉ VRSTVY MODIFIK ACO 11+, 11S TL. 40MM | [9 empty] | M2 | 127 |  | ____________ |  | ____________
ACO 11S PMB
127m2
| Technická specifikace: | [8 empty] | - dodání směsi v požadované kvalitě - očištění podkladu - uložení směsi dle předepsaného technologického předpisu, zhutnění vrstvy v předepsané tloušťce - zřízení vrstvy bez rozlišení šířky, pokládání vrstvy po etapách, včetně pracovních spar a spojů - úpravu napojení, ukončení podél obrubníků, dilatačních zařízení, odvodňovacích proužků, odvodňovačů, vpustí, šachet a pod. - nezahrnuje postřiky, nátěry - nezahrnuje těsnění podél obrubníků, dilatačních zařízení, odvodňovacích proužků, odvodňovačů, vpustí, šachet a pod.
| 55 |  | 574C46 |  |  |  |  | ASFALTOVÝ BETON PRO LOŽNÍ VRSTVY ACL 16+, 16S TL. 50MM | [9 empty] | M2 | 127 |  | ____________ |  | ____________
vozovka - asfaltový beton hrubý ACL 16S
127m2
| Technická specifikace: | [8 empty] | - dodání směsi v požadované kvalitě - očištění podkladu - uložení směsi dle předepsaného technologického předpisu, zhutnění vrstvy v předepsané tloušťce
- zřízení vrstvy bez rozlišení šířky, pokládání vrstvy po etapách, včetně pracovních spar a spojů - úpravu napojení, ukončení podél obrubníků, dilatačních zařízení, odvodňovacích proužků, odvodňovačů, vpustí, šachet a pod. - nezahrnuje postřiky, nátěry - nezahrnuje těsnění podél obrubníků, dilatačních zařízení, odvodňovacích proužků, odvodňovačů, vpustí, šachet a pod.
| 56 |  | 575C43 |  |  |  |  | LITÝ ASFALT MA IV (OCHRANA MOSTNÍ IZOLACE) 11 TL. 35MM | [9 empty] | M2 | 244.08 |  | ____________ |  | ____________
ochrana izolace přechodové desky, penetrační nátěr+litý asfalt (Alp+MA IV), ochrana izolace na mostě (MA IV)
(53,5+58)*1,05=117,08 127 117,08+127=244,080 [A]
| Technická specifikace: | [8 empty] | - dodání směsi v požadované kvalitě - očištění podkladu - uložení směsi dle předepsaného technologického předpisu, zhutnění vrstvy v předepsané tloušťce - zřízení vrstvy bez rozlišení šířky, pokládání vrstvy po etapách, včetně pracovních spar a spojů - úpravu napojení, ukončení podél obrubníků, dilatačních zařízení, odvodňovacích proužků, odvodňovačů, vpustí, šachet a pod. - nezahrnuje postřiky, nátěry - nezahrnuje těsnění podél obrubníků, dilatačních zařízení, odvodňovacích proužků, odvodňovačů, vpustí, šachet a pod.
| 57 |  | 58910 |  |  |  |  | VÝPLŇ SPAR ASFALTEM | [9 empty] | M | 115.4 |  | ____________ |  | ____________
zálivka s předtěsněním, 20x40 mm, na styku římsa x vozovka, vozovka x mostní závěr, při osazení podpovrchového závěru, ve vozovce nad podpovrchovým závěrem
2*13,5m (8,5+11,7+1,5+11,2)m 2ks*11,5 2ks*11,5 9,5 59,9+23+23+9,5=115,400 [A]
| Technická specifikace: | [8 empty] | položka zahrnuje: - dodávku předepsaného materiálu - vyčištění a výplň spar tímto materiálem
| 58 |  | 711111 |  |  |  |  | IZOLACE BĚŽN KONSTR PROTI ZEM VLHK ASFALT NÁTĚRY | [9 empty] | M2 | 359 |  | ____________ |  | ____________
1xALp+2xNa
základ: =((50+65)m*1,0m)+(20+3+6)m2+(25+5+5)m2 =179m2 opěry: =2ks*(0,50m*11m+5,0m2*2ks)=31m2 křídla: =(30+25+25+25)m2+4*(11,0*1,0)m2=149m2 celkem: 359m2
| Technická specifikace: | [8 empty] | položka zahrnuje: - dodání předepsaného izolačního materiálu - očištění a ošetření podkladu, zadávací dokumentace může zahrnout i případné vyspravení - zřízení izolace jako kompletního povlaku, případně komplet. soustavy nebo systému podle příslušného technolog. předpisu - zřízení izolace i jednotlivých vrstev po etapách, včetně pracovních spár a spojů - úprava u okrajů, rohů, hran, dilatačních i pracovních spojů, kotev, obrubníků, dilatačních zařízení, odvodnění, otvorů, neizolovaných míst a pod. - zajištění odvodnění povrchu izolace, včetně odvodnění nejnižších míst, pokud dokumentace pro zadání stavby nestanoví jinak - ochrana izolace do doby zřízení definitivní ochranné vrstvy nebo konstrukce - úprava, očištění a ošetření prostoru kolem izolace - provedení požadovaných zkoušek - nezahrnuje ochranné vrstvy, např. geotextilii
| 59 |  | 711112 |  |  |  |  | IZOLACE BĚŽN KONSTR PROTI ZEM VLHK ASFALT PÁSY | [9 empty] | M2 | 398 |  | ____________ |  | ____________
rub opěr a křídel, ošetření rubových pracovních spar, čela a svislé části ŽB desky
opěry: =(7,5*7,5)m2+(7,5*9,0)m2=124m2 křídla: =(63+7,5*1,5+43+49+53)m2=220m2 ošetření rubových pracovních spar: =(4*15+12)*0,5=36m2 čela a svislé části ŽB desky: =2*(11*0,45)+2*(13,5*0,3)=18m2 124+220+36+18=398,000 [A]
| Technická specifikace: | [8 empty] | položka zahrnuje: - dodání předepsaného izolačního materiálu - očištění a ošetření podkladu, zadávací dokumentace může zahrnout i případné vyspravení - zřízení izolace jako kompletního povlaku, případně komplet. soustavy nebo systému podle příslušného technolog. předpisu - zřízení izolace i jednotlivých vrstev po etapách, včetně pracovních spár a spojů - úprava u okrajů, rohů, hran, dilatačních i pracovních spojů, kotev, obrubníků, dilatačních zařízení, odvodnění, otvorů, neizolovaných míst a pod. - zajištění odvodnění povrchu izolace, včetně odvodnění nejnižších míst, pokud dokumentace pro zadání stavby nestanoví jinak - ochrana izolace do doby zřízení definitivní ochranné vrstvy nebo konstrukce
- úprava, očištění a ošetření prostoru kolem izolace - provedení požadovaných zkoušek - nezahrnuje ochranné vrstvy, např. geotextilii
| 60 |  | 711442 |  |  |  |  | IZOL MOST CELOPLOŠ ASF PÁSY S PEČEŤ VRST | [9 empty] | M2 | 145 |  | ____________ |  | ____________
145m2
| Technická specifikace: | [8 empty] | položka zahrnuje: - dodání předepsaného izolačního materiálu - očištění a ošetření podkladu, zadávací dokumentace může zahrnout i případné vyspravení - zřízení izolace jako kompletního povlaku včetně položení pečetící vrstvy, případně komplet. soustavy nebo systému podle příslušného technolog. předpisu - zřízení izolace i jednotlivých vrstev po etapách, včetně pracovních spár a spojů - úprava u okrajů, rohů, hran, dilatačních i pracovních spojů, kotev, obrubníků, dilatačních zařízení, odvodnění, otvorů, neizolovaných míst a pod. - zajištění odvodnění povrchu izolace, včetně odvodnění nejnižších míst, pokud dokumentace pro zadání stavby nestanoví jinak - ochrana izolace do doby zřízení definitivní ochranné vrstvy nebo konstrukce - úprava, očištění a ošetření prostoru kolem izolace - provedení požadovaných zkoušek - nezahrnuje ochranné vrstvy, např. litý asfalt, asfaltový beton
| 61 |  | 711502 |  |  |  |  | OCHRANA IZOLACE NA POVRCHU ASFALTOVÝMI PÁSY | [9 empty] | M2 | 17.55 |  | ____________ |  | ____________
pod římsou, izolační pás s hliníkovým profilem
2*(13,5*0,65)=17,550 [A]
| Technická specifikace: | [8 empty] | položka zahrnuje: - dodání předepsaného ochranného materiálu - zřízení ochrany izolace
| 62 |  | 75729b |  |  |  |  | UKOLEJNĚNÍ A UZEMNĚNÍ MOSTNÍ KONSTRUKCE | [9 empty] | KPL | 1 |  | ____________ |  | ____________
trvalé
| 63 |  | 78381a |  |  |  |  | NÁTĚRY BETON KONSTR TYP OS - A | [9 empty] | M2 | 133.38 |  | ____________ |  | ____________
penetrace betonu římsy, lněná fermež
((33,5+36,7)*(0,25+0,6+0,8+0,25))=133,380 [A]
| Technická specifikace: | [8 empty] | - položky nátěrů zahrnují kompletní povlaky (i různobarevné), včetně úpravy podkladu (odmaštění, odrezivění, odstranění starých nátěrů a nečistot) a jeho vyspravení, provedení nátěru předepsaným postupem a splnění všech požadavků daných technologickým předpisem.
| 64 |  | 78381b |  |  |  |  | NÁTĚRY BETON KONSTR TYP OS - A | [9 empty] | M2 | 11.98 |  | ____________ |  | ____________
penetrační nátěr na římse pro přilnavost zálivky a vozovkových vrstev
most:=2*13,5m*0,1m křídla:=(8,5+11,7+1,5+11,2)m*0,1m most:=2*13,5m*0,1m křídla:=(8,5+11,7+1,5+11,2)m*0,1m 5,99+5,99=11,980 [A]
| Technická specifikace: | [8 empty] | - položky nátěrů zahrnují kompletní povlaky (i různobarevné), včetně úpravy podkladu (odmaštění, odrezivění, odstranění starých nátěrů a nečistot) a jeho vyspravení, provedení nátěru předepsaným postupem a splnění všech požadavků daných technologickým předpisem.
| 65 |  | 78383 |  |  |  |  | NÁTĚRY BETON KONSTR TYP OS - C | [9 empty] | M2 | 145 |  | ____________ |  | ____________
ochranný nátěr betonu proti výfukovým plynům, podhled žb desky
145m2
| Technická specifikace: | [8 empty] | - položka zahrnuje kompletní povlaky (i různobarevné), včetně úpravy podkladu (odmaštění, odstranění starých nátěrů a nečistot) a jeho vyspravení, provedení nátěru předepsaným postupem a splnění všech požadavků daných technologickým předpisem.
| 66 |  | 911733 |  |  |  |  | OCEL ZÁBR SVOD JEDNOST SV VÝPL SL DO 2M ŽÁR ZINK PONOR S NÁT | [9 empty] | M | 52 |  | ____________ |  | ____________
včetně barevných odrazek
28+24=52,000 [A]
| Technická specifikace: | [8 empty] | - kompletní dodávka se všemi pomocnými a doplňujícími pracemi a součástmi, se kterými tvoří požadované dílo. Zahrnují i veškeré potřebné mechanismy (např. montážní zvedací plošiny). Není-li v zadávací dokumentaci stanoveno jinak, zahrnují tyto práce veškeré povrchové úpravy, - zahrnuje i nutné zemní práce na osazení nosných konstrukcí těchto zařízení, dále i práce pro osazení do konstrukcí nebo na konstrukce (zabetonování kapes nebo jam, vyvrtání kotevních otvorů, těsnění, tmelení a pod.). Součástí veškerých zařízení jsou i jejich nosné konstrukce, včetně osazení, pokud zadávací dokumentace nestanoví jinak, - i odrazky nebo retroreflexní fólie, jejich ukončení zapuštěním do betonových bloků (včetně betonového bloku a nutných zemních prací) nebo koncovkou, přechod na jiný typ svodidla nebo přes mostní závěr, ochranu proti bludným proudům a vývody pro jejich měření, - osazení sloupků zaberaněním nebo osazením do betonových bloků (včetně betonových bloků a nutných zemních prací), - i kotvení, t.j. kotevní desky, šrouby z nerez oceli, vrty a zálivku, pokud zadávací dokumentace nestanoví jinak. Dále zahrnuje i případné nivelační hmoty pod kotevní desky.
| 67 |  | 91355 |  |  |  |  | EVIDENČNÍ ČÍSLO MOSTU | [9 empty] | KUS | 2 |  | ____________ |  | ____________
včetně sloupku a osazení
2kusy
| Technická specifikace: | [8 empty] | položka zahrnuje štítek s evidenčním číslem mostu, sloupek dopravní značky včetně osazení a nutných zemních prací a zabetonování
| 68 |  | 91356 |  |  |  |  | TABULKA ZHOTOVITELE | [9 empty] | KUS | 1 |  | ____________ |  | ____________
tabulka s názvem dodavatele stavby a datem výstavby
1kus
| 69 |  | 91722 |  |  |  |  | CHODNÍK OBRUBY Z BETON OBRUBNÍKŮ | [9 empty] | M | 238.23 |  | ____________ |  | ____________
ABO 100/15/25, do betonu C25/30
(7+5+8+8)+14,5+14,5+(12,5+2*1+13+2*1) 2*(12,5+14,5+1,5) 25,37*2 4*2*(3,5+2) 86,5+57+50,73+44=238,230 [A]
| Technická specifikace: | [8 empty] | Popisy prací zahrnují veškerý materiál, výrobky a polotovary, včetně mimostaveništní a vnitrostaveništní dopravy (rovněž přesuny), včetně naložení a složení,případně s uložením. Položka obruby a zpomalovací prahy zahrnuje i betonové lože i boční betonovou opěrku.
| 70 |  | 931182 |  |  |  |  | VÝPLŇ DILATAČ SPAR Z POLYSTYRENU TL DO 20MM | [9 empty] | M2 | 0.96 |  | ____________ |  | ____________
pružná vložka dilatační spáry říms
4*(0,3*0,8)=0,960 [A]
| Technická specifikace: | [8 empty] | položka zahrnuje dodávku a osazení předepsaného materiálu, očištění ploch spáry před úpravou, očištění okolí spáry po úpravě
| 71 |  | 931384 |  |  |  |  | TĚSNĚNÍ DILATAČ SPAR SILIKON TMELEM PRŮŘ DO 400MM2 | [9 empty] | M | 98.6 |  | ____________ |  | ____________
pružný silikonový tmel s penetračním nátěrem pro zvýšení přilnavosti do příčných a dilatačních spár římsy, ošetření lícních pracovních spar
ošetření lícních pracovních spar: =4*15+12=72 do příčných spár římsy: =2*5*(0,25+0,8+0,6+0,25)=19 do dilatačních spár římsy: =4*(0,25+0,8+0,6+0,25)=7,6 19+72+7,6=98,600 [A]
| Technická specifikace: | [8 empty] | položka zahrnuje dodávku a osazení předepsaného materiálu, očištění ploch spáry před úpravou, očištění okolí spáry po úpravě nezahrnuje těsnící profil
| 72 |  | 93140 |  |  |  |  | MOSTNÍ ZÁVĚRY PODPOVRCHOVÉ | [9 empty] | M | 11 |  | ____________ |  | ____________
11m
| Technická specifikace: | [8 empty] | - výrobní dokumentace (vč. technologického předpisu) - dodání kompletního dil. zařízení vč. všech přepravních a montážních úprav a zařízení - řezání a sváření na staveništi a eventuelní nutnou opravu nátěrů po těchto úkonech - bednění a dodatečné zabetonování dilatačního zařízení - pro kovové součásti je nutné užít ustanovení pro TMCH.94 - dodání spojovacího, kotevního a těsnícího materiálu - úprava a příprava prostoru, včetně kotevních prvků, jejich ošetření a očištění - zřízení kompletního mostního závěru podle příslušného technolog. předpisu, včetně předepsaného nastavení - zřízení mostního závěru po etapách, včetně pracovních spar a spojů - úprava most. závěru ve styku s ostatními konstrukcemi a zařízeními (u obrubníků a podél vozovek, na chodnících, na římsách, napojení izolací a pod.) - ochrana mostního závěru proti bludným proudům a vývody pro jejich měření - ochrana mostního závěru do doby provedení definitivního stavu, veškeré provizorní úpravy a opatření - konečné úpravy most. závěru jako povrchové povlaky, zálivky, které nejsou součástí jiných konstrukcí, vyčištění, osaz. krytek šroubů, tmelení, těsnění, výplň spar a pod. - úprava, očištění a ošetření prostoru kolem mostního závěru - opatření mostního závěru znakem výrobce a typovým číslem - provedení odborné prohlídky, je-li požadována
| 73 |  | 93152 |  |  |  |  | MOSTNÍ ZÁVĚRY POVRCHOVÉ POSUN DO 100MM | [9 empty] | M | 11 |  | ____________ |  | ____________
+/- 40 mm
11m
| Technická specifikace: | [8 empty] | - výrobní dokumentace (vč. technologického předpisu) - dodání kompletního dil. zařízení vč. všech přepravních a montážních úprav a zařízení - řezání a sváření na staveništi a eventuelní nutnou opravu nátěrů po těchto úkonech - bednění a dodatečné zabetonování dilatačního zařízení - pro kovové součásti je nutné užít ustanovení pro TMCH.94 - dodání spojovacího, kotevního a těsnícího materiálu - úprava a příprava prostoru, včetně kotevních prvků, jejich ošetření a očištění - zřízení kompletního mostního závěru podle příslušného technolog. předpisu, včetně předepsaného nastavení - zřízení mostního závěru po etapách, včetně pracovních spar a spojů - úprava most. závěru ve styku s ostatními konstrukcemi a zařízeními (u obrubníků a podél vozovek, na chodnících, na římsách, napojení izolací a pod.) - ochrana mostního závěru proti bludným proudům a vývody pro jejich měření
- ochrana mostního závěru do doby provedení definitivního stavu, veškeré provizorní úpravy a opatření - konečné úpravy most. závěru jako povrchové povlaky, zálivky, které nejsou součástí jiných konstrukcí, vyčištění, osaz. krytek šroubů, tmelení, těsnění, výplň spar a pod. - úprava, očištění a ošetření prostoru kolem mostního závěru - opatření mostního závěru znakem výrobce a typovým číslem - provedení odborné prohlídky, je-li požadována
| 74 |  | 93312 |  |  |  |  | ZATĚŽ ZKOUŠKA MOSTU STATIC 1.POLE DO 500M2 | [9 empty] | KUS | 1 |  | ____________ |  | ____________
1kus
| Technická specifikace: | [8 empty] | - podklady a dokumentaci zkoušky - výrobní dokumentace potřebných zařízení - stavební práce spojené s přípravou a provedením zkoušky (zřízení a odstranění) - veškerá zkušební zařízení vč. opotřebení a nájmu - výpomoce při vlastní zkoušce - dodání zatěžovacích prostředků a hmot, manipulaci s nimi a jejich opotřebení a nájem - přeprava zatěžovacích prostředků a hmot na stavbu a zpět, včetně zajížďky k váze a vážních poplatků - provedení vlastní zkoušky a její vyhodnocení, včetně všech měření a dalších potřebných činností
| 75 |  | 935222 |  |  |  |  | PŘÍKOPOVÉ ŽLABY Z BETON TVÁRNIC ŠÍŘ DO 900MM DO BETONU TL 100MM | [9 empty] | M | 25.37 |  | ____________ |  | ____________
ODMOCNINA(6^2+12,5^2)+11,5=25,37
| Technická specifikace: | [8 empty] | položka zahrnuje: - dodávku a uložení příkopových tvárnic předepsaného rozměru a kvality - dodání a rozprostření lože z předepsaného materiálu v předepsané kvalitěa v předepsané tloušťce - veškerou manipulaci s materiálem, vnitrostaveništní i mimostaveništní dopravu - ukončení, patky, spárování - měří se v metrech běžných délky osy žlabu
| 76 |  | 93639 |  |  |  |  | ZAÚSTĚNÍ SKLUZŮ (VČET DLAŽBY Z LOM KAMENE) | [9 empty] | KUS | 1 |  | ____________ |  | ____________
monolitické ŽB vývařiště včetně odláždění lomovým kamenem a vyspárování
1kus
| Technická specifikace: | [8 empty] | Položka zahrnuje veškerý materiál, výrobky a polotovary, včetně mimostaveništní a vnitrostaveništní dopravy (rovněž přesuny), včetně naložení a složení,případně s uložením.
| 77 |  | 936502 |  |  |  |  | DROBNÉ DOPLŇK KONSTR KOVOVÉ POZINK | [9 empty] | KG | 293.402 |  | ____________ |  | ____________
pásovina pro kotvy, včetně PKO
73*7850*(0,64*0,08*0,01)=293,402 [A]
| Technická specifikace: | [8 empty] | položka zahrnuje: - dílenská dokumentace, včetně technologického předpisu spojování - dodání materiálu v požadované kvalitě a výroba konstrukce i dílenská (včetně pomůcek, přípravků a prostředků pro výrobu) bez ohledu na náročnost a její hmotnost, dílenská montáž - dodání spojovacího materiálu - zřízení montážních a dilatačních spojů, spar, včetně potřebných úprav, vložek, opracování, očištění a ošetření - podpěr. konstr. a lešení všech druhů pro montáž konstrukcí i doplňkových, včetně požadovaných otvorů, ochranných a bezpečnostních opatření a základů pro tyto konstrukce a lešení - jakákoliv doprava a manipulace dílců a montážních sestav, včetně dopravy konstrukce z výrobny na stavbu - montáž konstrukce na staveništi, včetně montážních prostředků a pomůcek a zednických výpomocí - výplň, těsnění a tmelení spar a spojů - čištění konstrukce a odstranění všech vrubů (vrypy, otlačeniny a pod.) - všechny druhy ocelového kotvení - dílenskou přejímku a montážní prohlídku, včetně požadovaných dokladů - zřízení kotevních otvorů nebo jam, nejsou-li částí jiné konstrukce, jejich úpravy, očištění a ošetření - osazení kotvení nebo přímo částí konstrukce do podpůrné konstrukce nebo do zeminy - výplň kotevních otvorů (příp. podlití patních desek) maltou, betonem nebo jinou speciální hmotou, vyplnění jam zeminou - předepsanou protikorozní ochranu a nátěry konstrukcí - osazení měřících zařízení a úpravy pro ně - ochranná opatření před účinky bludných proudů
| 78 |  | 93650a |  |  |  |  | DROBNÉ DOPLŇK KONSTR KOVOVÉ | [9 empty] | KUS | 2 |  | ____________ |  | ____________
destičky zabudované do spodní stavby pro měření bludných proudů
2kusy
| Technická specifikace: | [8 empty] | - dílenská dokumentace, včetně technologického předpisu spojování, - dodání materiálu v požadované kvalitě a výroba konstrukce i dílenská (včetně pomůcek, přípravků a prostředků pro výrobu) bez ohledu na náročnost a její hmotnost, dílenská montáž, - dodání spojovacího materiálu, - zřízení montážních a dilatačních spojů, spar, včetně potřebných úprav, vložek, opracování, očištění a ošetření, - podpěr. konstr. a lešení všech druhů pro montáž konstrukcí i doplňkových, včetně požadovaných otvorů, ochranných a bezpečnostních opatření a
základů pro tyto konstrukce a lešení, - jakákoliv doprava a manipulace dílců a montážních sestav, včetně dopravy konstrukce z výrobny na stavbu, - montáž konstrukce na staveništi, včetně montážních prostředků a pomůcek a zednických výpomocí, - montážní dokumentace včetně technologického předpisu montáže, - výplň, těsnění a tmelení spar a spojů, - čištění konstrukce a odstranění všech vrubů (vrypy, otlačeniny a pod.), - veškeré druhy opracování povrchů, včetně úprav pod nátěry a pod izolaci, - veškeré druhy dílenských základů a základních nátěrů a povlaků, - všechny druhy ocelového kotvení, - dílenskou přejímku a montážní prohlídku, včetně požadovaných dokladů, - zřízení kotevních otvorů nebo jam, nejsou-li částí jiné konstrukce, jejich úpravy, očištění a ošetření, - osazení kotvení nebo přímo částí konstrukce do podpůrné konstrukce nebo do zeminy, - výplň kotevních otvorů (příp. podlití patních desek) maltou, betonem nebo jinou speciální hmotou, vyplnění jam zeminou, - ošetření kotevní oblasti proti vzniku trhlin, vlivu povětrnosti a pod., - osazení nivelačních značek, včetně jejich zaměření, označení znakem výrobce a vyznačení letopočtu. Dokumentace pro zadání stavby může dále předepsat že cena položky ještě obsahuje například: - veškeré druhy protikorozní ochrany a nátěry konstrukcí, - žárové zinkování ponorem nebo žárové stříkání (metalizace) kovem, - zvláštní spojovací prostředky, rozebíratelnost konstrukce, - osazení měřících zařízení a úpravy pro ně - ochranná opatření před účinky bludných proudů - ochranu před přepětím.
| 79 |  | 93654 |  |  |  |  | MOSTNÍ ODVODŇOVACÍ TRUBKA (POVRCHŮ IZOLACE) Z OCELI | [9 empty] | KUS | 8 |  | ____________ |  | ____________
včetně provedení podélné drenáže z perforované lišty nebo kanálku z drenážního plastbetonu
8kusů
| Technická specifikace: | [8 empty] | položka zahrnuje: - výrobní dokumentaci (včetně technologického předpisu) - dodání kompletní odvodňovací soupravy z předepsaného materiálu, včetně všech montážních a přepravních úprav a zařízení - dodání spojovacího, kotevního a těsnícího materiálu - úprava a příprava úložného prostoru, včetně kotevních prvků, jejich očištění a ošetření - zřízení kompletní odvodňovací soupravy, dle příslušného technologického předpisu, včetně všech výškových a směrových úprav
- zřízení odvodňovací soupravy po etapách, včetně pracovních spar a spojů - prodloužení odpadní trouby pod spodní líc nosné konstr. nebo zaústěním odvodňovače do dalšího odvodňovacího zařízení - úprava odvod. soupravy na styku s ostatními konstrukcemi a zařízeními (u obrubníku, podél vozovek, napojení izolací a pod.) - ochrana odvodňovací soupravy do doby provedení definitivního stavu, veškeré provizorní úpravy a opatření - konečné úpravy odvodňovací soupravy jako povrchové povlaky, zálivky, které nejsou součástí jiných konstr., vyčištění, tmelení, těsnění, výplň spar a pod. - úprava, očištění a ošetření prostoru kolem odvodňovací soupravy - opatření odvodňovače znakem výrobce a typovým číslem - provedení odborné prohlídky, je-li požadována
| 80 |  | 93857 |  |  |  |  | BROUŠENÍ BETON KONSTR | [9 empty] | M2 | 145 |  | ____________ |  | ____________
brokování mostovky
145m2
| Technická specifikace: | [8 empty] | položka zahrnuje očištění předepsaným způsobem včetně odklizení vzniklého odpadu
| Celkem: | [20 empty] | ____________
SOUPIS PRACÍ
|  |  |  | Stavba: | [7 empty] | 4203-3-2015 |  | III/4203 Šakvice, mosty ev.č. 4203-3, ev.č. 4203-4
|  |  |  | Objekt: | [7 empty] | SO 651 |  | Traťové výluky
|  |  |  | Rozpočet: | [7 empty] | 651.1 |  | Náklady na traťové výluky
|  |  |  | Objednavatel: | [8 empty] | Správa a údržba silnic Jihomoravského kraje, příspěvková organizace kraje
|  |  |  | Zhotovitel dokumentace: | [8 empty] | Ing. Jaromír Rušar MOSTY
|  |  |  | Zhotovitel: | [8 empty] | Firma
[5 empty] | Základní cena: | [10 empty] | ____________ |  |  | Kč
[10 empty] | Cena celková: | [5 empty] | ____________ |  |  | Kč
[10 empty] | DPH: | [5 empty] | ____________ |  |  | Kč
[10 empty] | Cena s daní: | [5 empty] | ____________ |  |  | Kč
Měrné jednotky:
[6 empty] | Počet měrných jednotek: | [8 empty] | 1
[6 empty] | Náklad na měrnou jednotku: | [9 empty] | ____________ |  |  | Kč
|  |  |  | Vypracoval zadání: | [12 empty] | Vypracoval nabídku:
|  |  |  | Datum zadání: | [12 empty] | Datum vypracování nabídky:
| 1 |  | 027212 |  |  |  | a1 | POM PRÁCE ZAJIŠŤ REGUL DOPRAVY - VÝLUKY NA ELEKTRIF TRATI | [9 empty] | HOD | 0 |  | ____________ |  | ____________
etapa A) traťová kolej 1 Šakvice – Zaječí a napěťová výluka TK 1 - počet hodin v čase 04:00 - 22:00 hod.
| Technická specifikace: | [8 empty] | zahrnuje veškeré náklady pro SŽDC (úhrady za SŽDC)
| 2 |  | 027212 |  |  |  | b1 | POM PRÁCE ZAJIŠŤ REGUL DOPRAVY - VÝLUKY NA ELEKTRIF TRATI | [9 empty] | HOD | 0 |  | ____________ |  | ____________
etapa A) traťová kolej 1 Šakvice – Zaječí a napěťová výluka TK 1 - počet hodin v čase 22:00 - 04:00 hod.
| Technická specifikace: | [8 empty] | zahrnuje veškeré náklady pro SŽDC (úhrady za SŽDC)
| 5 |  | 027212 |  |  |  | e | POM PRÁCE ZAJIŠŤ REGUL DOPRAVY - VÝLUKY NA ELEKTRIF TRATI | [9 empty] | HOD | 0 |  | ____________ |  | ____________
etapa C) napěťová výluka traťové koleje 1 Šakvice – Zaječí - počet hodin v čase 04:00 - 22:00 hod.
| Technická specifikace: | [8 empty] | zahrnuje veškeré náklady pro SŽDC (úhrady za SŽDC)
| 6 |  | 027212 |  |  |  | f | POM PRÁCE ZAJIŠŤ REGUL DOPRAVY - VÝLUKY NA ELEKTRIF TRATI | [9 empty] | HOD | 0 |  | ____________ |  | ____________
etapa C) napěťová výluka traťové koleje 1 Šakvice – Zaječí - počet hodin v čase 22:00 - 04:00 hod.
| Technická specifikace: | [8 empty] | zahrnuje veškeré náklady pro SŽDC (úhrady za SŽDC)
| 7 |  | 027212 |  |  |  | g | POM PRÁCE ZAJIŠŤ REGUL DOPRAVY - VÝLUKY NA ELEKTRIF TRATI | [9 empty] | HOD | 0 |  | ____________ |  | ____________
etapa D) napěťová výluka traťové koleje 2 Zaječí - Šakvice - počet hodin v čase 04:00 - 22:00 hod.
| Technická specifikace: | [8 empty] | zahrnuje veškeré náklady pro SŽDC (úhrady za SŽDC)
| 8 |  | 027212 |  |  |  | h | POM PRÁCE ZAJIŠŤ REGUL DOPRAVY - VÝLUKY NA ELEKTRIF TRATI | [9 empty] | HOD | 0 |  | ____________ |  | ____________
etapa D) napěťová výluka traťové koleje 2 Zaječí - Šakvice - počet hodin v čase 22:00 - 04:00 hod.
| Technická specifikace: | [8 empty] | zahrnuje veškeré náklady pro SŽDC (úhrady za SŽDC)
| 9 |  | 027212 |  |  |  | i | POM PRÁCE ZAJIŠŤ REGUL DOPRAVY - VÝLUKY NA ELEKTRIF TRATI | [9 empty] | HOD | 0 |  | ____________ |  | ____________
etapa E) traťová kolej 2 Zaječí - Šakvice a napěťová výluka TK 2 a traťová kolej 1 Šakvice - Zaječí a napěťová výluka TK 1 (nickolejný provoz obou TK) - počet hodin v čase 04:00 - 22:00 hod.
| Technická specifikace: | [8 empty] | zahrnuje veškeré náklady pro SŽDC (úhrady za SŽDC)
| 10 |  | 027212 |  |  |  | j | POM PRÁCE ZAJIŠŤ REGUL DOPRAVY - VÝLUKY NA ELEKTRIF TRATI | [9 empty] | HOD | 0 |  | ____________ |  | ____________
etapa E) traťová kolej 2 Zaječí - Šakvice a napěťová výluka TK 2 a traťová kolej 1 Šakvice - Zaječí a napěťová výluka TK 1 (nickolejný provoz obou TK) - počet hodin
v čase 22:00 - 04:00 hod.
| Technická specifikace: | [8 empty] | zahrnuje veškeré náklady pro SŽDC (úhrady za SŽDC)
| 11 |  | 027212 |  |  |  | k | POM PRÁCE ZAJIŠŤ REGUL DOPRAVY - VÝLUKY NA ELEKTRIF TRATI | [9 empty] | HOD | 0 |  | ____________ |  | ____________
etapa F) napěťová výluka TK 2 a napěťová výluka TK 1 na úseku Šakvice - Zaječí (beznapěťový provoz obou TK) - počet hodin v čase 04:00 - 22:00 hod.
| Technická specifikace: | [8 empty] | zahrnuje veškeré náklady pro SŽDC (úhrady za SŽDC)
| 12 |  | 027212 |  |  |  | m | POM PRÁCE ZAJIŠŤ REGUL DOPRAVY - VÝLUKY NA ELEKTRIF TRATI | [9 empty] | HOD | 0 |  | ____________ |  | ____________
etapa F) napěťová výluka TK 2 a napěťová výluka TK 1 na úseku Šakvice - Zaječí (beznapěťový provoz obou TK) - počet hodin v čase 22:00 - 04:00 hod.
| Technická specifikace: | [8 empty] | zahrnuje veškeré náklady pro SŽDC (úhrady za SŽDC)
| 15 |  | 027223 |  |  |  | a | POM PRÁCE ZAJIŠŤ REGUL DOPRAVY - POMALÉ JÍZDY VLAKŮ | [9 empty] | HOD | 0 |  | ____________ |  | ____________
počet hodin v čase 04:00 - 22:00 hod.
| Technická specifikace: | [8 empty] | zahrnuje veškeré náklady pro SŽDC (úhrady za SŽDC)
| 16 |  | 027223 |  |  |  | b | POM PRÁCE ZAJIŠŤ REGUL DOPRAVY - POMALÉ JÍZDY VLAKŮ | [9 empty] | HOD | 0 |  | ____________ |  | ____________
počet hodin v čase 22:00 - 04:00 hod.
| Technická specifikace: | [8 empty] | zahrnuje veškeré náklady pro SŽDC (úhrady za SŽDC)
| 17 |  | 027212 |  |  |  | p | POM PRÁCE ZAJIŠŤ REGUL DOPRAVY - VÝLUKY NA ELEKTRIF TRATI | [9 empty] | HOD | 0 |  | ____________ |  | ____________
počet hodin v čase 04:00 - 22:00 hod.
| Technická specifikace: | [8 empty] | zahrnuje veškeré náklady pro OŘ Brno (úhrady za OŘ Brno)
| 18 |  | 027212 |  |  |  | q | POM PRÁCE ZAJIŠŤ REGUL DOPRAVY - VÝLUKY NA ELEKTRIF TRATI | [9 empty] | HOD | 0 |  | ____________ |  | ____________
počet hodin v čase 22:00 - 04:00 hod.
| Technická specifikace: | [8 empty] | zahrnuje veškeré náklady pro OŘ Brno (úhrady za OŘ Brno)
| 26 |  | 027213 |  |  |  |  | POM PRÁCE ZAJIŠŤ REGUL DOPRAVY - NEZÁVISLE HNANÁ VOZIDLA | [9 empty] | HOD | 0 |  | ____________ |  | ____________
| Technická specifikace: | [8 empty] | zahrnuje veškeré náklady pro ČD spojené s objednatelem požadovaným omezením provozu na železnici
| 27 |  | 027211 |  |  |  | a | POM PRÁCE ZAJIŠŤ REGUL DOPRAVY - VÝLUKY NA NEELEKTRIF TRATI | [9 empty] | HOD | 0 |  | ____________ |  | ____________
etapa A) traťová kolej Šakvice - Hustopeče, počet hodin v čase 04:00 - 22:00 hod. (nickolejný provoz TK v době úpravy přejezdu)
| Technická specifikace: | [8 empty] | zahrnuje veškeré náklady pro SŽDC (úhrady za SŽDC)
| 28 |  | 027211 |  |  |  | b | POM PRÁCE ZAJIŠŤ REGUL DOPRAVY - VÝLUKY NA NEELEKTRIF TRATI | [9 empty] | HOD | 0 |  | ____________ |  | ____________
etapa A) traťová kolej Šakvice - Hustopeče, počet hodin v čase 22:00 - 04:00 hod. (nickolejný provoz TK v době úpravy přejezdu)
| Technická specifikace: | [8 empty] | zahrnuje veškeré náklady pro SŽDC (úhrady za SŽDC)
| 29 |  | 027211 |  |  |  | c1 | POM PRÁCE ZAJIŠŤ REGUL DOPRAVY - VÝLUKY NA NEELEKTRIF TRATI | [9 empty] | HOD | 0 |  | ____________ |  | ____________
traťová kolej Šakvice - Hustopeče, počet hodin v čase 04:00 - 22:00 hod.
| Technická specifikace: | [8 empty] | zahrnuje veškeré náklady pro OŘ Brno (úhrady za OŘ Brno)i
| 30 |  | 027212 |  |  |  | a2 | POM PRÁCE ZAJIŠŤ REGUL DOPRAVY - VÝLUKY NA ELEKTRIF TRATI | [9 empty] | HOD | 0 |  | ____________ |  | ____________
etapa A) traťová kolej 2 Zaječí - Šakvice a napěťová výluka TK 2 - počet hodin v čase 04:00 - 22:00 hod.
| Technická specifikace: | [8 empty] | zahrnuje veškeré náklady pro SŽDC (úhrady za SŽDC)
| 31 |  | 027212 |  |  |  | b2 | POM PRÁCE ZAJIŠŤ REGUL DOPRAVY - VÝLUKY NA ELEKTRIF TRATI | [9 empty] | HOD | 0 |  | ____________ |  | ____________
etapa A) traťová kolej 2 Zaječí - Šakvice a napěťová výluka TK 2 - počet hodin v čase 22:00 - 04:00 hod.
| Technická specifikace: | [8 empty] | zahrnuje veškeré náklady pro SŽDC (úhrady za SŽDC)
| 32 |  | 027211 |  |  |  | c2 | POM PRÁCE ZAJIŠŤ REGUL DOPRAVY - VÝLUKY NA NEELEKTRIF TRATI | [9 empty] | HOD | 0 |  | ____________ |  | ____________
traťová kolej Šakvice - Hustopeče, počet hodin v čase 22:00 - 04:00 hod.
| Technická specifikace: | [8 empty] | zahrnuje veškeré náklady pro OŘ Brno (úhrady za OŘ Brno)
| Celkem: | [20 empty] | ____________
SOUPIS PRACÍ
|  |  |  | Stavba: | [7 empty] | 4203-3-2015 |  | III/4203 Šakvice, mosty ev.č. 4203-3, ev.č. 4203-4
|  |  |  | Objekt: | [7 empty] | SO 652 |  | Přeložka kabelu ČD Telematiky
|  |  |  | Rozpočet: | [7 empty] | 652.1 |  | Přeložka kabelu ČD Telematiky
|  |  |  | Objednavatel: | [8 empty] | Správa a údržba silnic Jihomoravského kraje, příspěvková organizace kraje
|  |  |  | Zhotovitel dokumentace: | [8 empty] | Ing. Jaromír Rušar MOSTY
|  |  |  | Zhotovitel: | [8 empty] | Firma
[5 empty] | Základní cena: | [10 empty] | ____________ |  |  | Kč
[10 empty] | Cena celková: | [5 empty] | ____________ |  |  | Kč
[10 empty] | DPH: | [5 empty] | ____________ |  |  | Kč
[10 empty] | Cena s daní: | [5 empty] | ____________ |  |  | Kč
Měrné jednotky:
[6 empty] | Počet měrných jednotek: | [8 empty] | 1
[6 empty] | Náklad na měrnou jednotku: | [9 empty] | ____________ |  |  | Kč
|  |  |  | Vypracoval zadání: |  |  |  |  | SUDOP BRNO spol | [7 empty] | Vypracoval nabídku:
|  |  |  | Datum zadání: |  |  |  |  | 2012-05-22 | [7 empty] | Datum vypracování nabídky: |  |  | 1899-12-31
| 1 |  | 220180002 |  |  |  |  | Odpancéřování kabelu do 63 prvků | [9 empty] | M | 6 |  | ____________ |  | ____________
| Technická specifikace: | [8 empty] | zahrnuje veškeré náklady spojené s objednatelem požadovanými pracemi
| 2 |  | 220180302 |  |  |  |  | Položení kabelu do lože v nezastavěném prostoru od 3-5kg | [9 empty] | M | 20 |  | ____________ |  | ____________
| Technická specifikace: | [8 empty] | zahrnuje veškeré náklady spojené s objednatelem požadovanými pracemi
| 3 |  | 220190005 |  |  |  |  | Spojka rovná na úložném kabelu do 37 prvků | [9 empty] | KS | 2 |  | ____________ |  | ____________
| Technická specifikace: | [8 empty] | zahrnuje veškeré náklady spojené s objednatelem požadovanými pracemi
| 4 |  | 220200822 |  |  |  |  | Propojení plášťů kabelů ve spojce | [9 empty] | KS | 2 |  | ____________ |  | ____________
| Technická specifikace: | [8 empty] | zahrnuje veškeré náklady spojené s objednatelem požadovanými pracemi
| 5 |  | 220220106 |  |  |  |  | Zkrácené závěrečné měření v obou směrech za provozu | [9 empty] | ÚSEK | 2 |  | ____________ |  | ____________
| Technická specifikace: | [8 empty] | zahrnuje veškeré náklady spojené s objednatelem požadovanými pracemi
| 6 |  | 220220302 |  |  |  |  | Rozšíření zkráceného měření v obou směrech za provozu na další skupiny | [9 empty] | ÚSEK | 2 |  | ____________ |  | ____________
| Technická specifikace: | [8 empty] | zahrnuje veškeré náklady spojené s objednatelem požadovanými pracemi
| 9 |  | R |  |  |  | 2 | Kabel DCKQYPY DCKQYPY 4XV 1,3+12DM1,3+18DM0,9+6Xpi1,0 (DK44) | [9 empty] | M | 73 |  | ____________ |  | ____________
| Technická specifikace: | [8 empty] | zahrnuje veškeré náklady spojené s objednatelem požadovanými pracemi
| 10 |  | R |  |  |  | 3 | Kabelová spojky smršťovací 500-100/25-500 pro kabely s pancířem | [9 empty] | KS | 2 |  | ____________ |  | ____________
| Technická specifikace: | [8 empty] | zahrnuje veškeré náklady spojené s objednatelem požadovanými pracemi
| 12 |  | 131451000 |  |  |  |  | hloubení jam pro kab. spojky zem. tř. 4 | [9 empty] | M3 | 2 |  | ____________ |  | ____________
| Technická specifikace: | [8 empty] | zahrnuje veškeré náklady spojené s objednatelem požadovanými pracemi
| 13 |  | 132411319 |  |  |  |  | hloubení kabelových rýh 35/90 v zem. tř. 4 | [9 empty] | M | 20 |  | ____________ |  | ____________
| Technická specifikace: | [8 empty] | zahrnuje veškeré náklady spojené s objednatelem požadovanými pracemi
| 14 |  | 174411319 |  |  |  |  | zához kabelových rýh 35/90 v zem. Tř.4 | [9 empty] | M | 20 |  | ____________ |  | ____________
| Technická specifikace: | [8 empty] | zahrnuje veškeré náklady spojené s objednatelem požadovanými pracemi
| 15 |  | 181111400 |  |  |  |  | provizorní úprava terénu zem. Tř. 4 | [9 empty] | M2 | 20 |  | ____________ |  | ____________
| Technická specifikace: | [8 empty] | zahrnuje veškeré náklady spojené s objednatelem požadovanými pracemi
| 16 |  | 451572520 |  |  |  |  | lože kabelů z písku 5cm nad kabel s folií do 50cml | [9 empty] | M | 20 |  | ____________ |  | ____________
| Technická specifikace: | [8 empty] | zahrnuje veškeré náklady spojené s objednatelem požadovanými pracemi
| 17 |  | 452572210 |  |  |  |  | lože spojek z písku 10cm nad spojku do 6kV | [9 empty] | KS | 2 |  | ____________ |  | ____________
| Technická specifikace: | [8 empty] | zahrnuje veškeré náklady spojené s objednatelem požadovanými pracemi
| 18 |  | R |  |  |  |  | Marker na kab. Spojky | [9 empty] | KS | 2 |  | ____________ |  | ____________
| Technická specifikace: | [8 empty] | zahrnuje veškeré náklady spojené s objednatelem požadovanými pracemi
| 19 |  | R |  |  |  | 1 | řízený protlak fi 110mm | [9 empty] | M | 52 |  | ____________ |  | ____________
| Technická specifikace: | [8 empty] | zahrnuje veškeré náklady spojené s objednatelem požadovanými pracemi
| 20 |  | R |  |  |  |  | PROVIZORNÍ OCHRANA TRASY KABELU PO DOBU VÝSTAVBY | [9 empty] | M | 20 |  | ____________ |  | ____________
Krytí panelem včetně následného odstranění, vše v režii zhotovitele
| Celkem: | [20 empty] | ____________