## Rozpočet
Název | Mj | Počet | cena/MJ | Celkem
ROZVÁDĚČ "RMS"
KLV-U-4/56-F Rozvodnice pod om., ocelové dveře | ks | 1 | 1300 | 1300
PÁČKOVÝ SPÍNAČ
APN-32-3 32 A 3-pólový | ks | 1 | 450 | 450
Ochrana napájecího vedení nn (50 Hz) - SPD typ 2 - přepěťová ochrana pro síť TN-C,TN-S,
SLP-275 V/4 svodič přepětí, vhodné pro 3-fázový systém TN-S, 160 kA(8/20) | ks | 1 | 2250 | 2250
PROUD.CHRÁNIČ 2-PÓLOVÝ
OFI-40-2-030A -40A,30mA | ks | 1 | 2000 | 2000
PROUD.CHRÁNIČ 4-PÓLOVÝ
OFI-40-4-030A -40A,30mA | ks | 1 | 1600 | 1600
JISTIČ 1-PÓLOVÝ,CHARAKT."B"
LPN-6B-1 -6A | ks | 2 | 80 | 160
LPN-10B-1 -10A | ks | 7 | 100 | 700
LPN-16B-1 -16A | ks | 11 | 110 | 1210
LPN-20B-1 -20A | ks | 1 | 140 | 140
JISTIČ 1-PÓLOVÝ,CHAR."C"
LPN-16C-1 -16A | ks | 1 | 200 | 200
JISTIČ 3-PÓLOVÝ CHAR."B"
LPN-16B-3 -16A | ks | 2 | 360 | 720
Z-S230/SS Impulsní relé, tlačítko, 230 V~, 2zap. kont. | ks | 1 | 270 | 270
N.fi1-KS 7P pro N-fi vodiče | ks | 1 | 1850 | 1850
N.fi2-KS 12P pro N-fi vodiče | ks | 1 | 2650 | 2650
ROZVÁDĚČ "RMS" - celkem |  |  |  | 15500
ROZVÁDĚČ "RMS"
ROZVÁDĚČ "RMS" | sd | 1 | 2687 | 2687
ROZVÁDĚČ "RMS" - celkem |  |  |  | 2687
ELEKTROMONTÁŽE
ELEKTROINSTALACE
LIŠTA ELEKTROINSTALAČNÍ VČ. DÍLŮ A PŘÍSLUŠENSTVÍ
LHD20x20 hranatá | m | 21 | 45 | 945
KRABICE PŘÍSTROJOVÁ p.om.
KP67/3 70x45 | ks | 50 | 55 | 2750
KU 68-1903 KRABICE ODBOČNÁ | ks | 46 | 38 | 1748
KR 97/5 KRABICE ROZVODNÁ | ks | 12 | 88 | 1056
KRABICE ODBOČNÁ pod OM. se SVORKOVNICÍ HOP/EPS 2
KO125E/EQ 02, 150x150x77 | ks | 1 | 250 | 250
VODIČ JEDNOŽILOVÝ (CY)
H07V-U 4 mm2, (54) | m | 40 | 26 | 1040
H07V-U 6 mm2, (54) | m | 15 | 32 | 480
H07V-U 16 mm2,(54) | m | 1 | 70 | 70
KABEL SILOVÝ,IZOLACE PVC
CYKY-O 3x1.5 mm2 , pevně | m | 70 | 27 | 1890
CYKY-J 3x1.5 mm2 , pevně | m | 90 | 27 | 2430
CYKY-J 3x2.5 mm2 , pevně | m | 185 | 36 | 6660
CYKY-J 5x1.5 mm2 , pevně | m | 60 | 39 | 2340
UKONČENÍ KABELŮ do
4x10 mm2 | ks | 22 | 45 | 990
5x4 mm2 | ks | 10 | 30 | 300
STROJEK SPÍNAČE
3558-A01340 1-pól.vyp.(1) | ks | 8 | 85 | 680
3558-A05340 sériov.přep.(5) | ks | 3 | 90 | 270
3558-A91342 tlačítko(1/0) | ks | 6 | 90 | 540
KRYT SPÍNAČE
3558A-A651 1 páčka | ks | 14 | 25 | 350
3558A-A652 2 páčky | ks | 3 | 30 | 90
ZÁSUVKA DOMOVNÍ, BARVA BÍLÁ, KOMPLETNÍ
5519A-A02357 B 2p+PE | ks | 25 | 190 | 4750
ZÁSUVKA s VÍČKEM
5518A-2999 B 2p+PE, bílá, IP44 | ks | 8 | 220 | 1760
RÁMEČEK PRO PŘÍSTROJE
3901A-B10 B jednoduchý | ks | 42 | 22 | 924
MONTÁŽ ROZVODNIC
do 50 kg | ks | 1 | 400 | 400
SUPER-MULTIFUNKČNÍ RELÉ - do instal. krabice pro ventilátor
SMR-T 3-vodičové, 9 funkcí, čas 0.01s-10dnů, výstup 10-160VA, cívka AC 230 V, bez NULY | ks | 4 | 300 | 1200
S V Í T I D L A
LLY 2x14 W hliník DP, typ B, čtverec, zdroje po stranách
LLY418KP1EP, kryt prizma PET - dělený, el. předřadník, ozn. "A" | ks | 3 | 1650 | 4950
AURA - ozn. "B"
AURA 10 E-25BT14/014* | ks | 8 | 1600 | 12800
FLORA 5 stínítko 128-ozn. "C"
41740 E-15DU14/128 EVG;18W | ks | 8 | 850 | 6800
ELEKTROINSTALACE - celkem |  |  |  | 58463
DEMONTÁŽE a HZS
HODINOVE ZUCTOVACI SAZBY
Demontaz stavajiciho zarizeni | hod | 5 | 200 | 1000
Uprava stavajiciho zarizeni | hod | 10 | 220 | 2200
Vyhledani pripojovaciho mista | hod | 3 | 220 | 660
Napojeni na stavajici zarizeni | hod | 12 | 250 | 3000
Zabezpeceni pracoviste | hod | 2 | 200 | 400
Nespecifikované montáže | hod | 12 | 220 | 2640
PROVEDENI REVIZNICH ZKOUSEK dle ČSN 331500
Revizni technik | hod | 12 | 300 | 3600
DEMONTÁŽE a HZS - celkem |  |  |  | 13500
ZEDNICKÉ PRÁCE, SEKÁNÍ
VYBOURANI OTVORU ve ZDIVU
CIHELNEM do PRUMERU 60mm
Stena do 300mm | ks | 10 | 95 | 950
VYSEKANI KAPES ve ZDIVU
CIHELNEM pro KRABICE
100x100x50 mm | ks | 86 | 35 | 3010
150x150x100 mm | ks | 1 | 70 | 70
VYSEKANI RYH VE ZDIVU
CIHELNEM - HLOUBKA 30mm
Sire 70 mm | m | 70 | 50 | 3500
Sire 150 mm | m | 10 | 65 | 650
VYSEKANI RYH v PODHLEDU STROPU - hloubka 30mm
Sire 30 mm | m | 15 | 150 | 2250
ZAZDIVKA OTVORU o PLOSE do 9 dm2 ve ZDIVU
Stena do 450mm | ks | 4 | 180 | 720
OMITKA RYH VE STROPECH MALTOU
Sire do 150 mm | m2 | 2 | 400 | 800
OMITKA RYH VE STENACH MALTOU
Sire do 300 mm | m2 | 2.5 | 300 | 750
LESENI LEHKE PRACOVNI o VYSCE LEŠENOVÉ PODLAHY
Do 1.2 m | m2 | 5 | 50 | 250
OCHRANNE ZABRADLI na LESENOVE KONSTRUKCI
Jednotrubkove | m | 3 | 100 | 300
CISTENI BUDOV ZAMETANIM
| m2 | 120 | 5 | 600
ZEDNICKÉ PRÁCE, SEKÁNÍ - celkem |  |  |  | 13850
Podružný materiál |  |  |  | 3000
ELEKTROMONTÁŽE - celkem |  |  |  | 107000

## Parametry
Název | Hodnota
Nadpis rekapitulace | VÝKAZ VÝMĚR a MATERIÁLU
Akce | REKONSTRUKCE RD s UBYTOVÁNÍM, Ostrov u Mac.
Projekt | ELEKTROINSTALACE - DPS, ZMĚNA 3
Investor | Jihomoravské dětské léčebny, Přísp. organizace,
Z. č.
A. č. | 35/2014
Smlouva
Vypracoval | Ing. Tomáš Sedláček, Slatinská 3893/1, 636 00 Brno
Kontroloval
Datum | 11.5.2015
Zpracovatel | ELEKTROTECHNICKÁ PROJEKČNÍ KANCELÁŘ, Slatinská 3893/1, Brno
CÚ | 05/2015
Poznámka | Uvedené ceny jsou v Kč
Doprava dodávek (3,6) % | 3,60
Přesun dodávek (1) % | 1,00
PPV (1 nebo 6) % | 6,00
PPV zemních prací, nátěrů (1) % | 0,00
Dodavat. dokumentace (1 - 1,5) % | 0,00
Rizika a pojištění (1 - 1,5) % | 0,00
Opravy v záruce (5 - 7) % | 0,00
GZS (3,25 nebo 8,4) % | 0,00
Provozní vlivy % | 0,00
Kompletační činnost - a | 0,00
Kompletační činnost - b | 0,952842
Kompletační činnost - k1 | 0,00
Kompletační činnost - k2 | 0,00
Roční nárůst cen 1 % | 0,00
Roční nárůst cen 2 % | 0,00
1. sazba DPH % - i pro přirážky rekapitulace | 15
2. sazba DPH % | 0
Procento PM % 1 | 10
Procento PM % 2 | 8