## Uchazeč
Vyplňte následující údaje o Vaší společnosti
Obchodní název
Ulice a č.p.
Místo
PSČ
IČO
DIČ
Kontaktní osoba
telefon, fax
e-mail
Poznámka :
Ve všech listech tohoto souboru můžete měnit pouze buňky s modrým pozadím. Jedná se o tyto údaje : - údaje o firmě - jednotkové ceny položek zadané na maximálně dvě desetinná místa

## Stavba
-1
Soupis stavebních prací, dodávek a služeb
| Stavba : |  | 0067 |  | Valtice
Centrum Excelence Vatice
| Zadavatel : |  | Střední vinařská škola Valtice, příspěvková organizace |  |  | IČO : | 60680318
|  |  | Sobotní 116 |  |  | DIČ : | CZ60680318
|  | 69142 | Valtice-Valtice
| Projektant : |  | OK.Atelier s.r.o. |  |  | IČO : | 60744456
|  |  | Pod Zámkem 2881/5 |  |  | DIČ : | CZ60744456
|  | 69002 | Břeclav
Rekapitulace stavebních objektů a provozních souborů
| Číslo a název objektu / provozního souboru |  |  |  |  | JKSO | Počet | Cena
| Stavební objekt | [5 empty] | 5
| 001 | Centrum Excelence Vatice |  |  |  |  | 1 | 0 | = | =
| 002 | Zpevněné plochy |  |  |  |  | 1 | 0 | = | =
| 003 | Oplocení Centrum exelence Valtice |  |  |  |  | 1 | 0 | = | =
| 004 | Kanalizační přípojka Centrum Excelence |  |  |  |  | 1 | 0 | = | =
| 005 | Vodovodní přípojka Centrum exelence |  |  |  |  | 1 | 0 | = | =
| Celkem za stavbu | [6 empty] | 0
Rekapitulace dílů
| Číslo | Název | [5 empty] | Celkem
| 1 | Zemní práce | [5 empty] | 0
| 11 | Přípravné a přidružené práce | [5 empty] | 0
| 2 | Základy a zvláštní zakládání | [5 empty] | 0
| 27 | Základy | [5 empty] | 0
| 3 | Svislé a kompletní konstrukce | [5 empty] | 0
| 4 | Vodorovné konstrukce | [5 empty] | 0
| 45 | Podkladní a vedlejší konstrukce | [5 empty] | 0
| 5 | Komunikace | [5 empty] | 0
| 59 | Dlažby a předlažby komunikací | [5 empty] | 0
| 61 | Upravy povrchů vnitřní | [5 empty] | 0
| 62 | Úpravy povrchů vnější | [5 empty] | 0
| 63 | Podlahy a podlahové konstrukce | [5 empty] | 0
| 64 | Výplně otvorů | [5 empty] | 0
| 8 | Trubní vedení | [5 empty] | 0
| 91 | Doplňující práce na komunikaci | [5 empty] | 0
| 93 | Dokončovací práce inženýrských staveb | [5 empty] | 0
| 94 | Lešení a stavební výtahy | [5 empty] | 0
| 95 | Dokončovací konstrukce na pozemních stavbách | [5 empty] | 0
| 96 | Bourání konstrukcí | [5 empty] | 0
| 97 | Prorážení otvorů | [5 empty] | 0
| 98 | Demolice | [5 empty] | 0
| 99 | Staveništní přesun hmot | [5 empty] | 0
| 711 | Izolace proti vodě | [5 empty] | 0
| 712 | Živičné krytiny | [5 empty] | 0
| 713 | Izolace tepelné | [5 empty] | 0
| 720 | Zdravotechnická instalace | [5 empty] | 0
| 730 | Ústřední vytápění | [5 empty] | 0
| 761 | Konstrukce sklobetonové | [5 empty] | 0
| 762 | Konstrukce tesařské | [5 empty] | 0
| 764 | Konstrukce klempířské | [5 empty] | 0
| 765 | Krytiny tvrdé | [5 empty] | 0
| 766 | Konstrukce truhlářské | [5 empty] | 0
| 767 | Konstrukce zámečnické | [5 empty] | 0
| 771 | Podlahy z dlaždic a obklady | [5 empty] | 0
| 775 | Podlahy vlysové a parketové | [5 empty] | 0
| 776 | Podlahy povlakové | [5 empty] | 0
| 777 | Podlahy ze syntetických hmot | [5 empty] | 0
| 781 | Obklady keramické | [5 empty] | 0
| 782 | Konstrukce z přírodního kamene | [5 empty] | 0
| 783 | Nátěry | [5 empty] | 0
| 784 | Malby | [5 empty] | 0
| D96 | Přesuny suti a vybouraných hmot
| M21 | Elektromontáže | [5 empty] | 0
| M22 | Montáž sdělovací a zabezp. techniky | [5 empty] | 0
| M24 | Montáže vzduchotechnických zařízení | [5 empty] | 0
| M33 | Montáže dopravních zařízení a vah-výtahy | [5 empty] | 0
| M44 | Montáže stabilních hasících zařízení | [5 empty] | 0
| D96 | Přesuny suti a vybouraných hmot | [5 empty] | 0
| VN | Vedlejší náklady | [5 empty] | 0
| Cena celkem | [6 empty] | 0

## VzorObjekt (hidden)
Stavba : | 0067 | Centrum Excelence Vatice
Objekt : |  |  | JKSO :
Rekapitulace stavebního objektu
Zákl. údaje | 0
0
Třídník stavebních objektů:

## VzorPolozky (hidden)
Položkový rozpočet
S:
O:
R:
P.č. | Číslo položky | Název položky | MJ | množství | cena / MJ | celkem

## Rekapitulace Objekt 001
Stavba : | 0067 | Centrum Excelence Vatice
Objekt : | 001 | Centrum Excelence Vatice |  |  | JKSO : |  | STA
Rekapitulace stavebního objektu
Zákl. údaje | 001
Centrum Excelence Vatice
Třídník stavebních objektů:
Rozsah:
Rekapitulace soupisů náležejících k objektu
Soupis | [5 empty] | Cena (Kč)
0011 | Vlastní objekt upr |  |  |  |  | 0 | 0 | 0
| Celkem objekt |  | 001 |  |  | 0
Rekapitulace soupisu |  |  | 0011 | Vlastní objekt upr |  |  |  |  | Vlastní objekt upr
Stavební díl | [5 empty] | Cena (Kč)
1 | Zemní práce |  |  |  |  | 0
2 | Základy a zvláštní zakládání |  |  |  |  | 0
3 | Svislé a kompletní konstrukce |  |  |  |  | 0
4 | Vodorovné konstrukce |  |  |  |  | 0
61 | Upravy povrchů vnitřní |  |  |  |  | 0
62 | Úpravy povrchů vnější |  |  |  |  | 0
63 | Podlahy a podlahové konstrukce |  |  |  |  | 0
64 | Výplně otvorů |  |  |  |  | 0
93 | Dokončovací práce inženýrských staveb |  |  |  |  | 0
94 | Lešení a stavební výtahy |  |  |  |  | 0
95 | Dokončovací konstrukce na pozemních stavbách |  |  |  |  | 0
96 | Bourání konstrukcí |  |  |  |  | 0
97 | Prorážení otvorů |  |  |  |  | 0
98 | Demolice |  |  |  |  | 0
99 | Staveništní přesun hmot |  |  |  |  | 0
711 | Izolace proti vodě |  |  |  |  | 0
712 | Živičné krytiny |  |  |  |  | 0
713 | Izolace tepelné |  |  |  |  | 0
720 | Zdravotechnická instalace |  |  |  |  | 0
730 | Ústřední vytápění |  |  |  |  | 0
761 | Konstrukce sklobetonové |  |  |  |  | 0
762 | Konstrukce tesařské |  |  |  |  | 0
764 | Konstrukce klempířské |  |  |  |  | 0
765 | Krytiny tvrdé |  |  |  |  | 0
766 | Konstrukce truhlářské |  |  |  |  | 0
767 | Konstrukce zámečnické |  |  |  |  | 0
771 | Podlahy z dlaždic a obklady |  |  |  |  | 0
775 | Podlahy vlysové a parketové |  |  |  |  | 0
776 | Podlahy povlakové |  |  |  |  | 0
777 | Podlahy ze syntetických hmot |  |  |  |  | 0
781 | Obklady keramické |  |  |  |  | 0
782 | Konstrukce z přírodního kamene |  |  |  |  | 0
783 | Nátěry |  |  |  |  | 0
784 | Malby |  |  |  |  | 0
M21 | Elektromontáže |  |  |  |  | 0
M22 | Montáž sdělovací a zabezp. techniky |  |  |  |  | 0
M24 | Montáže vzduchotechnických zařízení |  |  |  |  | 0
M33 | Montáže dopravních zařízení a vah-výtahy |  |  |  |  | 0
M44 | Montáže stabilních hasících zařízení |  |  |  |  | 0
D96 | Přesuny suti a vybouraných hmot |  |  |  |  | 0
VN | Vedlejší náklady |  |  |  |  | 0
| Celkem soupis |  | 0011 |  |  | 0

## 001 0011 Pol
Položkový soupis prací a dodávek | [8 empty] | #LevelZatrideniCeniku#
S: | 0067 | Centrum Excelence Vatice
O: | 001 | Centrum Excelence Vatice | [6 empty] | STA
R: | 0011 | Vlastní objekt upr
P.č. | Číslo položky | Název položky | MJ | množství | cena / MJ | celkem | Ceník | Cen. soustava
| Ceník, kapitola | Poznámka uchazeče
Díl: | 1 | Zemní práce |  |  | 0 |  |  |  |  | DIL
| 130 90 Bourání konstrukcí v hloubených vykopávkách | [7 empty] | 0
| s přemístěním suti na hromady na vzdálenost do 20 m nebo s uložením na dopravní prostředek, | [8 empty] | SPX
1 | 130901121R00 | ...z betonu, prostého, pneumatickým kladivem | m3 | 15.55 |  | 0 | 800-1 | RTS |  | POL |  | 21
přístavba :
|  | 001 : (11,90+2,50*2)*0,50*0,50 |  | 4.225
|  | m.č. 007-012 : (18,85+16,65+5,00+4,80)*0,50*0,50 |  | 11.325
| 131 10 Hloubení nezapažených jam a zářezů | [7 empty] | 0
| kromě zářezů se šikmými stěnami pro podzemní vedení, s urovnáním dna do předepsaného profilu a spádu, s případným nutným přemístěním ve výkopišti a dále buď s přemístěním výkopku na přilehlém terénu na vzdálenost do 3 m od okraje jámy nebo s naložením na dopravní prostředek, | [8 empty] | SPX |  |  |  |  | kromě zářezů se šikmými stěnami pro podzemní vedení, s urovnáním dna do předepsaného profilu a spádu, s případným nutným přemístěním ve výkopišti a dále buď s přemístěním výkopku na přilehlém terénu na vzdálenost do 3 m od okraje jámy nebo s naložením na dopravní prostředek,
2 | 131201101R00 | ...do 100 m3, v hornině 3, hloubení ručně a strojně | m3 | 224.9923 |  | 0 | 800-1 | RTS |  | POL |  | 21
|  | m.č. 001, 006 : 4,45*11,90*(0,20+0,70)/2 |  | 23.8298
|  | m.č. 002 : 19,00*(4,45+3,25)*(0,70+1,85+0,20)/2 |  | 201.1625
| 132 10 Hloubení rýh šířky do 60 cm | [7 empty] | 0
| zapažených i nezapažených s urovnáním dna do předepsaného profilu a spádu, s přehozením výkopku na přilehlém terénu na vzdálenost do 3 m od podélné osy rýhy nebo s naložením výkopku na dopravní prostředek. | [8 empty] | SPX |  |  |  |  | zapažených i nezapažených s urovnáním dna do předepsaného profilu a spádu, s přehozením výkopku na přilehlém terénu na vzdálenost do 3 m od podélné osy rýhy nebo s naložením výkopku na dopravní prostředek.
3 | 132201101R00 | ...do 100 m3, v hornině 3, hloubení ručně i strojně | m3 | 4.8575 |  | 0 | 800-1 | RTS |  | POL |  | 21
|  | vnitřní základy : 2,40*0,50*0,60*2+3,75*0,50*0,60 |  | 2.565
|  | závětří : 6,55*0,50*0,70 |  | 2.2925
| 132 20 Hloubení rýh šířky přes 60 do 200 cm | [7 empty] | 0
| zapažených i nezapažených, s urovnáním dna do předepsaného profilu a spádu, s případně nutným přehozením výkopku na vzdálenost do 3 m ve výkopišti, s přehozením výkopku na přilehlém terénu na vzdálenost do 5 m od podélné osy rýhy nebo s naložením výkopku na dopravní prostředek. | [8 empty] | SPX |  |  |  |  | zapažených i nezapažených, s urovnáním dna do předepsaného profilu a spádu, s případně nutným přehozením výkopku na vzdálenost do 3 m ve výkopišti, s přehozením výkopku na přilehlém terénu na vzdálenost do 5 m od podélné osy rýhy nebo s naložením výkopku na dopravní prostředek.
4 | 132201201R00 | ...do 100 m3, v hornině 3, hloubení ručně i strojně | m3 | 45.237 |  | 0 | 800-1 | RTS |  | POL |  | 21
|  | základy : 30,90*1,00*0,60+2,40*1,00*0,60+(5,58+1,24+0,575+0,50+10,10+24,10)*1,00*0,60 |  | 45.237
5 | 132201201R00 | ...do 100 m3, v hornině 3, hloubení ručně i strojně | m3 | 163.188 |  | 0 | 800-1 | RTS |  | POL |  | 21
|  | pro izolaci zdiva : (25,48+19,85)*(1,00+2,00)/2*2,40 |  | 163.188
| 132 20-12 Hloubení rýh šířky do 200 cm v hornině 3 | [7 empty] | 0
| Hloubení rýh šířka přes 60 do 200 cm zapažených i nezapažených, s urovnáním dna do předepsaného profilu a spádu, s případně nutným přehozením výkopku na vzdálenost do 3 m ve výkopišti, s přehozením výkopku na přilehlém terénu na vzdálenost do 5 m od podélné osy rýhy nebo s naložením výkopku na dopravní prostředek. | [8 empty] | SPX |  |  |  |  | Hloubení rýh šířka přes 60 do 200 cm zapažených i nezapažených, s urovnáním dna do předepsaného profilu a spádu, s případně nutným přehozením výkopku na vzdálenost do 3 m ve výkopišti, s přehozením výkopku na přilehlém terénu na vzdálenost do 5 m od podélné osy rýhy nebo s naložením výkopku na dopravní prostředek.
6 | 132201209R00 | Příplatek za lepivost - hloubení rýh 200cm v hor.3 | m3 | 50.0945 |  | 0 | 800-1 | RTS |  | POL |  | 21
|  | 4,8575+45,237 |  | 50.0945
| 132 30 Hloubená vykopávka pod základy | [7 empty] | 0
| s přehozením výkopku na vzdálenost 3 m nebo s naložením na ruční dopravní prostředek. | [8 empty] | SPX
7 | 132201401R00 | ...v hornině 3 | m3 | 8.694 |  | 0 | 800-1 | RTS |  | POL |  | 21
|  | 1,15*0,60*0,60*21 |  | 8.694
| 133 Hloubení šachet | [7 empty] | 0
| zapažených i nezapažených se svislým přemístění výkopku a urovnáním dna do předepsaného profilu a spádu, s případným nutným přemístěním výkopku ve výkopišti, s přehozením výkopku na přilehlém terénu na vzdálenost do 5 m od hrany šachty nebo s naložením na dopravní prostředek, | [8 empty] | SPX |  |  |  |  | zapažených i nezapažených se svislým přemístění výkopku a urovnáním dna do předepsaného profilu a spádu, s případným nutným přemístěním výkopku ve výkopišti, s přehozením výkopku na přilehlém terénu na vzdálenost do 5 m od hrany šachty nebo s naložením na dopravní prostředek,
| 133 3 v hornině 3 | [7 empty] | 1
8 | 133201101R00 | ...do 100 m3 | m3 | 7.7574 |  | 0 | 800-1 | RTS |  | POL |  | 21
|  | patky : 2,20*2,20*0,60*2 |  | 5.808
|  | výtah : 1,90*1,71*0,60 |  | 1.9494
| 161 10-11 Svislé přemístění výkopku | [7 empty] | 0
| bez naložení do dopravní nádoby, ale s vyprázdněním dopravní nádoby na hromadu nebo na dopravní prostředek, | [8 empty] | SPX
9 | 161101101R00 | ...z horniny 1 až 4, při hloubce výkopu přes 1 do 2,5 m | m3 | 116.6399 |  | 0 | 800-1 | RTS |  | POL |  | 21
|  | 4,857+45,237+50,0945+8,694+7,7574 |  | 116.6399
| 162 10 Vodorovné přemístění výkopku | [7 empty] | 0
| po suchu, bez ohledu na druh dopravního prostředku, bez naložení výkopku, avšak se složením bez rozhrnutí, | [8 empty] | SPX
10 | 162701105R00 | ...z horniny 1 až 4, na vzdálenost přes 9 000 do 10 000 m | m3 | 341.6322 |  | 0 | 800-1 | RTS |  | POL |  | 21
|  | 224,99225+4,857+45,237+50,0945+8,694+7,7574 |  | 341.6322
11 | 162701155R00 | ...z horniny 5 až 7, na vzdálenost přes 9 000 do 10 000 m | m3 | 15.55 |  | 0 | 800-1 | RTS |  | POL |  | 21
| 171 20 Uložení sypaniny na skládku nebo do násypů nezhut. | [7 empty] | 0
| nebo na skládku s rozprostřením sypaniny ve vrstvách a s hrubým urovnáním, | [8 empty] | SPX
12 | 171201101R00 | ...do násypů nezhutněných | m3 | 341.6322 |  | 0 | 800-1 | RTS |  | POL |  | 21
| 174 10-11 Zásyp sypaninou se zhutněním | [7 empty] | 0
| z jakékoliv horniny s uložením výkopku po vrstvách, | [8 empty] | SPX
13 | 174101101R00 | ...jam, šachet, rýh nebo kolem objektů v těchto vykopávkách | m3 | 39.798 |  | 0 | 800-1 | RTS |  | POL |  | 21
|  | včetně strojního přemístění materiálu pro zásyp ze vzdálenosti do 10 m od okraje zásypu | [13 empty] | včetně strojního přemístění materiálu pro zásyp ze vzdálenosti do 10 m od okraje zásypu
|  | obsyp zdiva : (5,43+0,50+23,55)*0,50*2,70 |  | 39.798
14 | 174101102R00 | ...v uzavřených prostorách s urovnáním povrchu zásypu s ručním zhutněním | m3 | 163.188 |  | 0 | 800-1 | RTS |  | POL |  | 21
|  | po provedené izolaci : (25,48+19,85)*(1,00+2,00)/2*2,40 |  | 163.188
15 | 171201211U00 | Skládkovné zemina | t | 341.6322 |  | 0 |  | URS |  | POL |  | 21
16 | 17120xx | Poplatek za skládku | m3 | 15.55 |  | 0 |  | Vlastní |  | POL_NEZ | 1 | 21
|  | Položka neobsahuje náklady na získání skládek ani na poplatky za skládku. | [13 empty] | Položka neobsahuje náklady na získání skládek ani na poplatky za skládku.
17 | 58337370R | štěrkopísek frakce 0,0 až 63,0 mm; třída C | T | 70.0445 |  | 0 | SPCM | RTS |  | POL |  | 21
|  | 39,798*1,60*1,10 |  | 70.0445
Díl: | 2 | Základy a zvláštní zakládání |  |  | 0 |  |  |  |  | DIL
| 212 71-5 Prodloužení odvodňovacích prostupů | [7 empty] | 0
| při zřizování torkretového pláště nebo při zřizování stříkaného betonu s úpravou výtoku a vyčištěním starého prostupu | [8 empty] | SPX
18 | 212715114T00 | Odvětrávací plastový systém IGLÚ v.12 cm, s beton. deskou tl. 5 cm a vyplněním stojek beton | m2 | 124.13 |  | 0 | 800-2 | Vlastní |  | POL |  | 21
|  | m.č. 003, 004, 005 : 10,70+19,70+12,20 |  | 42.6
|  | m.č. 007, 008, 010 : 32,10+46,30+3,13 |  | 81.53
| 212 75-5 Trativody z drenážních trubek bez lože | [7 empty] | 0
19 | 212755114RX1 | Trativody z drenážních trubek DN 10 cm bez lože | m | 65.4 |  | 0 | 800-2 | RTS |  | POL |  | 21
|  | 11,60+30,30+23,50 |  | 65.4
| 274 31 Beton základových pasů prostý | [7 empty] | 0
| 274 31-3 prostý | [7 empty] | 1
20 | 274313621R00 | ...z betonu C 20/25 | m3 | 50.0945 |  | 0 | 801-1 | RTS |  | POL |  | 21
|  | vnitřní základy : 2,40*0,50*0,60*2+3,75*0,50*0,60 |  | 2.565
|  | závětří : 6,55*0,50*0,70 |  | 2.2925
|  | 30,90*1,00*0,60+2,40*1,00*0,60+(5,58+1,24+0,575+0,50+10,10+24,10)*1,00*0,60 |  | 45.237
| 274 35 Bednění stěn základových pasů | [7 empty] | 0
| svislé nebo šikmé (odkloněné), půdorysně přímé nebo zalomené, stěn základových pasů ve volných nebo zapažených jámách, rýhách, šachtách, včetně případných vzpěr, | [8 empty] | SPX |  |  |  |  | svislé nebo šikmé (odkloněné), půdorysně přímé nebo zalomené, stěn základových pasů ve volných nebo zapažených jámách, rýhách, šachtách, včetně případných vzpěr,
21 | 274351215R00 | ...zřízení | m2 | 54.528 |  | 0 | 801-1 | RTS |  | POL |  | 21
|  | 30,90*0,20*2+2,40*0,20*2+(5,58+1,24+0,575+0,50+10,10+24,10)*0,20*2 |  | 30.158
|  | vnitřní základy : 2,40*0,60*2*2+3,75*0,20*2 |  | 7.26
|  | závětří : 6,55*0,20*2 |  | 2.62
|  | podbetonování základů : 1,15*0,60*21 |  | 14.49
22 | 274351216R00 | ...odstranění | m2 | 54.528 |  | 0 | 801-1 | RTS |  | POL |  | 21
|  | Včetně očištění, vytřídění a uložení bednicího materiálu. | [13 empty] | Včetně očištění, vytřídění a uložení bednicího materiálu.
| 274 36 Výztuž základových pasů | [7 empty] | 0
23 | 274362021R00 | ...ze svařovaných sítí | t | 0.41473 |  | 0 | 801-1 | RTS |  | POL |  | 21
|  | 8,29450*0,050 |  | 0.41473
| 275 31 Beton základových patek prostý | [7 empty] | 0
| 275 31-3 prostý | [7 empty] | 1
24 | 275313621R00 | ...z betonu C 20/25 | m3 | 7.5009 |  | 0 | 801-1 | RTS |  | POL |  | 21
|  | patky : 2,20*2,20*0,60*2 |  | 5.808
|  | výtah : 1,65*1,71*0,60 |  | 1.6929
| 275 35 Bednění stěn základových patek | [7 empty] | 0
| bednění svislé nebo šikmé (odkloněné), půdorysně přímé nebo zalomené, stěn základových patek ve volných nebo zapažených jámách, rýhách, šachtách, včetně případných vzpěr, | [8 empty] | SPX |  |  |  |  | bednění svislé nebo šikmé (odkloněné), půdorysně přímé nebo zalomené, stěn základových patek ve volných nebo zapažených jámách, rýhách, šachtách, včetně případných vzpěr,
25 | 275351215R00 | ...zřízení | m2 | 5.584 |  | 0 | 801-1 | RTS |  | POL |  | 21
|  | patky : 2,20*4*0,20*2 |  | 3.52
|  | výtah : (1,71+0,87)*2*0,20*2 |  | 2.064
26 | 275351216R00 | ...odstranění | m2 | 5.584 |  | 0 | 801-1 | RTS |  | POL |  | 21
|  | Včetně očištění, vytřídění a uložení bednícího materiálu. | [13 empty] | Včetně očištění, vytřídění a uložení bednícího materiálu.
| 279 31 Postupné podbetonování základového zdiva | [7 empty] | 0
| jakékoliv tloušťky bez výkopu, pažení a bednění, prostým betonem, včetně pomocného pracovního lešení o výšce podlahy do 1900 mm a pro zatížení do 1,5 kPa, | [8 empty] | SPX |  |  |  |  | jakékoliv tloušťky bez výkopu, pažení a bednění, prostým betonem, včetně pomocného pracovního lešení o výšce podlahy do 1900 mm a pro zatížení do 1,5 kPa,
27 | 279311115R00 | ...z betonu C 20/25 | m3 | 8.694 |  | 0 | 801-4 | RTS |  | POL |  | 21
|  | 1,15*0,60*0,60*21 |  | 8.694
| 631 31 Mazanina z betonu prostého | [7 empty] | 0
| (z kameniva) hlazená dřevěným hladítkem | [8 empty] | SPX
| 631 31-2 tl. přes 50 do 80 mm | [7 empty] | 1
28 | 631312611R00 | ...z betonu C 16/20 | m3 | 8.2945 |  | 0 | 801-1 | RTS |  | POL |  | 21
|  | Včetně vytvoření dilatačních spár, bez zaplnění. | [13 empty] | Včetně vytvoření dilatačních spár, bez zaplnění.
pod základy :
|  | vnitřní základy : 2,40*0,50*0,10*2+3,75*0,50*0,10 |  | 0.4275
|  | závětří : 6,55*0,50*0,10 |  | 0.3275
|  | 30,90*1,00*0,10+2,40*1,00*0,10+(5,58+1,24+0,575+0,50+10,10+24,10)*1,00*0,10 |  | 7.5395
29 | 2793119xxx | Zákl zeď -25cm C16/20 bedn tvárnice se zalitím betonem | m3 | 1.575 |  | 0 |  | Vlastní |  | POL_NEZ | 1 | 21
|  | závětří : 6,30*1,00*0,25 |  | 1.575
Díl: | 3 | Svislé a kompletní konstrukce |  |  | 0 |  |  |  |  | DIL
| 310 27-8 Zazdívka otvorů o ploše přes 0,25 m2 do 1 m2 ve zdivu nadzákladovém nepálenými tvárnicemi | [7 empty] | 0
30 | 310278841R00 | ...o tloušče zdi do 300 mm | m3 | 1.7415 |  | 0 | 801-4 | RTS |  | POL |  | 21
|  | Včetně pomocného pracovního lešení o výšce podlahy do 1900 mm a pro zatížení do 1,5 kPa. | [13 empty] | Včetně pomocného pracovního lešení o výšce podlahy do 1900 mm a pro zatížení do 1,5 kPa.
|  | 1. p.p. m.č. 008 : 0,75*0,90*0,30*3+2,10*0,30*1,80 |  | 1.7415
| 311 11 Stěny z betonových bednicích tvárnic a betonu | [7 empty] | 0
| (ztracené bednění) z betonových tvárnic a zálivka betonem, | [8 empty] | SPX
31 | 311112125RT3 | ...šířky 250 mm, zálivka betonem C20/25 | m2 | 79.596 |  | 0 | 801-1 | RTS |  | POL |  | 21
|  | obezdívka zdiva : (5,43+0,50+23,55)*2,70 |  | 79.596
| 311 23 Zdivo nosné z cihel a tvarovek pálených | [7 empty] | 0
32 | 311238114R00 | ...tloušťky 240 mm, výpočtová pevnost Rd 1,9 MPa, charakteristická pevnost v tlaku fk = 6,61 MPa, součinitel prostupu tepla U=1,1 W/m2.K, | m2 | 166.8665 |  | 0 | 801-1 | RTS |  | POL |  | 21
|  | m.č. 006, 001 : (6,45+3,90)*2,90-1,02*2,10*2-1,32*2,10 |  | 22.959
|  | m.č. 002 : (11,90-3,50+18,175)*2,90-1,15*2,10-0,90*2,00 |  | 72.8525
|  | m.č. 009 : 10,50*2,90 |  | 30.45
|  | m.č, 001 : 6,30*4,15-1,10*2,40*3 |  | 18.225
|  | výtah : (1,30+1,61)*3,00+(1,35+1,60*2)*3,00 |  | 22.38
33 | 311238116R00 | ...tloušťky 300 mm, výpočtová pevnost Rd 1,9 MPa, charakteristická pevnost v tlaku fk = 6,56 MPa, součinitel prostupu tepla U=0,70 W/m2.K, | m2 | 16.7 |  | 0 | 801-1 | RTS |  | POL |  | 21
|  | 1 p.p. : 3,50*2,90*2-0,90*2,00*2 |  | 16.7
34 | 311238116R00 | ...tloušťky 300 mm, výpočtová pevnost Rd 1,9 MPa, charakteristická pevnost v tlaku fk = 6,56 MPa, součinitel prostupu tepla U=0,70 W/m2.K, | m2 | 5.7 |  | 0 | 801-1 | RTS |  | POL |  | 21
zazdívky :
|  | m.č. 122 : 1,00*2,10 |  | 2.1
|  | m.č. 124 : 1,80*2,00 |  | 3.6
35 | 311238244R00 | ...tloušťky 440 mm, výpočtová pevnost Rd 1,7 MPa, charakteristická pevnost v tlaku fk = 3,88 MPa, součinitel prostupu tepla U=0,27 W/m2.K, | m2 | 323.687 |  | 0 | 801-1 | RTS |  | POL |  | 21
|  | obvod zdivo : (3,75+30,33+23,55+5,05)*(2,90+3,00) |  | 369.812
odpočet otvorů :
|  | 1 PP : -(0,75*0,75*12+2,50*2,20*3) |  | -23.25
|  | 1 N P : -(0,75*0,5*6+1,75*1,75*6+1,50*1,50) |  | -22.875
36 | 311238267R00 | ...tloušťky 500 mm, , charakteristická pevnost v tlaku fk = 2,36 MPa, součinitel prostupu tepla U=0,20 W/m2.K, | m2 | 18.8 |  | 0 | 801-1 | RTS |  | POL |  | 21
zazdění otvorů :
|  | m.č. 102 : 2,70*2,40-2,10*2,40 |  | 1.44
|  | m.č. 103 : 1,50*2,40 |  | 3.6
|  | m.č. 123 : 2,60*2,80 |  | 7.28
|  | m.č. 127 : 1,80*1,80*2 |  | 6.48
| 311 26 Osazování bloků nadzákladových zdí | [7 empty] | 0
| z betonu prostého nebo železového na maltu MC 25, | [8 empty] | SPX
37 | 311261110R00 | ...do 0,0,06 m3 | kus | 2 |  | 0 | 801-1 | RTS |  | POL |  | 21
|  | pod IPE 300 : 2,00 |  | 2
| 311 36 Výztuž nadzákladových zdí | [7 empty] | 0
| 311 36-1 z betonářské oceli | [7 empty] | 1
38 | 311361821R00 | ...10505 | t | 0.16965 |  | 0 | 801-1 | RTS |  | POL |  | 21
|  | sklobetonová stěna : 6,50*3*2,90*0,10*0,030 |  | 0.16965
| 317 16 Překlady keramické | [7 empty] | 0
| 317 16-1 montáž a dodávka | [7 empty] | 1
39 | 317168111R00 | ...nenosné, délky 1000 mm, šířky 115 mm, výšky 71 mm | kus | 8 |  | 0 | 801-1 | RTS |  | POL |  | 21
|  | Včetně dodávky překladů. | [13 empty] | Včetně dodávky překladů.
|  | příčky : 8,00 |  | 8
| 317 16 Překlady keramické | [7 empty] | 0
| 317 16-1 montáž a dodávka | [7 empty] | 1
40 | 317168112R00 | ...nenosné, délky 1250 mm, šířky 115 mm, výšky 71 mm | kus | 12 |  | 0 | 801-1 | RTS |  | POL |  | 21
|  | Včetně dodávky překladů. | [13 empty] | Včetně dodávky překladů.
|  | příčky : 6,00 |  | 6
|  | suteren : 3*2,00 |  | 6
| 317 16 Překlady keramické | [7 empty] | 0
| 317 16-1 montáž a dodávka | [7 empty] | 1
41 | 317168130R00 | ...nosné, délky 1000 mm, šířky 70 mm, výšky 238 mm | kus | 30 |  | 0 | 801-1 | RTS |  | POL |  | 21
|  | okno 75/75 : 5,00*6 |  | 30
| 317 16 Překlady keramické | [7 empty] | 0
| 317 16-1 montáž a dodávka | [7 empty] | 1
42 | 317168132R00 | ...nosné, délky 1500 mm, šířky 70 mm, výšky 238 mm | kus | 17 |  | 0 | 801-1 | RTS |  | POL |  | 21
|  | okno 110/3,40 : 3*5,00 |  | 15
|  | 1. p.p. : 1*2,00 |  | 2
| 317 16 Překlady keramické | [7 empty] | 0
| 317 16-1 montáž a dodávka | [7 empty] | 1
43 | 317168133R00 | ...nosné, délky 1750 mm, šířky 70 mm, výšky 238 mm | kus | 5 |  | 0 | 801-1 | RTS |  | POL |  | 21
|  | okno 150/150 : 1*5,00 |  | 5
| 317 16 Překlady keramické | [7 empty] | 0
| 317 16-1 montáž a dodávka | [7 empty] | 1
44 | 317168135R00 | ...nosné, délky 2250 mm, šířky 70 mm, výšky 238 mm | kus | 30 |  | 0 | 801-1 | RTS |  | POL |  | 21
|  | okno 175/175 : 5,00*6 |  | 30
| 317 16 Překlady keramické | [7 empty] | 0
| 317 16-7 izolace vkládaná mezi překlady | [7 empty] | 1
45 | 317998113R00 | ...tloušťky 80 mm, deska izolační EPS-S-20, samozhášecí; pěnový polystyren; povrch hladký; tl. 80,0 mm; obj. hmotnost 20,00 kg/m3 | m | 25.75 |  | 0 | 801-1 | RTS |  | POL |  | 21
|  | okno 110/3,40 : 3*1,50 |  | 4.5
|  | okno 75/75 : 1,00*6 |  | 6
|  | okno 150/150 : 1*2,25 |  | 2.25
|  | okno 150/150 : 1*1,75 |  | 1.75
|  | okno 175/175 : 5,00*2,25 |  | 11.25
| 317 23-4 Vyzdívka mezi nosníky | [7 empty] | 0
| jakýmikoliv cihlami pálenými na jakoukoliv maltu, | [8 empty] | SPX
46 | 317234410R00 | ...cementovou | m3 | 2.1387 |  | 0 | 801-4 | RTS |  | POL |  | 21
|  | I č. 20 : 2,75*0,50*0,25+2,10*0,30*0,25+2,50*0,50*0,25+2,90*0,50*0,25 |  | 1.1763
|  | I č. 18 : (3,10+2,50)*0,50*0,25 |  | 0.7
|  | I č. 16 : 2,10*0,50*0,25 |  | 0.2625
| 317 94 Osazení ocelových válcovaných nosníků na zdivu | [7 empty] | 0
| profilu I, nebo IE, nebo U, nebo UE, nebo L | [8 empty] | SPX
47 | 317941123RT4 | ...profil I, výšky 180 mm | t | 0.33822 |  | 0 | 801-1 | RTS |  | POL |  | 21
|  | I č. 18 : (3,10*3+2,50*2)*0,0219*1,08 |  | 0.33822
| 317 94 Dodání a osazení válcovaných nosníků do připravených otvorů | [7 empty] | 0
| bez zazdění hlav, nařezání nosníků na potřebný rozměr, | [8 empty] | SPX
48 | 317944311RT3 | ...profil I 120 | t | 0.1213 |  | 0 | 801-4 | RTS |  | POL |  | 21
|  | Stabilizační U č. 12 sklobeton : 3,50*2*0,0134*1,08 |  | 0.1013
|  | roznášecí a kotvení : 0,020 |  | 0.02
49 | 317944313RT3 | ...profil I 160 | t | 0.12792 |  | 0 | 801-4 | RTS |  | POL |  | 21
|  | I č. 16 : 2,10*3*0,0188*1,08 |  | 0.12792
50 | 317944313RT5 | ...profil I 200 | t | 0.58007 |  | 0 | 801-4 | RTS |  | POL |  | 21
|  | I č. 20 : (2,75*2+2,10*2+2,50*2+2,90*2)*0,0262*1,08 |  | 0.58007
| 319 30 Dodatečná izolace zdiva | [7 empty] | 0
| 319 30-1 podřezáním a vložením fólie | [7 empty] | 1
51 | 319300013RT1 | ...zdivo cihelné, o tloušťce přes 450 do 600 mm | m | 54.18 |  | 0 | 801-4 | RTS |  | POL |  | 21
|  | (11,70+9,90+13,40)*0,60 |  | 21
|  | sál : 9,95*0,60 |  | 5.97
|  | vstup : 25,50*0,60 |  | 15.3
|  | 19,85*0,60 |  | 11.91
| 330 32 Beton sloupů a pilířů železový | [7 empty] | 0
| táhel, rámových stojek, vzpěr (bez výztuže), s pomocným lešením o výšce podlahy do 1,90 m a pro zatížení do 1,5 kPa, | [8 empty] | SPX
52 | 330321410R00 | ...z betonu C 25/30 | m3 | 1.1806 |  | 0 | 801-1 | RTS |  | POL |  | 21
|  | 1. p.p. : 3,14*0,20*0,20*2,90*2 |  | 0.72848
|  | 1. n.p. : 3,14*0,15*0,15*3,20*2 |  | 0.45216
| 331 35 Bednění hranatých sloupů | [7 empty] | 0
| (pilířů), rámových stojek, táhel nebo vzpěr svislých nebo šikmých (odkloněných) o výšce do 4 m včetně vzepření | [8 empty] | SPX
| 331 35-12 průřezu pěti- a víceúhelníka | [7 empty] | 1
53 | 331351105R00 | ...zřízení | m2 | 12.9368 |  | 0 | 801-1 | RTS |  | POL |  | 21
|  | 1 p.p. : 3,14*0,40*2,90*2 |  | 7.2848
|  | 1. n.p. : 3,14*0,30*3,00*2 |  | 5.652
| 331 35 Bednění hranatých sloupů | [7 empty] | 0
| (pilířů), rámových stojek, táhel nebo vzpěr svislých nebo šikmých (odkloněných) o výšce do 4 m včetně vzepření | [8 empty] | SPX
| 331 35-12 průřezu pěti- a víceúhelníka | [7 empty] | 1
54 | 331351106R00 | ...odstranění | m2 | 12.9368 |  | 0 | 801-1 | RTS |  | POL |  | 21
| 331 36 Výztuž hranatých sloupů | [7 empty] | 0
| pilířů, rámových stojek, vzpěr, věšáků nebo táhel svislých nebo šikmých | [8 empty] | SPX
| 331 36-1 z betonářské oceli | [7 empty] | 1
55 | 331361821R00 | ...10505 | t | 0.12987 |  | 0 | 801-1 | RTS |  | POL |  | 21
|  | 1,18064*0,110 |  | 0.12987
| 342 01 Příčky z desek sádrokartonových | [7 empty] | 0
| zřízení nosné konstrukce příčky, vložení tepelné izolace tl. do 5 cm, dodávka a montáž desek, přebroušení a tmelení spár a úprava rohů | [8 empty] | SPX
| 342 01-22 jednoduché opláštění, jednoduchá konstrukce CW 75 | [7 empty] | 1
56 | 342261112RS2 | ...tloušťka příčky 100 mm, desky tloušťky 12,5 mm, protipožární, tloušťka izolace 60 mm | m2 | 72.1974 |  | 0 | 801-1 | RTS |  | POL |  | 21
2. n.p. :
|  | m.č. 201 : 1,70*(8,30-4,23)*2 |  | 13.838
|  | m.č. 202 : 7,65*(8,30-4,23)-0,80*2,00 |  | 29.5355
|  | m.č. 206, 205 : (1,82+1,75)*(8,30-4,23)-0,70*2,00*2 |  | 11.7299
|  | m.č. 206 : (2,55+1,65)*(8,30-4,23)/2*2 |  | 17.094
| 342 01 Příčky z desek sádrokartonových | [7 empty] | 0
| zřízení nosné konstrukce příčky, vložení tepelné izolace tl. do 5 cm, dodávka a montáž desek, přebroušení a tmelení spár a úprava rohů | [8 empty] | SPX
| 342 01-33 dvojité opláštění, jednoduchá konstrukce CW 100 | [7 empty] | 1
57 | 342261213RT2 | ...tloušťka příčky 150 mm, tloušťka sádrokartonových desek 12,5 mm, protipožární, tloušťka izolace 50 mm | m2 | 93.0375 |  | 0 | 801-1 | RTS |  | POL |  | 21
|  | m.č. 125 : 9,20*3,20 |  | 29.44
|  | m.č. 106 : 5,05*3,20-0,80*2,00 |  | 14.56
|  | m.č. 126 : 3,50*3,20-0,80*2,00 |  | 9.6
|  | m.č. 205 : 2,50*(8,30-4,23)/2 |  | 5.0875
|  | m.č. 201 : 5,00*(8,30-4,23)/2*2 |  | 20.35
|  | Oddělení sálu 2. n.p. : 14,00 |  | 14
| 342 24 Příčky z tvárnic pálených | [7 empty] | 0
| jednoduché nebo příčky zděné do svislé dřevěné, cihelné, betonové nebo ocelové konstrukce na jakoukoliv maltu vápenocementovou (MVC) nebo cementovou (MC), | [8 empty] | SPX |  |  |  |  | jednoduché nebo příčky zděné do svislé dřevěné, cihelné, betonové nebo ocelové konstrukce na jakoukoliv maltu vápenocementovou (MVC) nebo cementovou (MC),
| 342 24-1 Příčky z tvárnic pálených | [7 empty] | 1
58 | 342248112R00 | ...tloušťky 115 mm, z děrovaných příčkovek, P 10, na maltu MVC 5 | m2 | 69.506 |  | 0 | 801-1 | RTS |  | POL |  | 21
|  | m.č. 005 : (5,00+2,80)*2,60+2,30*2,50-0,80*2,00 |  | 24.43
|  | m.č. 110 - 116 : (2,40+2,70+0,90*2)*2,90-0,70*2,00*4 |  | 14.41
|  | m.č. 117 : 1,65*2,90*2 |  | 9.57
|  | m.č.118 - 121 : (2,42*2+1,70*2)*2,90-0,70*2,00*2 |  | 21.096
| 342 24 Příčky z tvárnic pálených | [7 empty] | 0
| jednoduché nebo příčky zděné do svislé dřevěné, cihelné, betonové nebo ocelové konstrukce na jakoukoliv maltu vápenocementovou (MVC) nebo cementovou (MC), | [8 empty] | SPX |  |  |  |  | jednoduché nebo příčky zděné do svislé dřevěné, cihelné, betonové nebo ocelové konstrukce na jakoukoliv maltu vápenocementovou (MVC) nebo cementovou (MC),
| 342 24-1 Příčky z tvárnic pálených | [7 empty] | 1
59 | 342248114R00 | ...tloušťky 140 mm, z děrovaných příčkovek, P 10, na maltu MVC 5 | m2 | 62.488 |  | 0 | 801-1 | RTS |  | POL |  | 21
|  | m.č. 103 : 2,40*3,90+1,50*2,50-0,70*2,00 |  | 11.71
|  | m.č. 104 : (3,55+3,80)*3,90-0,80*2,00*2 |  | 25.465
|  | m.č. 110,112 : (1,20+3,02)*2,90 |  | 12.238
|  | m.č. 109, 117 : 5,25*3,90-0,70*2,00*4-0,90*2,00 |  | 13.075
| 342 94 Kotvení příček ke konstrukcím | [7 empty] | 0
60 | 342948111R00 | ...kotvami na hmoždinky | m | 79 |  | 0 | 801-1 | RTS |  | POL |  | 21
|  | Včetně dodávky kotev i spojovacího materiálu. | [13 empty] | Včetně dodávky kotev i spojovacího materiálu.
|  | 1. p.p : 2,90*2 |  | 5.8
|  | 1. n.p : 3,00*20 |  | 60
|  | 2. n.p. : 2,20*6 |  | 13.2
| 346 23 Zazdívka rýh pro ventilační průduchy | [7 empty] | 0
| cihlami P 15 na MVC 25, z pomocného pracovního lešení o výšce podlahy do 1900 mm a pro zatížení do 1,5 kPa, | [8 empty] | SPX
61 | 346234311R00 | ...o průřezu 150 x 300 mm, s vytvořením průduchu 150 x 150 mm a vnirřní omítlou | m | 24 |  | 0 | 801-4 | RTS |  | POL |  | 21
|  | 12,00*2 |  | 24
| 346 24-436 Zazdívka rýh, potrubí, nik (výklenků) nebo kapes | [7 empty] | 0
| z jakéhokoliv druhu pálených cihel, s pomocným lešením výšky do 1,9 m a pro zatížení do 1,5 kPa. | [8 empty] | SPX
62 | 346244361R00 | ...tloušťka 65 mm | m2 | 25 |  | 0 | 801-1 | RTS |  | POL |  | 21
|  | zazdívka ZTI,ÚT, elektro : 25,00 |  | 25
| 349 23-1 Přizdívka ostění s ozubem | [7 empty] | 0
| ve vybouraných otvorech, s vysekáním kapes pro zavázání, z jakýchkoliv cihel, z pomocného pracovního lešení o výšce podlahy do 1900 mm a pro zatížení do 1,5 kPa, | [8 empty] | SPX |  |  |  |  | ve vybouraných otvorech, s vysekáním kapes pro zavázání, z jakýchkoliv cihel, z pomocného pracovního lešení o výšce podlahy do 1900 mm a pro zatížení do 1,5 kPa,
63 | 349231821R00 | ...přes 150 do 300 mm | m2 | 7.8 |  | 0 | 801-4 | RTS |  | POL |  | 21
|  | m.č. 102 : 0,50*2,20*6 |  | 6.6
|  | m.č. 104 : 0,50*2,40 |  | 1.2
| 416 01 Podhledy na dřevěné konstrukci opláštěné deskami sádrokartonovými | [7 empty] | 0
| 416 01-1 opláštění stropu, jednoduchá dřevěná podkonstrukce (přímo montované) | [7 empty] | 1
64 | 342264011RT2 | ...1x deska, tloušťky 12,5 mm, protipožární | m2 | 457.7 |  | 0 | 801-1 | RTS |  | POL |  | 21
|  | m.č. 102-104 : 58,50+5,20+24,20 |  | 87.9
|  | m.č. 106,107,108, : 49,70+80,10+9,80 |  | 139.6
|  | m.č. 123-127 : 8,10+115,50+55,20+11,30+40,10 |  | 230.2
| 416 01 Podhledy na dřevěné konstrukci opláštěné deskami sádrokartonovými | [7 empty] | 0
| 416 01-1 opláštění stropu, jednoduchá dřevěná podkonstrukce (přímo montované) | [7 empty] | 1
65 | 342264011RT4 | ...1x deska, tloušťky 12,5 mm, protipožární impregnovaná | m2 | 54.7 |  | 0 | 801-1 | RTS |  | POL |  | 21
|  | m.č. 108,-117 : 9,80+9,20+7,30+1,60+1,30+2,70+6,40+1,10+1,10+2,00 |  | 42.5
|  | m.č.118-122 : 2,40+1,50+2,40+1,50+4,40 |  | 12.2
| 447 12-2 Úprava podkroví sádrokartonem na plochách šikmých | [7 empty] | 0
| deskami ze sádrokartonu tl. 12,5 mm, s vloženou tepelnou izolací a parotěsnou zábranou, | [8 empty] | SPX
| 447 12-22 na ocelový rošt | [7 empty] | 1
66 | 342265122RU4 | ...1x deska, tloušťky 15 mm, protipožární, tloušťka izolace 160 mm | m2 | 458.54 |  | 0 | 801-1 | RTS |  | POL |  | 21
|  | 2. n.p. : 19,85*7,20*2 |  | 285.84
|  | řez A-Am.č. 105 : 15,50*(3,50*2+3,60) |  | 164.3
|  | obklad SDK světlovod : 1,00*0,70*4*3 |  | 8.4
| 635 01 Suché podlahy | [7 empty] | 0
| 635 01-1 ze sádrovláknitých desek | [7 empty] | 1
67 | 342268212R00 | ...1x23 mm sádrovláknitá deska | m2 | 119.2 |  | 0 | 801-1 | RTS |  | POL |  | 21
skladba "A" :
|  | m.č. 202,203,204 : 24,00+42,20+34,00 |  | 100.2
skladba "B" :
|  | m.č. 201,205,206 : 10,60+4,60+3,80 |  | 19
Díl: | 4 | Vodorovné konstrukce |  |  | 0 |  |  |  |  | DIL
| 411 32 Beton stropů železový | [7 empty] | 0
| 411 32-1 beton stropů deskových, desek plochých střech, desek balkónových, desek hřibových stropů včetně hlavic hřibových sloupů, železový (bez výztuže) | [7 empty] | 1 | [5 empty] | 411 32-1 beton stropů deskových, desek plochých střech, desek balkónových, desek hřibových stropů včetně hlavic hřibových sloupů, železový (bez výztuže)
68 | 411321515R00 | ...z betonu C 30/37 | m3 | 85.9386 |  | 0 | 801-1 | RTS |  | POL |  | 21
|  | (11,34*4,20+18,99*12,35+5,50*11,20)*0,25 |  | 85.9386
| 411 35-1 Bednění stropů | [7 empty] | 0
| bez podpěrné konstrukce, s pomocným lešením | [8 empty] | SPX
| 411 35-11 deskových, balkonových nebo plošných konzol plné, rovné, popř. s náběhy | [7 empty] | 1
69 | 411351101R00 | ...bednící materiál prkna, bez podepření, - zřízení | m2 | 343.7545 |  | 0 | 801-1 | RTS |  | POL |  | 21
|  | 11,34*4,20+18,99*12,35+5,50*11,20 |  | 343.7545
| 411 35-1 Bednění stropů | [7 empty] | 0
| bez podpěrné konstrukce, s pomocným lešením | [8 empty] | SPX
| 411 35-11 deskových, balkonových nebo plošných konzol plné, rovné, popř. s náběhy | [7 empty] | 1
70 | 411351102R00 | ... , - odstranění | m2 | 343.7545 |  | 0 | 801-1 | RTS |  | POL |  | 21
| 411 36-1 Výztuž stropů | [7 empty] | 0
| prostě uložených, vetknutých i spojitých, deskových, trámových (žebrových, kazetových), s keramickými a jinými vložkami, konzolových nebo balkónových, hřibových včetně hlavic hřibových sloupů, plochých střech a pro zavěšení železobetonových podhledů, | [8 empty] | SPX |  |  |  |  | prostě uložených, vetknutých i spojitých, deskových, trámových (žebrových, kazetových), s keramickými a jinými vložkami, konzolových nebo balkónových, hřibových včetně hlavic hřibových sloupů, plochých střech a pro zavěšení železobetonových podhledů,
| 411 36-11 z betonářské oceli | [7 empty] | 1
71 | 411361821R00 | ...10505 | t | 10.3126 |  | 0 | 801-1 | RTS |  | POL |  | 21
|  | 85,93862*0,120 |  | 10.3126
| 413 23 Zazdívka zhlaví jakýmikoliv cihlami pálenými | [7 empty] | 0
| 413 23-2 válcovaných nosníků | [7 empty] | 1
72 | 413232221R00 | ...výšky přes 150 do 300 mm | kus | 48 |  | 0 | 801-4 | RTS |  | POL |  | 21
zesílení stropu :
|  | U č. 20 : 10,00*2 |  | 20
|  | U č. 18 : 9,00*2 |  | 18
|  | konstr. střechy : 10,00 |  | 10
| 413 94 Osazení ocelových válcovaných nosníků ve stropech | [7 empty] | 0
| I , IE, U , UE nebo L | [8 empty] | SPX
73 | 413941123RT4 | ...profil I, 180 mm | t | 1.5142 |  | 0 | 801-1 | RTS |  | POL |  | 21
|  | v.č. D 1.2.b.2 : 1,402*1,08 |  | 1.5142
74 | 413941123RU4 | ...profil U, 180 mm | t | 1.112 |  | 0 | 801-1 | RTS |  | POL |  | 21
zesílení stropu :
|  | U č. 18 : 5,20*9*0,022*1,08 |  | 1.112
75 | 413941123RU5 | ...profil U, 200 mm | t | 1.6941 |  | 0 | 801-1 | RTS |  | POL |  | 21
zesílení stropu :
|  | U č. 20 : 6,20*10*0,0253*1,08 |  | 1.6941
| 417 32 Železobeton ztužujících pásů a věnců | [7 empty] | 0
76 | 417321414R00 | ...z betonu C 25/30 | m3 | 11.189 |  | 0 | 801-1 | RTS |  | POL |  | 21
obvodové zdivo přístavby :
|  | 1. p.p. : (3,75+30,33+23,55+5,50)*0,45*0,08 |  | 2.2727
|  | 1. n.p. : (3,75+30,33+23,55+5,50)*0,45*0,30 |  | 8.5226
|  | závětří : 6,30*0,25*0,25 |  | 0.39375
| 417 35-11 Bednění bočnic ztužujících pásů a věnců včetně vzpěr | [7 empty] | 0
77 | 417351115R00 | ...zřízení | m2 | 66.9113 |  | 0 | 801-1 | RTS |  | POL |  | 21
obvodové zdivo přístavby :
|  | 1. p.p. : (3,75+30,33+23,55+5,50)*(0,25+0,08*2) |  | 25.8833
|  | 1. n.p. : (3,75+30,33+23,55+5,50)*0,30*2 |  | 37.878
|  | závětří : 6,30*0,25*2 |  | 3.15
78 | 417351116R00 | ...odstranění | m2 | 66.9113 |  | 0 | 801-1 | RTS |  | POL |  | 21
| 417 36 Výztuž ztužujících pásů a věnců | [7 empty] | 0
| 417 36-1 z betonářské oceli | [7 empty] | 1
79 | 417361821R00 | ...10505 | t | 0.89512 |  | 0 | 801-1 | RTS |  | POL |  | 21
|  | 11,18898*0,0800 |  | 0.89512
| 430 32 Beton schodišťových konstrukcí (stupňů, schodnic, ramen, podest s nosníky) železový | [7 empty] | 0
80 | 430321414R00 | ...z betonu C 25/30 | m3 | 0.4455 |  | 0 | 801-1 | RTS |  | POL |  | 21
|  | 1,80*1,65*0,15 |  | 0.4455
| 430 36 Výztuž schodišťových konstrukcí (stupňů, schodnic, ramen, podest s nosníky) | [7 empty] | 0
| 430 36-1 z betonářské oceli | [7 empty] | 1
81 | 430361821R00 | ...10505 | t | 0.03564 |  | 0 | 801-1 | RTS |  | POL |  | 21
|  | 0,4455*0,080 |  | 0.03564
| 434 31 Stupně dusané z betonu | [7 empty] | 0
| na terén nebo na desku z betonu prostého nebo prokládaného kamenem, bez potěru, se zahlazením povrchu, | [8 empty] | SPX
82 | 434311116R00 | ...z betonu C 25/30 | m | 7.5 |  | 0 | 801-1 | RTS |  | POL |  | 21
|  | 1,25*6 |  | 7.5
| 434 35 Bednění stupňů betonovaných na podstupňové desce nebo na terénu | [7 empty] | 0
| 434 35-1 přímočarých | [7 empty] | 1
83 | 434351141R00 | ...zřízení | m2 | 3.45 |  | 0 | 801-1 | RTS |  | POL |  | 21
|  | 1,25*6*(0,30+0,16) |  | 3.45
| 434 35 Bednění stupňů betonovaných na podstupňové desce nebo na terénu | [7 empty] | 0
| 434 35-1 přímočarých | [7 empty] | 1
84 | 434351142R00 | ...odstranění | m2 | 3.45 |  | 0 | 801-1 | RTS |  | POL |  | 21
Díl: | 61 | Upravy povrchů vnitřní |  |  | 0 |  |  |  |  | DIL
| 611 42 Omítky vnitřní stropů vápenné, vápenocementové | [7 empty] | 0
| s pomocným lešením o výšce podlahy do 1900 mm a pro zatížení do 1,5 kPa, | [8 empty] | SPX
| 611 42-1 omítky vnitřní vápenné, vápenocementové stropů rovných | [7 empty] | 1
85 | 611421133R00 | ...štukové | m2 | 310.4 |  | 0 | 801-1 | RTS |  | POL |  | 21
1. p.p. :
|  | m.č. 001,002,006,009 : 18,70+219,40+22,90+49,40 |  | 310.4
| 611 42-1 Oprava vnitřních vápenných omítek stropů | [7 empty] | 0
| 611 42-11 železobetonových rovných tvárnicových a kleneb v množství opravované plochy | [7 empty] | 1
86 | 611421331R00 | ...v množství opravované plochy přes 10 do 30 %, štukových | m2 | 273.83 |  | 0 | 801-4 | RTS |  | POL |  | 21
|  | Včetně pomocného pracovního lešení o výšce podlahy do 1900 mm a pro zatížení do 1,5 kPa. | [13 empty] | Včetně pomocného pracovního lešení o výšce podlahy do 1900 mm a pro zatížení do 1,5 kPa.
1. p.p :
|  | m.č., 003,004,005,007,0080010 : 10,70+19,70+12,20+32,40+46,30+3,13 |  | 124.43
1. n.p. :
|  | m.č. 102-104 : 58,50+5,20+24,20 |  | 87.9
|  | m.č.108-123 : 9,80+9,20+7,30+1,60+2,70+6,40+1,10+1,10+2,00+2,40+1,50+2,40+1,50+4,40+8,10 |  | 61.5
| 612 42 Omítky vnitřní stěn vápenné nebo vápenocementové v podlaží i ve schodišti | [7 empty] | 0
87 | 612421637R00 | ...štukové | m2 | 2001.1884 |  | 0 | 801-1 | RTS |  | POL |  | 21
1. p.p. :
|  | m.č. 001 : (3,90+2,10)*2*2,50-3,80*2,33-0,90*2,00*2-1,00*2,10-1,325*2,10 |  | 12.6635
|  | m.č. 002 : (18,175+11,90)*2*2,50-0,75*0,75*8-2,50*2,25*2-0,90*2,00*2 |  | 131.025
|  | m.č. 003 : (2,05+5,10)*2*2,30-0,80*-2,00*2 |  | 36.09
|  | m.č. 004 : (6,10+2,20)*2*2,50-0,80*2,00*2-0,90*2,00 |  | 36.5
|  | m.č. 005 : (4,90+2,80)*2*2,50-0,80*2,00 |  | 36.9
|  | m.č. 006 : (6,455+3,50)*2*2,50-0,75*0,75*4-0,90*2,00-0,80*2,00 |  | 44.125
|  | m.č. 007 : (6,60+5,10)*2*2,50-0,75*0,38*3-0,80*2,00 |  | 56.045
|  | m.č. 008 : (3,225+6,05+9,95+4,975)*2,50-0,80*2,00 |  | 58.9
|  | m.č. 009 : (4,67+10,50)*2*2,50-0,90*2,00 |  | 74.05
|  | m.č. 010 : (0,90+3,40)*2*2,50 |  | 21.5
|  | Mezisoučet |  | 507.7985
1. n.p. :
|  | m.č. 101 : 6,50*3,50*2-1,10*3,50*3-0,90*2,20 |  | 31.97
|  | m.č. 102 : (6,20+9,95)*2*3,95+(2,40+3,70)*2*3,95+0,50*2,50*2-1,69*2,20-0,80*2,00*2-0,70*2,00 |  | 169.957
|  | -2,10*2,40-2,18*2-0,90*2,20*3-1,60*2,20 |  | -18.86
|  | m.č. 103 : (2,40+2,00)*2*3,95-0,70*2,00 |  | 33.36
|  | m. č. 104 : (2,40+4,10)*2*3,95+0,50*2,90*2+(3,60+3,80)*2*3,95-1,05*2,40*2-2,60*2,50*2-0,80*2,00*2 |  | 91.47
|  | m.č. 105 : (14,93+9,95)*2*4,20+9,95*1,00-1,60*2,20-2,11*2,35*5-6,00*3,00-2,00*2,20*2-1,20*2,20 |  | 161.1895
|  | m.č. 106 : (9,10+5,05)*2*3,20-6,00*3,00 |  | 72.56
|  | m.č. 107 : (22,50+6,60+3,40)*3,50-1,69*2,20-1,20*2,20*2-2,0*2,20*2-0,80*2,00*2 |  | 92.752
|  | m.č. 108 : (5,00*2+2,20)*3,50-0,90*0,90*2 |  | 41.08
|  | m.č. 109 : (1,85+4,945)*2*3,95-0,70*2,00*5-0,90*2,00-1,12*2,20 |  | 42.4165
|  | m.č. 110 : (3,02+2,40)*2*3,95-0,70*2,00*3 |  | 38.618
|  | m.č. 111 : (1,25+1,275)*2*3,95-0,70*2,00-1,00*2,20 |  | 16.3475
|  | m.č. 112 : (1,25+1,025)*2*3,95-0,70*2,00-1,00*2,20 |  | 14.3725
|  | m.č. 113 : (2,70+0,99)*2*3,95-0,70*2,00*2 |  | 26.351
|  | m.č. 114 : (2,255+2,70)*2*3,95-0,70*2,00*3 |  | 34.9445
|  | m.č. 115 : (0,90+1,32)*2*3,95-0,70*2,00-1,00*2,20 |  | 13.938
|  | m.č. 116 : (0,90+1,275)*2*3,95-0,70*2,00-1,00*2,20 |  | 13.5825
|  | m.č. 117 : (1,85+1,05)*2*3,95-0,70*2,00 |  | 21.51
|  | m.č. 118 : (1,395+1,70)*2*3,95-0,70*2,00*2 |  | 21.6505
|  | m.č. 119 : (0,90+1,70)*2*3,95-0,70*2,00 |  | 19.14
|  | m.č. 120 : (1,395+1,70)*2*3,95-0,70*2,00*2 |  | 21.6505
|  | m.č. 121 : (0,90+1,70)*2*3,95-0,70*2,00 |  | 19.14
|  | m.č. 122 : (2,42*1,80)*2*3,95-0,90*2,00 |  | 32.6124
|  | m.č. 123 : (5,80+1,40)*2*3,95-1,20*2,20 |  | 54.24
|  | m.č. 124 : (12,69+9,90+9,00)*3,50-1,75*1,75*4-0,80*2,00 |  | 96.715
|  | výtah šachta : (1,75+1,50*2+1,35+1,31*2)*7,50 |  | 65.4
|  | m.č. 125 : (5,70+9,00*2)*3,50 |  | 82.95
|  | m.č. 126 : (3,24+3,40+3,90)*3,50-0,80*2,00 |  | 35.29
|  | m.č. 127 : (10,74+3,75)*2*3,50-0,75*0,75*6-0,80*2,00 |  | 96.455
|  | Mezisoučet |  | 1442.8024
2. n.p. :
|  | m.č. 201 : 3,50*2*2 |  | 14
|  | m.č. 202 : 3,50*2,00+3,45*2,50 |  | 15.625
|  | m.č. 203 : 5,585*2,50 |  | 13.9625
|  | m.č. 204 : 3,50*2,00 |  | 7
|  | Mezisoučet |  | 50.5875
Díl: | 62 | Úpravy povrchů vnější |  |  | 0 |  |  |  |  | DIL
| 620 99-2 Zakrývání výplní vnějších otvorů | [7 empty] | 0
| s rámy a zárubněmi, zábradlí, předmětů oplechování apod., které se zřizují ještě před úpravami povrchu, před jejich znečištěním při úpravách povrchu nástřikem plastických (lepivých) maltovin | [8 empty] | SPX |  |  |  |  | s rámy a zárubněmi, zábradlí, předmětů oplechování apod., které se zřizují ještě před úpravami povrchu, před jejich znečištěním při úpravách povrchu nástřikem plastických (lepivých) maltovin
88 | 620991121R00 | ...z postaveného lešení | m2 | 125.139 |  | 0 | 801-1 | RTS |  | POL |  | 21
|  | 16 okno 210/135 : 2,10*2,35*6 |  | 29.61
|  | 17 okno 210/240 : 2,10*2,40*1 |  | 5.04
|  | 1 stěna s dveřmi 380/233 : 3,80*2,33*1 |  | 8.854
|  | 2 vrata 250/225 : 2,50*2,25*2 |  | 11.25
|  | 3 dveře 110/340 : 1,10*3,40*3 |  | 11.22
|  | 4 dveře 200/220 : 2,00*2,20*2 |  | 8.8
|  | 18 okno 215/220 : 2,15*2,20*2 |  | 9.46
|  | 19 okno 175/175 : 1,75*1,75*6 |  | 18.375
|  | 20 okno 150/150 : 1,50*1,5*1 |  | 2.25
|  | 21, okno105/240 : 1,05*2,40*2 |  | 5.04
|  | 22 okno 90/90 : 0,90*0,90*4 |  | 3.24
|  | 23 okno 75/75 : 0,75*0,75*18 |  | 10.125
|  | 24 okno 75/50 : 0,75*0,50*5 |  | 1.875
| 621 42 Omítky vnější podhledů MV nebo MVC | [7 empty] | 0
89 | 621421144R00 | ...vápenocementová, štuková, složitost 1÷ 2 | m2 | 47.2 |  | 0 | 801-1 | RTS |  | POL |  | 21
|  | pohled SZ : (12,90+13,80)*(0,30+0,20) |  | 13.35
|  | pohled JV : 20,60*(0,30+0,2) |  | 10.3
|  | pohled JZ : 26,10*(0,30+0,20) |  | 13.05
|  | pohled SZ : (8,90+12,10)*(0,30+0,20) |  | 10.5
| 622 42 Oprava vnějších omítek vápenných | [7 empty] | 0
| a vápenocementových, bez otlučení vadných míst, | [8 empty] | SPX
| 622 42-1 stupeň členitosti 1 a 2 | [7 empty] | 1
90 | 622422321R00 | ...v množství opravované plochy přes 20 do 30 % , štukových | m2 | 186.8185 |  | 0 | 801-4 | RTS |  | POL |  | 21
|  | Včetně barvení vždy celé plochy (100%), s výjimkou položek oprav omítek drásaných. | [13 empty] | Včetně barvení vždy celé plochy (100%), s výjimkou položek oprav omítek drásaných.
|  | pohled JV : 20,00*(6,60+5,10)/2-0,75*0,50*6-2,15*2,20*2-0,90*0,90*2-1,05*2,40*2-2,10*2,40+0,60*6,50 |  | 97.49
|  | pohled JZ : 25,48*4,80-2,18*2,35-0,90*2,20*3-2,11*2,35*5+0,60*4,80 |  | 89.3285
| 622 42-11 Omítky vnější stěn vápenné nebo vápenocementové | [7 empty] | 0
91 | 622421143R00 | ...štukové, složitost 1÷ 2 | m2 | 353.624 |  | 0 | 801-1 | RTS |  | POL |  | 21
|  | pohled JV : 4,20*6,80 |  | 28.56
|  | pohled SZ : 30,33*6,80-0,75*0,75*18-2,50*2,25*3-1,75*1,75*6 |  | 160.869
|  | pohled VZ : 23,55*(5,00+6,80)/2 |  | 138.945
|  | pohled JZ : 5,50*5,00-1,50*1,50 |  | 25.25
92 | 6204712xxx | Vně om silikát tkvr Stom Z tl 2,5mm | m2 | 645.9855 |  | 0 |  | Vlastní |  | POL_NEZ | 1 | 21
|  | 47,20+186,8185+353,624+58,343 |  | 645.9855
93 | 6204729xxx | Vyrov omítka tmel Stomix+tkanina | m2 | 353.624 |  | 0 |  | Vlastní |  | POL_NEZ | 1 | 21
|  | pohled JV : 4,20*6,80 |  | 28.56
|  | pohled SZ : 30,33*6,80-0,75*0,75*18-2,50*2,25*3-1,75*1,75*6 |  | 160.869
|  | pohled VZ : 23,55*(5,00+6,80)/2 |  | 138.945
|  | pohled JZ : 5,50*5,00-1,50*1,50 |  | 25.25
94 | 6224054xxx | KZS Stomix Therm M min vlna-PV 30mm | m2 | 58.343 |  | 0 |  | Vlastní |  | POL_NEZ | 1 | 21
zateplení ostění :
|  | 16 okno 210/135 : (2,10+2,35*2)*0,22*6 |  | 8.976
|  | 17 okno 210/240 : (2,10+2,40*2)*0,22*1 |  | 1.518
|  | 1 stěna s dveřmi 380/233 : (3,80+2,33*2)*1,20*1 |  | 10.152
|  | 2 vrata 250/225 : (2,50+2,25*2)*0,22*2 |  | 3.08
|  | 3 dveře 110/340 : (1,10+3,40*2)*0,22*3 |  | 5.214
|  | 4 dveře 200/220 : (2,00+2,20*2)*0,22*2 |  | 2.816
|  | 18 okno 215/220 : (2,15+2,20*2)*0,22*2 |  | 2.882
|  | 19 okno 175/175 : (1,75+1,75*2)*0,22*6 |  | 6.93
|  | 20 okno 150/150 : (1,50+1,50*2)*0,22*1 |  | 0.99
|  | 21, okno105/240 : (1,05+2,40*2)*0,22*2 |  | 2.574
|  | 22 okno 90/90 : (0,90+0,90*2)*0,22*4 |  | 2.376
|  | 23 okno 75/75 : (0,75+0,75*2)*0,22*18 |  | 8.91
|  | 24 okno 75/50 : (0,75+0,50*2)*0,22*5 |  | 1.925
95 | 62240559xxx | KZS Cemix Therm M min vlna-KV 150 mm | m2 | 186.8185 |  | 0 |  | Vlastní |  | POL_NEZ | 1 | 21
|  | pohled JV : 20,00*(6,60+5,10)/2-0,75*0,50*6-2,15*2,20*2-0,90*0,90*2-1,05*2,40*2-2,10*2,40+0,60*6,50 |  | 97.49
|  | pohled JZ : 25,48*4,80-2,18*2,35-0,90*2,20*3-2,11*2,35*5+0,60*4,80 |  | 89.3285
96 | 6224059xxx | KZS rohová lišta Al 10x10cm+tkanina | m | 105 |  | 0 |  | Vlastní |  | POL_NEZ | 1 | 21
Díl: | 63 | Podlahy a podlahové konstrukce |  |  | 0 |  |  |  |  | DIL
| 631 31 Mazanina z betonu prostého | [7 empty] | 0
| (z kameniva) hlazená dřevěným hladítkem | [8 empty] | SPX
| 631 31-2 tl. přes 50 do 80 mm | [7 empty] | 1
97 | 631312621R00 | ...z betonu C 20/25 | m3 | 80.9949 |  | 0 | 801-1 | RTS |  | POL |  | 21
|  | Včetně vytvoření dilatačních spár, bez zaplnění. | [13 empty] | Včetně vytvoření dilatačních spár, bez zaplnění.
skladba C :
|  | m.č. 105 : 148,60*(0,08+0,10) |  | 26.748
skladba "D" :
|  | m.č.102, 103, 104 : (58,20+5,20+24,20)*0,05 |  | 4.38
skladba "E" :
|  | m.č.109 - 123 : (9,22+7,30+1,60+1,30+2,70+6,40+1,10+1,10+2,00+2,40+1,50+2,40+1,50+4,40++8,10)*0,05 |  | 2.651
skladba"I" :
|  | m.č. 003, 004, 005, 007, 008, 010 : (10,70+19,70+12,20+32,40+46,30+3,13)*(0,08+0,05) |  | 16.1759
skladba "H" :
|  | m.č. 001, 002, 006, 009, : (18,70+219,40+22,90+49,40)*0,10 |  | 31.04
| 631 31 Mazanina z betonu prostého | [7 empty] | 0
| (z kameniva) hlazená dřevěným hladítkem | [8 empty] | SPX
| 631 31-3 tl. přes 80 do 120 mm | [7 empty] | 1
98 | 631313711R00 | ...z betonu C 25/30 | m3 | 37.248 |  | 0 | 801-1 | RTS |  | POL |  | 21
|  | Včetně vytvoření dilatačních spár, bez zaplnění. | [13 empty] | Včetně vytvoření dilatačních spár, bez zaplnění.
skladba "H" :
|  | m.č. 001, 002, 006, 009, : (18,70+219,40+22,90+49,40)*0,12 |  | 37.248
| 631 31 Mazanina z betonu prostého | [7 empty] | 0
| (z kameniva) hlazená dřevěným hladítkem | [8 empty] | SPX
| 631 31-6 speciální povrchové úpravy mazanin | [7 empty] | 1
99 | 631316199T00 | Epoxidová stěrka na betonové podlahy | m2 | 310.4 |  | 0 | 801-1 | Vlastní |  | POL |  | 21
|  | Položka je určena pro tvrzení nových betonových podlah metodou suchého vsypu v množství 5 kg/ m2. Aplikuje se do zavadlého povrchu a ihned se zaklejtuje. | [13 empty] | Položka je určena pro tvrzení nových betonových podlah metodou suchého vsypu v množství 5 kg/ m2. Aplikuje se do zavadlého povrchu a ihned se zaklejtuje.
|  | Doporučuje se následně použít postřik proti odpařování (prvotnímu vysychání) - položka 631 31 - 6115. | [13 empty] | Doporučuje se následně použít postřik proti odpařování (prvotnímu vysychání) - položka 631 31 - 6115.
skladba "H" :
|  | m.č. 001, 002, 006, 009, : 18,70+219,40+22,90+49,40 |  | 310.4
| 631 31 Mazanina z betonu prostého | [7 empty] | 0
| (z kameniva) hlazená dřevěným hladítkem | [8 empty] | SPX
| 631 31-9 příplatky | [7 empty] | 1
| 631 31-917 za stržení povrchu spodní vrstvy mazaniny latí před vložením výztuže nebo pletiva (pro tloušťku obou vrstev mazaniny) | [7 empty] | 2
100 | 631319177T00 | Dilatace povrchu mazaniny tl. 24 cm s výplní spár | m | 73 |  | 0 | 801-1 | Vlastní |  | POL |  | 21
|  | Položka je určena za rozřezání betonových podlah pro vložení dilatačních lišt | [13 empty] | Položka je určena za rozřezání betonových podlah pro vložení dilatačních lišt
|  | m.č. 002 : 18,50*2+12,00*3 |  | 73
| 631 31-915 Příplatek za přehlazení povrchu | [7 empty] | 0
| betonové mazaniny min. B 10 ocelovým hladítkem | [8 empty] | SPX
101 | 631319151R00 | ...tloušťka mazaniny do 80 mm | m3 | 37.48 |  | 0 | 801-1 | RTS |  | POL |  | 21
| 631 57 Násyp pod podlahy z kameniva | [7 empty] | 0
| pod mazaniny a dlažby, popř. na plochých střechách, vodorovný nebo ve spádu, s udusáním a urovnáním povrchu, | [8 empty] | SPX
| 631 57-1 z kameniva | [7 empty] | 1
102 | 631571003R00 | ...ze štěrkopísku 0-32 pro zpevnění podkladu | m3 | 35.19 |  | 0 | 801-1 | RTS |  | POL |  | 21
|  | m.č. 106, 107 : (49,70+80,10)*0,10 |  | 12.98
|  | m.č. 124 - 127 : (115,50+55,20+11,30+40,10)*0,10 |  | 22.21
| 631 57 Násyp pod podlahy z kameniva | [7 empty] | 0
| pod mazaniny a dlažby, popř. na plochých střechách, vodorovný nebo ve spádu, s udusáním a urovnáním povrchu, | [8 empty] | SPX
| 631 57-3 bez dodávky materiálu | [7 empty] | 1
103 | 631571010R00 | ...bez určení tloušťky | m3 | 5.9812 |  | 0 | 801-1 | RTS |  | POL |  | 21
|  | skladba "A", "B! : (10,55*(6,20+2,40)+5,25*11,20)*0,04 |  | 5.9812
| 632 41-1 Potěr ze suchých směsí | [7 empty] | 0
| s rozprostřením a uhlazením | [8 empty] | SPX
104 | 632411145RT1 | ...potěr samonivelační anhydritový, tloušťky 45 mm, ruční zpracování | m2 | 420.4 |  | 0 | 801-1 | RTS |  | POL |  | 21
skladba "F" :
|  | m.č.105, 107, 126, 127 : 148,60+49,70+11,30+40,10 |  | 249.7
skladba "G" :
|  | m.č.124, 125 : 115,50+55,20 |  | 170.7
| 632 45-102 Vyrovnávací potěr z cementové malty v pásu | [7 empty] | 0
| na zdivu jako podklad např. pod izolaci, na parapetech z prefabrikovaných dílců, pod oplechování apod., vodorovný nebo ve spádu do 15°, hlazený dřevěným hladítkem, | [8 empty] | SPX |  |  |  |  | na zdivu jako podklad např. pod izolaci, na parapetech z prefabrikovaných dílců, pod oplechování apod., vodorovný nebo ve spádu do 15°, hlazený dřevěným hladítkem,
105 | 632451023R00 | ...o průměrné (střední) tloušťce od 30 do 40 mm | m2 | 35.025 |  | 0 | 801-1 | RTS |  | POL |  | 21
okna :
|  | 16 okno 210/135 : 2,10*0,50*6 |  | 6.3
|  | 17 okno 210/240 : 2,10*0,50*1 |  | 1.05
|  | 1 stěna s dveřmi 380/233 : 3,80*0,50*1 |  | 1.9
|  | 2 vrata 250/225 : 2,50*0,50*2 |  | 2.5
|  | 3 dveře 110/340 : 1,10*0,50*3 |  | 1.65
|  | 4 dveře 200/220 : 2,00*0,50*2 |  | 2
|  | 18 okno 215/220 : 2,15*0,50*2 |  | 2.15
|  | 19 okno 175/175 : 1,75*0,50*6 |  | 5.25
|  | 20 okno 150/150 : 1,50*0,50*1 |  | 0.75
|  | 21, okno105/240 : 1,05*0,50*2 |  | 1.05
|  | 22 okno 90/90 : 0,90*0,50*4 |  | 1.8
|  | 23 okno 75/75 : 0,75*0,50*18 |  | 6.75
|  | 24 okno 75/50 : 0,75*0,50*5 |  | 1.875
| 632 92 Dlažba vnitřní nebo vnější při objektu z dlaždic betonových | [7 empty] | 0
| vodorovná nebo ve spádu do 15° od vodorovné roviny | [8 empty] | SPX
| 632 92-11 betonových kladených do cementové malty MC 10 se zalitím spár na celou výšku cementovou maltou pro spárován | [7 empty] | 1
106 | 632921413R00 | ...o tloušťce dlaždic 60 mm | m2 | 54.85 |  | 0 | 801-1 | RTS |  | POL |  | 21
|  | Včetně dodávky dlaždic. | [13 empty] | Včetně dodávky dlaždic.
|  | okapový chodník : (30,30+24,55)*2*0,50 |  | 54.85
| 632 92 Dlažba vnitřní nebo vnější při objektu z dlaždic betonových | [7 empty] | 0
| vodorovná nebo ve spádu do 15° od vodorovné roviny | [8 empty] | SPX
| 632 92-19 příplatek | [7 empty] | 1
107 | 632921929R00 | ...za zalévání asfaltem podél budovy při provádění okapového chodníčku z dlaždic nebo u betonové mazaniny (vně i uvnitř) | m | 109.7 |  | 0 | 801-1 | RTS |  | POL |  | 21
|  | okapový chodník : (30,30+24,55)*2 |  | 109.7
108 | 6313191xxx | Drátky do betonu 25 kg /M3 | m3 | 37.48 |  | 0 |  | Vlastní |  | POL_NEZ | 1 | 21
109 | 58761541R | kamenivo z expandovaného jílu zrna uzavřená; frakce 1,0 až 4,0 mm; sypná hmotnost 500 kg/m3 | kus | 6 |  | 0 | SPCM | RTS |  | POL |  | 21
Díl: | 64 | Výplně otvorů |  |  | 0 |  |  |  |  | DIL
| 641 95 Osazení rámů okenních dřevěných a osazovacích | [7 empty] | 0
| na jakoukoliv cementovou maltu a kotvení rámu do zdiva | [8 empty] | SPX
| 641 95-2 okenních dřevěných pro okna s křídly jednoduchými i zdvojenými, bez sdružených dveří nebo se sdruženými dveřmi | [7 empty] | 1
110 | 641952211R00 | ...o ploše do 2,5 m2 | kus | 29 |  | 0 | 801-1 | RTS |  | POL |  | 21
|  | 21 okno 105/240 : 2,00 |  | 2
|  | 22 okno 90/90 : 4,00 |  | 4
|  | 23 okno 75/75 : 18,00 |  | 18
|  | 24 okno 75/50 : 5,00 |  | 5
| 641 95 Osazení rámů okenních dřevěných a osazovacích | [7 empty] | 0
| na jakoukoliv cementovou maltu a kotvení rámu do zdiva | [8 empty] | SPX
| 641 95-2 okenních dřevěných pro okna s křídly jednoduchými i zdvojenými, bez sdružených dveří nebo se sdruženými dveřmi | [7 empty] | 1
111 | 641952341R00 | ...o ploše přes 2,5 do 4 m2 | kus | 7 |  | 0 | 801-1 | RTS |  | POL |  | 21
|  | 19 okno 175/175 : 6,00 |  | 6
|  | 20 okno 150/150 : 1,00 |  | 1
| 641 95 Osazení rámů okenních dřevěných a osazovacích | [7 empty] | 0
| na jakoukoliv cementovou maltu a kotvení rámu do zdiva | [8 empty] | SPX
| 641 95-2 okenních dřevěných pro okna s křídly jednoduchými i zdvojenými, bez sdružených dveří nebo se sdruženými dveřmi | [7 empty] | 1
112 | 641952451R00 | ...o ploše přes 4 do 10 m2 | kus | 9 |  | 0 | 801-1 | RTS |  | POL |  | 21
|  | 16 okno 210/235 : 6,00 |  | 6
|  | 17 okno 210/240 : 1,00 |  | 1
|  | 18 okno 215/220 : 2,00 |  | 2
| 642 94-2 Osazení zárubní dveřních ocelových | [7 empty] | 0
| 642 94-21 bez dveřních křídel, do zdiva včetně kotvení, na jakoukoliv cementovou maltu, s vybetonováním prahu v zárubni a s osazením špalíků nebo latí pro dřevěný práh | [7 empty] | 1 | [5 empty] | 642 94-21 bez dveřních křídel, do zdiva včetně kotvení, na jakoukoliv cementovou maltu, s vybetonováním prahu v zárubni a s osazením špalíků nebo latí pro dřevěný práh
| 642 94-211 včetně dodávky zárubní | [7 empty] | 2
113 | 642942111RU4 | ...80 x 197 x 16 cm | kus | 5 |  | 0 | 801-1 | RTS |  | POL |  | 21
|  | 17 zárubeň 80/197 : 4,00 |  | 4
|  | 18 zárubeň 90/197 : 1,00 |  | 1
| 648 95 Osazení parapetních desek dřevěných | [7 empty] | 0
| na montážní pěnu, zapravení omítky pod parapetem, těsnění spáry mezi parapetem a rámem okna, dodávka silikonu. | [8 empty] | SPX
| 648 95-1 včetně dodávky parapetní desky | [7 empty] | 1
114 | 648952421RT2 | ...šířky 300 mm | m | 55.6 |  | 0 | 801-1 | RTS |  | POL |  | 21
|  | 21 okno 105/240 : 2,00*1,10 |  | 2.2
|  | 22 okno 90/90 : 4,00*0,90 |  | 3.6
|  | 23 okno 75/75 : 18,00*0,80 |  | 14.4
|  | 24 okno 75/50 : 5,00*0,80 |  | 4
|  | 19 okno 175/175 : 6,00*1,80 |  | 10.8
|  | 20 okno 150/150 : 1,00*1,50 |  | 1.5
|  | 16 okno 210/235 : 6,00*2,10 |  | 12.6
|  | 17 okno 210/240 : 1,00*2,10 |  | 2.1
|  | 18 okno 215/220 : 2,00*2,20 |  | 4.4
115 | 64294xxxx1 | Osazování úhelník.rámů s dveřními křídly vč. dodávky zárubně ozn 2 | kus | 2 |  | 0 |  | Vlastní |  | POL_NEZ | 1 | 21
|  | ozn. 2 : 2,00 |  | 2
116 | 6429526xxx | Osaz dveř zárubní dřev 2,5m2 na MPP | kus | 29 |  | 0 |  | Vlastní |  | POL_NEZ | 1 | 21
|  | Včetně kotvení rámů do zdiva. | [13 empty] | Včetně kotvení rámů do zdiva.
|  | 7 zárubeň 90/197 : 3,00 |  | 3
|  | 8 zárubeň 80/197 : 1,00 |  | 1
|  | 9 zárubeň 90/197 : 2,00 |  | 2
|  | 11 zárubeň 90/197 : 3,00 |  | 3
|  | 12 zárubeň 80/197 : 6,00 |  | 6
|  | 13 zárubeň 70/197 : 14,00 |  | 14
117 | 642952xxx | Osaz dveř zárubní dřev 4 m2 na MPP | kus | 9 |  | 0 |  | Vlastní |  | POL_NEZ | 1 | 21
|  | Včetně kotvení rámů do zdiva. | [13 empty] | Včetně kotvení rámů do zdiva.
|  | 3 zárubeň 110/340 : 3,00 |  | 3
|  | 4 zárubeň 200/220 : 2,00 |  | 2
|  | 5 zárubeň 160/220 : 1,00 |  | 1
|  | 6 zárubeň 120/220 : 1,00 |  | 1
|  | 10 zárubeň 120/220 : 2,00 |  | 2
118 | 643221xxx | VRATA S OCEL ZÁRUBNÍ DŘEVĚNÁ SE SKLEN VÝPLNÍ OTEVÍRAVÁ | m2 | 11.25 |  | 0 |  | Vlastní |  | POL_NEZ | 1 | 21
|  | ozn.. 2 : 2,50*2,25*2,00 |  | 11.25
Díl: | 93 | Dokončovací práce inženýrských staveb |  |  | 0 |  |  |  |  | DIL
| 931 99 Výplň dilatačních spár z lehčených plastů | [7 empty] | 0
119 | 931991211R00 | ...tloušťky 20 mm | m2 | 32.5575 |  | 0 | 801-5 | RTS |  | POL |  | 21
|  | základy : (11,70+7,30+13,40+11,01)*0,75 |  | 32.5575
Díl: | 94 | Lešení a stavební výtahy |  |  | 0 |  |  |  |  | DIL
| 941 94-1 Montáž lešení lehkého pracovního řadového s podlahami | [7 empty] | 0
120 | 941941041R00 | ...šířky od 1,00 do 1,20 m, výšky do 10 m | m2 | 616.13 |  | 0 | 800-3 | RTS |  | POL |  | 21
|  | Včetně kotvení lešení. | [13 empty] | Včetně kotvení lešení.
|  | (30,40+1,20*2)*6,50 |  | 213.2
|  | sál : (23,55+1,20*2)*(6,50+4,30)/2 |  | 140.13
|  | vstup : (25,50+1,20*2)*4,30 |  | 119.97
|  | (24,05+1,20*2)*(6,50+4,30)/2 |  | 142.83
| 941 94-19 příplatek za každý další i započatý měsíc použití lešení | [7 empty] | 1
121 | 941941291R00 | ...šířky od 1,00 do 1,20 m a výšky do 10 m | m2 | 1848.39 |  | 0 | 800-3 | RTS |  | POL |  | 21
|  | 616,13*3 |  | 1848.39
| 941 94-18 Demontáž lešení lehkého řadového s podlahami | [7 empty] | 0
122 | 941941841R00 | ...šířky přes 1 do 1,2 m, výšky do 10 m | m2 | 616.13 |  | 0 | 800-3 | RTS |  | POL |  | 21
| 941 95-5 Lešení lehké pracovní pomocné | [7 empty] | 0
123 | 941955003R00 | ...pomocné, o výšce lešeňové podlahy přes 1,9 do 2,5 m | m2 | 319.6 |  | 0 | 800-3 | RTS |  | POL |  | 21
|  | 1,n.p., m.č. 102-104 : 58,50+5,20+24,20 |  | 87.9
|  | m.č. 106, 108 : 49,70+9,80+9,20+7,30+1,60+1,30+2,70+6,40+1,10+1,10+2,00+2,40+1,50+2,40+1,50+4,40+8,10 |  | 112.5
|  | 2.n.p, m.č.201-206 : 10,60+24,00+42,20+34,00+4,60+3,80 |  | 119.2
124 | 941955004R00 | ...pomocné, o výšce lešeňové podlahy přes 2,5 do 3,5 m | m2 | 198.3 |  | 0 | 800-3 | RTS |  | POL |  | 21
|  | m.č.105, 106 : 148,60+49,70 |  | 198.3
125 | 94xxxxx1 | Kotevní prvek CRYSTAL průběžný | ks | 5 |  | 0 |  | Vlastní |  | POL_NEZ | 1 | 21
126 | 94xxxxx2 | Kotevní prvekCRYSTAL koncový a rohový | ks | 4 |  | 0 |  | Vlastní |  | POL_NEZ | 1 | 21
127 | 94xxxxx3 | Nerezové lano 6 mm | m | 48.3 |  | 0 |  | Vlastní |  | POL_NEZ | 1 | 21
128 | 94xxxxx4 | Montážní lano | sada | 1 |  | 0 |  | Vlastní |  | POL_NEZ | 1 | 21
129 | 94xxxxx5 | Revize | soubor | 1 |  | 0 |  | Vlastní |  | POL_NEZ | 1 | 21
130 | 94xxxxx6 | Montáž kotvícího systému | soubor | 1 |  | 0 |  | Vlastní |  | POL_NEZ | 1 | 21
Díl: | 95 | Dokončovací konstrukce na pozemních stavbách |  |  | 0 |  |  |  |  | DIL
| 952 90 Vyčištění budov a ostatních objektů | [7 empty] | 0
| 952 90-11 budov bytové nebo občanské výstavby - zametení a umytí podlah, dlažeb, obkladů, schodů v místnostech, chodbách a schodištích, vyčištění a umytí oken, dveří s rámy, zárubněmi, umytí a vyčištění jiných zasklených a natíraných ploch a zařizovacích předmětů před předáním do užívání | [7 empty] | 1 | [5 empty] | 952 90-11 budov bytové nebo občanské výstavby - zametení a umytí podlah, dlažeb, obkladů, schodů v místnostech, chodbách a schodištích, vyčištění a umytí oken, dveří s rámy, zárubněmi, umytí a vyčištění jiných zasklených a natíraných ploch a zařizovacích předmětů před předáním do užívání
131 | 952901111R00 | ...světlá výška podlaží do 4 m | m2 | 1857.7 |  | 0 | 801-1 | RTS |  | POL |  | 21
|  | 1. p.p. : 30,85*23,55 |  | 726.5175
|  | 1. n.p. : 30,85*23,55+6,30*1,90 |  | 738.4875
|  | 2. n.p. : 19,85*11,50 |  | 228.275
|  | 2. n.p. střecha, půda : (30,85*23,55-19,85*11,50)*0,33 |  | 164.42
| 953 76 Odvětrání svislé troubami kruhovými PVC | [7 empty] | 0
| s obetonováním ve stropních prostupech | [8 empty] | SPX
132 | 953761133R00 | ...průměr 160 x 3,2 mm | m | 15.8 |  | 0 | 801-1 | RTS |  | POL |  | 21
|  | větrané podlahy : 1,00*5+2,70*4 |  | 15.8
133 | 953761137R00 | ...průměr 317 x 7,7 mm | m | 38.4 |  | 0 | 801-1 | RTS |  | POL |  | 21
|  | m.č. 005 : 9,60*4 |  | 38.4
| 953 94 Osazení drobných kovových výrobků | [7 empty] | 0
| bez jejich dodání, ale s vysekáním kapes pro upevňovací prvky a s jejich zazděním, zabetonováním nebo zalitím | [8 empty] | SPX
134 | 953941411T00 | Osazení ventilací o ploše do 0,10 m2, s dodávkou ventilační mřížky | kus | 11 |  | 0 | 801-4 | Vlastní |  | POL |  | 21
|  | V položce není kalkulována dodávka kovových prvků, která se oceňuje ve specifikaci. Ztratné se nedoporučuje. V položce jsoi kalkulovány náklady na vysekání kapes pro upevňovací prvky a jejich zazdění, zabetonování nebo zalití. V položce jsou zakalkulovány i náklady na případné pomocné pracovní lešení o výšce podlahy do 1900 mm a pro zatížení do 1,5 kPa.. | [13 empty] | V položce není kalkulována dodávka kovových prvků, která se oceňuje ve specifikaci. Ztratné se nedoporučuje. V položce jsoi kalkulovány náklady na vysekání kapes pro upevňovací prvky a jejich zazdění, zabetonování nebo zalití. V položce jsou zakalkulovány i náklady na případné pomocné pracovní lešení o výšce podlahy do 1900 mm a pro zatížení do 1,5 kPa..
|  | odvětrání podlah : 5,00 |  | 5
|  | m.č. 005 : 4,00+2,00 |  | 6
| 953 94-3 Osazování jiných kovových výrobků | [7 empty] | 0
| osazování výrobků ostatních jinde neuvedených, bez dodání | [8 empty] | SPX
| 953 94-31 do vynechaných nebo vysekaných kapes zdiva, se zajištěním polohy, se zalitím cementovou maltou | [7 empty] | 1
135 | 953943112R00 | ...přes 1 kg do 5 kg/kus | kus | 35 |  | 0 | 801-1 | RTS |  | POL |  | 21
| 953 94-3 Osazování jiných kovových výrobků | [7 empty] | 0
| osazování výrobků ostatních jinde neuvedených, bez dodání | [8 empty] | SPX
| 953 94-31 do vynechaných nebo vysekaných kapes zdiva, se zajištěním polohy, se zalitím cementovou maltou | [7 empty] | 1
136 | 953943113R00 | ...přes 5 kg do 15 kg/kus | kus | 15 |  | 0 | 801-1 | RTS |  | POL |  | 21
| 956 90 Osazení schodišťových a balkónových zábradlí | [7 empty] | 0
| na maltu cementovou ve stupních kamenných nebo železobetonových nebo v balkónové desce do vynechaných nebo vysekaných otvorů (za každé zalití) | [8 empty] | SPX |  |  |  |  | na maltu cementovou ve stupních kamenných nebo železobetonových nebo v balkónové desce do vynechaných nebo vysekaných otvorů (za každé zalití)
137 | 956901111R00 | ...do vynechaných nebo připravených otvorů | kus | 30 |  | 0 | 801-1 | RTS |  | POL |  | 21
|  | Z 2 : 2,00 |  | 2
|  | Z 3 : 7,00*4 |  | 28
Díl: | 96 | Bourání konstrukcí |  |  | 0 |  |  |  |  | DIL
| 962 03-1 Bourání příček z cihel a tvárnic | [7 empty] | 0
| nebo vybourání otvorů průřezové plochy přes 4 m2 v příčkách, včetně pomocného lešení o výšce podlahy do 1900 mm a pro zatížení do 1,5 kPa (150 kg/m2), | [8 empty] | SPX |  |  |  |  | nebo vybourání otvorů průřezové plochy přes 4 m2 v příčkách, včetně pomocného lešení o výšce podlahy do 1900 mm a pro zatížení do 1,5 kPa (150 kg/m2),
138 | 962031133R00 | ...z jakýchkoliv cihel pálených, plných nebo dutých, na jakoukoliv maltu vápenou nebo vápenocementovou, tloušťky do 150 mm | m2 | 119.695 |  | 0 | 801-3 | RTS |  | POL |  | 21
|  | 1. p.p. : 6,05*2,40 |  | 14.52
|  | 1. n.p. : 6,40*3,50+5,25*3,50+(4,0+4,10)*2*3,50+2,20*3,50 |  | 105.175
| 962 03-2 Bourání zdiva nadzákladového cihelného | [7 empty] | 0
| nebo vybourání otvorů průřezové plochy přes 4 m2 ve zdivu nadzákladovém, včetně pomocného lešení o výšce podlahy do 1900 mm a pro zatížení do 1,5 kPa (150 kg/m2) | [8 empty] | SPX |  |  |  |  | nebo vybourání otvorů průřezové plochy přes 4 m2 ve zdivu nadzákladovém, včetně pomocného lešení o výšce podlahy do 1900 mm a pro zatížení do 1,5 kPa (150 kg/m2)
139 | 962032231R00 | ...z cihel pálených nebo vápenopískových, na maltu vápenou nebo vápenocementovou | m3 | 8.217 |  | 0 | 801-3 | RTS |  | POL |  | 21
|  | vnější schod. zeď : 8,30*3,30*0,30 |  | 8.217
140 | 962032631R00 | ...komínového z jakýchkoliv cihel pálených, šamotových nebo vápenopískových nad střechou, na maltu vápenou nebo vápenocementovou | m3 | 9.153 |  | 0 | 801-3 | RTS |  | POL |  | 21
|  | 1,80*0,45*11,30 |  | 9.153
| 962 08 Bourání zdiva příček | [7 empty] | 0
| nebo vybourání otvorů jakýchkoliv rozměrů, včetně pomocného lešení o výšce podlahy do 1900 mm a pro zatížení do 1,5 kPa (150 kg/m2), | [8 empty] | SPX
141 | 962084131R00 | ...deskových a sádrových potažených rabicovým pletivem nebo bez pletiva, sádrokartonových bez kovové konstrukce, tloušťky do 100 mm | m2 | 148.6 |  | 0 | 801-3 | RTS |  | POL |  | 21
|  | m.č. 105 : 148,60 |  | 148.6
| 963 05-3 Bourání železobetonových schodišťových ramen | [7 empty] | 0
142 | 963053935R00 | ...monolitických zazděných oboustranně | m2 | 5.2 |  | 0 | 801-3 | RTS |  | POL |  | 21
|  | 5,20*1,0 |  | 5.2
| 965 04 Bourání podkladů pod dlažby nebo litých celistvých dlažeb a mazanin | [7 empty] | 0
143 | 965043441R00 | ...betonových s potěrem nebo teracem, tloušťky do 150 mm, plochy přes 4 m2 | m3 | 61.56 |  | 0 | 801-3 | RTS |  | POL |  | 21
1. n.p. :
|  | m.č, 102-104 : (58,50+5,20+24,20)*0,15 |  | 13.185
|  | m. č. 108-122 : (9,80+9,20+7,30+1,60+1,30+2,70+6,40+1,10+1,10+2,00+2,40+1,50+2,40+1,50+4,40)*0,15 |  | 8.205
|  | m.č. 105 : 148,60*0,15 |  | 22.29
2.n.p :
|  | m.č. 201-206 : (10,60+24,00+42,20+34,00+4,60+3,80)*0,15 |  | 17.88
| 965 08-1 Bourání dlažeb z dlaždic keramických a z xylolitu litého | [7 empty] | 0
| bez podkladního lože, s jakoukoliv výplní spár | [8 empty] | SPX
144 | 965081113R00 | ...z dlaždic půdních, plochy přes 1 m2 | m2 | 148.6 |  | 0 | 801-3 | RTS |  | POL |  | 21
|  | půda m.č. 105 : 148,60 |  | 148.6
| 965 08-2 Odstranění násypu pod podlahami a ochranného na střechách | [7 empty] | 0
145 | 965082923R00 | ...tloušťky do 100 mm, plochy přes 2 m2 | m3 | 26.78 |  | 0 | 801-3 | RTS |  | POL |  | 21
|  | půda nad m.č. 105 : 148,60*0,10 |  | 14.86
2.n.p :
|  | m.č. 201-206 : (10,60+24,00+42,20+34,00+4,60+3,80)*0,10 |  | 11.92
| 967 03-11 Přisekání rovných ostění ve zdivu cihelném | [7 empty] | 0
| bez odstupu, po hrubém vybourání otvorů v jakémkoliv zdivu cihelném, včetně pomocného lešení o výšce podlahy do 1900 mm a pro zatížení do 1,5 kPa (150 kg/m2), | [8 empty] | SPX |  |  |  |  | bez odstupu, po hrubém vybourání otvorů v jakémkoliv zdivu cihelném, včetně pomocného lešení o výšce podlahy do 1900 mm a pro zatížení do 1,5 kPa (150 kg/m2),
146 | 967031142R00 | ...na maltu cementovou | m2 | 2.25 |  | 0 | 801-3 | RTS |  | POL |  | 21
snížení parapetů :
|  | okna ozn.24 : 0,75*0,60*5 |  | 2.25
| 968 06-2 Vybourání dřevěných rámů | [7 empty] | 0
| včetně pomocného lešení o výšce podlahy do 1900 mm a pro zatížení do 1,5 kPa (150 kg/m2), | [8 empty] | SPX
147 | 968062355R00 | ...oken dvojitých nebo zdvojených, plochy do 2 m2 | m2 | 3.9 |  | 0 | 801-3 | RTS |  | POL |  | 21
|  | 1. p.p. : 0,75*0,38*8 |  | 2.28
|  | 1. n.p : 0,90*0,90*2 |  | 1.62
148 | 968062356R00 | ...oken dvojitých nebo zdvojených, plochy do 4 m2 | m2 | 5.04 |  | 0 | 801-3 | RTS |  | POL |  | 21
|  | 1. n.p. : 1,05*2,40*2 |  | 5.04
149 | 968062357R00 | ...oken dvojitých nebo zdvojených, plochy přes 4 m2 | m2 | 54.5435 |  | 0 | 801-3 | RTS |  | POL |  | 21
|  | 1.n.p. : 2,11*2,35*11 |  | 54.5435
| 968 07-2 Vybourání a vyjmutí kovových rámů a rolet | [7 empty] | 0
| 968 07-21 rámů, včetně pomocného lešení o výšce podlahy do 1900 mm a pro zatížení do 1,5 kPa (150 kg/m2) | [7 empty] | 1
150 | 968072455R00 | ...dveřních zárubní, plochy do 2 m2 | m2 | 9 |  | 0 | 801-3 | RTS |  | POL |  | 21
|  | 1. p.p : 0,90*2,00*4 |  | 7.2
|  | 1. n.p. : 0,90*2,00 |  | 1.8
| 968 07-2 Vybourání a vyjmutí kovových rámů a rolet | [7 empty] | 0
| 968 07-21 rámů, včetně pomocného lešení o výšce podlahy do 1900 mm a pro zatížení do 1,5 kPa (150 kg/m2) | [7 empty] | 1
151 | 968072456R00 | ...dveřních zárubní, plochy přes 2 m2 | m2 | 10.275 |  | 0 | 801-3 | RTS |  | POL |  | 21
|  | 1. n.p. : 1,20*2,20*2+1,10*2,00+1,30*2,15 |  | 10.275
Díl: | 97 | Prorážení otvorů |  |  | 0 |  |  |  |  | DIL
| 971 03 Vybourání otvorů ve zdivu cihelném | [7 empty] | 0
| základovém nebo nadzákladovém, | [8 empty] | SPX
| 971 03-2 z jakýchkoliv cihel pálených | [7 empty] | 1
152 | 971033651R00 | ...na jakoukoliv maltu vápenou nebo vápenocementovou, plochy do 4 m2, tloušťky do 600 mm | m3 | 6.642 |  | 0 | 801-3 | RTS |  | POL |  | 21
|  | Včetně pomocného lešení o výšce podlahy do 1900 mm a pro zatížení do 1,5 kPa (150 kg/m2). | [13 empty] | Včetně pomocného lešení o výšce podlahy do 1900 mm a pro zatížení do 1,5 kPa (150 kg/m2).
|  | 1. p.p. : 1,00*2,20*0,60 |  | 1.32
|  | 1.n.p. : 1,10*2,20*0,60+2,58*2,50*0,60 |  | 5.322
| 971 03 Vybourání otvorů ve zdivu cihelném | [7 empty] | 0
| základovém nebo nadzákladovém, | [8 empty] | SPX
| 971 03-2 z jakýchkoliv cihel pálených | [7 empty] | 1
153 | 971035341R00 | ...na maltu cementovou, plochy do 0,09 m2, tloušťky do 300 mm | kus | 10 |  | 0 | 801-3 | RTS |  | POL |  | 21
|  | Včetně pomocného lešení o výšce podlahy do 1900 mm a pro zatížení do 1,5 kPa (150 kg/m2). | [13 empty] | Včetně pomocného lešení o výšce podlahy do 1900 mm a pro zatížení do 1,5 kPa (150 kg/m2).
|  | konstr, střechy : 10,00 |  | 10
| 973 03-1 Vysekání v cihelném zdivu výklenků a kapes | [7 empty] | 0
| 973 03-16 kapes pro zavázání nových příček | [7 empty] | 1
154 | 973031813R00 | ...na jakoukoliv maltu vápennou nebo vápenocementovou, tloušťky do 150 mm | m | 42 |  | 0 | 801-3 | RTS |  | POL |  | 21
|  | 3,50*12 |  | 42
| 974 03-1 Vysekání rýh v jakémkoliv zdivu cihelném | [7 empty] | 0
| 974 03-13 pro komínové nebo ventilační průduchy | [7 empty] | 1
155 | 974031384R00 | ...do hloubky 300 mm, šířky do 150 mm | m | 22.4 |  | 0 | 801-3 | RTS |  | POL |  | 21
|  | Včetně pomocného lešení o výšce podlahy do 1900 mm a pro zatížení do 1,5 kPa (150 kg/m2). | [13 empty] | Včetně pomocného lešení o výšce podlahy do 1900 mm a pro zatížení do 1,5 kPa (150 kg/m2).
|  | komín : 11,20*2 |  | 22.4
| 974 03-1 Vysekání rýh v jakémkoliv zdivu cihelném | [7 empty] | 0
| 974 03-15 pro vtahování nosníků do zdí, před vybouráním otvorů | [7 empty] | 1
156 | 974031666R00 | ...do hloubky 150 mm, při výšce nosníku do 250 mm | m | 52.1 |  | 0 | 801-3 | RTS |  | POL |  | 21
|  | m.č. 102 : 2,10*3+2,50*3+3,00*3 |  | 22.8
|  | I č. 16 dl. 2,10 : 2,10*3 |  | 6.3
|  | I č. 18 dl, 3,10 : 3,10*3 |  | 9.3
|  | I č. 18 dl. 2,50 : 2,50*2 |  | 5
|  | I č. 20 dl. 2,90 : 2,90*3 |  | 8.7
| 978 01 Otlučení omítek vápenných nebo vápenocementových | [7 empty] | 0
| 978 01-1 vnitřních | [7 empty] | 1
157 | 978011141R00 | ...stropů, v rozsahu do 30 % | m2 | 273.83 |  | 0 | 801-3 | RTS |  | POL |  | 21
1. p.p :
|  | m.č., 003,004,005,007,0080010 : 10,70+19,70+12,20+32,40+46,30+3,13 |  | 124.43
1. n.p. :
|  | m.č. 102-104 : 58,50+5,20+24,20 |  | 87.9
|  | m.č.108-123 : 9,80+9,20+7,30+1,60+2,70+6,40+1,10+1,10+2,00+2,40+1,50+2,40+1,50+4,40+8,10 |  | 61.5
| 978 01 Otlučení omítek vápenných nebo vápenocementových | [7 empty] | 0
| 978 01-1 vnitřních | [7 empty] | 1
158 | 978013191R00 | ...stěn, v rozsahu do 100 % | m2 | 757.126 |  | 0 | 801-3 | RTS |  | POL |  | 21
1. p.p. :
|  | m.č. 003 : (2,05+5,10)*2*2,30-0,80*-2,00*2 |  | 36.09
|  | m.č. 004 : (6,10+2,20)*2*2,50-0,80*2,00*2-0,90*2,00 |  | 36.5
|  | m.č. 005 : (4,90+2,80)*2,50-0,80*2,00 |  | 17.65
|  | m.č. 008 : (3,225+6,05+9,95+4,975)*2,50-0,80*2,00 |  | 58.9
1. n.p. :
|  | m.č. 102 : (2,45+2,40+6,20+9,95+6,10*2)*3,95-1,69*2,20-0,70*2,00-2,10*2,40-2,58*2,50*2-0,90*2,2*3-1,60*2,20 |  | 98.622
|  | m.č. 103 : (2,40+2,00*2)*3,95-0,70*2,00 |  | 23.88
|  | m. č. 104 : (2,40+0,50+3,60+4,00*3)*3,95-1,05*2,40*2-2,60*2,50 |  | 61.535
|  | m.č. 105 : (14,93+9,95)*2*4,20+9,95*1,00-1,60*2,20-2,11*2,35*5-6,00*3,00-2,00*2,20*2-1,20*2,20 |  | 161.1895
|  | m.č. 106 : 9,10*3,60-6,00*3,00 |  | 14.76
|  | m.č. 107 : (19,80+6,60)*3,50-1,69*2,20-1,20*2,20*2-2,0*2,20*2 |  | 74.602
|  | mč. 108 : (5,00*2+2,20)*3,50-0,90*0,90*2 |  | 41.08
|  | m.č. 109-117 : (6,40*2+5,25)*3,50-2,15*2,20*2-1,80*2,50-1,12*2,50 |  | 46.415
|  | m.č. 118-122 : (2,42*2+5,25)*3,50 |  | 35.315
2. n.p. :
|  | m.č. 201 : 3,50*2*2 |  | 14
|  | m.č. 202 : 3,50*2,00+3,45*2,50 |  | 15.625
|  | m.č. 203 : 5,585*2,50 |  | 13.9625
|  | m.č. 204 : 3,50*2,00 |  | 7
| 978 01 Otlučení omítek vápenných nebo vápenocementových | [7 empty] | 0
| 978 01-2 vnějších s vyškrabáním spár, s očištěním zdiva | [7 empty] | 1
159 | 978015241R00 | ...1. až 4. stupni složitosti, v rozsahu do 30 % | m2 | 186.8185 |  | 0 | 801-3 | RTS |  | POL |  | 21
|  | pohled JV : 20,00*(6,60+5,10)/2-0,75*0,50*6-2,15*2,20*2-0,90*0,90*2-1,05*2,40*2-2,10*2,40+0,60*6,50 |  | 97.49
|  | pohled JZ : 25,48*4,80-2,18*2,35-0,90*2,20*3-2,11*2,35*5+0,60*4,80 |  | 89.3285
Díl: | 98 | Demolice |  |  | 0 |  |  |  |  | DIL
| 981 01-1 Demolice budov prováděné postupným rozebíráním | [7 empty] | 0
160 | 981011314R00 | Demolice budov, zdivo, podíl konstr. do 25 %, MVC | m3 | 988.143 |  | 0 | 800-6 | RTS |  | POL |  | 21
|  | Budovy výšky do 35 m. | [13 empty] | Budovy výšky do 35 m.
|  | 11,90*3,00*6,80+18,95*5,30*6,80+11,35*5,50 |  | 988.143
Díl: | 99 | Staveništní přesun hmot |  |  | 0 |  |  |  |  | DIL
| 998 01-100 Přesun hmot pro budovy s nosnou konstrukcí zděnou | [7 empty] | 0
| přesun hmot pro budovy občanské výstavby (JKSO 801), budovy pro bydlení (JKSO 803) budovy pro výrobu a služby (JKSO 812) s nosnou svislou konstrukcí zděnou z cihel nebo tvárnic nebo kovovou | [8 empty] | SPX |  |  |  |  | přesun hmot pro budovy občanské výstavby (JKSO 801), budovy pro bydlení (JKSO 803) budovy pro výrobu a služby (JKSO 812) s nosnou svislou konstrukcí zděnou z cihel nebo tvárnic nebo kovovou
161 | 998011002R00 | ...výšky přes 6 do 12 m | t | 1480.5228 |  | 0 | 801-1 | RTS |  | POL |  | 21
Díl: | 711 | Izolace proti vodě |  |  | 0 |  |  |  |  | DIL
| Povlakové krytiny | [7 empty] | 0
162 | 711169111T00 | Izolace podlah Alkorplan 1,5 mm | m2 | 724.33 |  | 0 | 800-711 | Vlastní |  | POL |  | 21
|  | skladba "C" m.č.105 : 148,60 |  | 148.6
skladba "D" :
|  | m.č.102,103,104 : 58,50+5,20+24,20 |  | 87.9
skladba "E" :
|  | m.č.109 - 123 : 9,20+7,30+1,60+1,30+2,70+6,40+1,10+1,10+2,00+2,40+1,50+2,40+1,50+4,40+8,10 |  | 53
skladba "H" :
|  | m.č. 101,102,106,109 : 18,70+219,40+22,90+49,40 |  | 310.4
skladba "I" :
|  | m.č.103,104,105,107,108,110 : 10,70+19,70+12,20+32,40+46,30+3,13 |  | 124.43
163 | 711169112T00 | Izolace stěn Alkorplan 1,5 mm | m2 | 108.792 |  | 0 | 800-711 | Vlastní |  | POL |  | 21
|  | izolace zdiva : (25,48+19,85)*2,40 |  | 108.792
164 | 711193221T00 | Izolace vlhko V kaše MAPELASTIC | m2 | 363.4 |  | 0 | 800-711 | Vlastní |  | POL |  | 21
skladba "E" :
|  | m.č.109 - 123 : 9,20+7,30+1,60+1,30+2,70+6,40+1,10+1,10+2,00+2,40+1,50+2,40+1,50+4,40+8,10 |  | 53
skladba "H" :
|  | m.č. 101,102,106,109 : 18,70+219,40+22,90+49,40 |  | 310.4
165 | 711193221T00 | Izolace vlhko V kaše MAPELASTIC | m2 | 15.08 |  | 0 | 800-711 | Vlastní |  | POL |  | 21
|  | m.č. 122 : (2,42+1,80)*2*2,00-0,90*2,00 |  | 15.08
| 711 13 Provedení izolace proti zemní vlhkosti pásy na sucho | [7 empty] | 0
166 | 711131101R00 | ...vodorovná, 1 vrstva, bez dodávky izolačních pásů | m2 | 1448.66 |  | 0 | 800-711 | RTS |  | POL |  | 21
|  | skladba "C" m.č.105 : 148,60*2 |  | 297.2
skladba "D" :
|  | m.č.102,103,104 : (58,50+5,20+24,20)*2 |  | 175.8
skladba "E" :
|  | m.č.109 - 123 : (9,20+7,30+1,60+1,30+2,70+6,40+1,10+1,10+2,00+2,40+1,50+2,40+1,50+4,40+8,10)*2 |  | 106
skladba "H" :
|  | m.č. 101,102,106,109 : (18,70+219,40+22,90+49,40)*2 |  | 620.8
skladba "I" :
|  | m.č.103,104,105,107,108,110 : (10,70+19,70+12,20+32,40+46,30+3,13)*2 |  | 248.86
167 | 711132101R00 | ...svislá, 1 vrstva, bez dodávky izolačních pásů | m2 | 108.792 |  | 0 | 800-711 | RTS |  | POL |  | 21
|  | izolace zdiva : (25,48+19,85)*2,40 |  | 108.792
168 | 711132311R00 | ...svislá, , nopovou fólií včetně uchycovacích prvků | m2 | 108.792 |  | 0 | 800-711 | RTS |  | POL |  | 21
|  | izolace zdiva : (25,48+19,85)*2,40 |  | 108.792
169 | 67390526R | geotextilie PP, PES; funkce drenážní, separační, ochranná, výztužná, filtrační; plošná hmotnost 300 g/m2; tl. při 2 kPa 2,80 mm | m2 | 1869.3024 |  | 0 | SPCM | RTS |  | POL |  | 21
|  | (1448,96+108,792)*1,20 |  | 1869.3024
| 998 71-1 Přesun hmot pro izolace proti vodě | [7 empty] | 0
| 50 m vodorovně měřeno od těžiště půdorysné plochy skládky do těžiště půdorysné plochy objektu | [8 empty] | SPX
170 | 998711202R00 | ...svisle do 12 m | % |  |  | 0 | 800-711 | RTS |  | POL |  | 21
Díl: | 712 | Živičné krytiny |  |  | 0 |  |  |  |  | DIL
| 712 37 Povlakové krytiny střech do 10° termoplasty | [7 empty] | 0
171 | 712373121RT3 | ...kotvené do oceli, 6 kotev/m2, tl. izolace do 200 mm, včetně dodávky fólie, tloušťky 1,5 mm | m2 | 411.7195 |  | 0 | 800-711 | RTS |  | POL |  | 21
|  | Položení fólie, ukotvení k podkladu talířovými hmoždinkami, svaření všech spojů, překrytí kotev pásem fólie. | [13 empty] | Položení fólie, ukotvení k podkladu talířovými hmoždinkami, svaření všech spojů, překrytí kotev pásem fólie.
|  | (11,34+0,50)*(4,20+0,50*2)+(12,35+0,50*2)*(18,99+0,50*2)+(5,05+0,50*2)*(11,20+0,50) |  | 399.2195
|  | skladba "N" : 12,50 |  | 12.5
| 712 37-3 Povlakové krytiny střech do 10° termoplasty kotvením, výška objektu 8-20 m | [7 empty] | 0
172 | 712373119T00 | ALKORPLAN střešní vpusť | ks | 4 |  | 0 | 800-711 | Vlastní |  | POL |  | 21
| 712 37-7 Doplňkové konstruce k povlakovým krytinám z fólií | [7 empty] | 0
173 | 712378002R00 | ...atiková okapnice, z pozinkovaného plechu s povrchovou úpravou PVC, RŠ 200 mm | m | 67.38 |  | 0 | 800-711 | RTS |  | POL |  | 21
|  | Úprava délky a připevnění okapnice natloukacími hmoždinkami včetně dodávky okapnice. | [13 empty] | Úprava délky a připevnění okapnice natloukacími hmoždinkami včetně dodávky okapnice.
|  | atika : 4,20+30,33+23,55+5,50 |  | 63.58
|  | skladba "N" : 1,90*2 |  | 3.8
174 | 712378005R00 | ...stěnová lišta vyhnutá, z pozinkovaného plechu s povrchovou úpravou PVC, RŠ 70 mm | m | 50.75 |  | 0 | 800-711 | RTS |  | POL |  | 21
|  | Úprava délky a připevnění stěnové lišty natloukacími hmoždinkami včetně dodávky lišty. | [13 empty] | Úprava délky a připevnění stěnové lišty natloukacími hmoždinkami včetně dodávky lišty.
|  | střecha : 11,35+8,50+13,40+11,20 |  | 44.45
|  | skladba "N" : 6,30 |  | 6.3
175 | 712378006R00 | ...rohová lišta vnější, z pozinkovaného plechu s povrchovou úpravou PVC, RŠ 100 mm | m | 2 |  | 0 | 800-711 | RTS |  | POL |  | 21
|  | Úprava délky a připevnění rohové lišty natloukacími hmoždinkami včetně dodávky lišty. | [13 empty] | Úprava délky a připevnění rohové lišty natloukacími hmoždinkami včetně dodávky lišty.
176 | 712378007R00 | ...rohová lišta vnitřní, z pozinkovaného plechu s povrchovou úpravou PVC, RŠ 100 mm | m | 3 |  | 0 | 800-711 | RTS |  | POL |  | 21
|  | Úprava délky a připevnění rohové lišty natloukacími hmoždinkami včetně dodávky lišty. | [13 empty] | Úprava délky a připevnění rohové lišty natloukacími hmoždinkami včetně dodávky lišty.
| 998 71-2 Přesun hmot pro povlakové krytiny | [7 empty] | 0
| 50 m vodorovně | [8 empty] | SPX
177 | 998712202R00 | ...v objektech výšky přes 6 do 12 m | % |  |  | 0 | 800-711 | RTS |  | POL |  | 21
Díl: | 713 | Izolace tepelné |  |  | 0 |  |  |  |  | DIL
| 713 11 Montáž tepelné izolace stropů | [7 empty] | 0
| 713 11-1 tepelná izolace stropů | [7 empty] | 1
178 | 713111111RV9 | ...kladená vrchem volně, dvouvrstvá, z minerálnách vláken, tloušťky 100 mm 2x, deska izolační minerální vlákno; tl. 100,0 mm; R = 2,800 m2K/W; obj. hmotnost 40,00 kg/m3; hydrofobizováno | m2 | 399.2195 |  | 0 | 800-713 | RTS |  | POL |  | 21
|  | skladba "J" střecha : (11,34+0,50)*(4,20+0,50*2)+(12,35+0,50*2)*(18,99+0,50*2)+(5,05+0,50*2)*(11,20+0,50) |  | 399.2195
| 713 11 Montáž tepelné izolace stropů | [7 empty] | 0
| 713 11-1 tepelná izolace stropů | [7 empty] | 1
179 | 713111130RV8 | ...vložené mezi krokve, dvouvrstvá, z minerálnách vláken, tloušťky 160 + 60 mm | m2 | 450.14 |  | 0 | 800-713 | RTS |  | POL |  | 21
|  | 2. n.p. : 19,85*7,20*2 |  | 285.84
|  | řez A-Am.č. 105 : 15,50*(3,50*2+3,60) |  | 164.3
| 713 11-12 Montáž parotěsné zábrany | [7 empty] | 0
180 | 713111221V02 | Montáž parozábrany, zavěšené podhl., přelep. spojů, parozábrana Bitagit | m2 | 399.2195 |  | 0 | 800-713 | Vlastní |  | POL |  | 21
|  | Položka je určena pro montáž fólie s přelepením spojů na zavěšený podhled před položením tepelné izolace a obsahuje pouze montážní práce a spojovací prostředky. | [13 empty] | Položka je určena pro montáž fólie s přelepením spojů na zavěšený podhled před položením tepelné izolace a obsahuje pouze montážní práce a spojovací prostředky.
|  | S dodávkou parotěsné zábrany. | [13 empty] | S dodávkou parotěsné zábrany.
|  | skladba "J" střecha : (11,34+0,50)*(4,20+0,50*2)+(12,35+0,50*2)*(18,99+0,50*2)+(5,05+0,50*2)*(11,20+0,50) |  | 399.2195
| 713 12 Montáž tepelné izolace podlah | [7 empty] | 0
181 | 713121111R00 | ...jednovrstvá, bez dodávky materiálu | m2 | 1073.43 |  | 0 | 800-713 | RTS |  | POL |  | 21
skladba "C" :
|  | m.č. 105 : 148,60 |  | 148.6
skladba "D" :
|  | m.č. 102,103,104 : 58,50+5,20+24,20 |  | 87.9
skladba "E" :
|  | m.č. 109-123 : 9,20+7,30+1,60+1,30+2,70+6,40+1,10+1,10+2,00+2,40+1,50+2,40+1,50+4,40+8,10 |  | 53
skladba "F" :
|  | m.č. 106,107,126,127 : 46,90+80,10+11,30+40,10 |  | 178.4
skladba "G" :
|  | m.č. 124,125 : 115,50+55,20 |  | 170.7
skladba "H" :
|  | m.č. 001,002,006,009 : 18,70+219,40+22,90+49,40 |  | 310.4
skladba " I" :
|  | m.č. 003,004,005,007,008, 010 : 10,70+19,70+12,20+32,40+46,30+3,13 |  | 124.43
182 | 713121121R00 | ...dvouvrstvá, bez dodávky materiálu | m2 | 119.2 |  | 0 | 800-713 | RTS |  | POL |  | 21
skladba "A" :
|  | m.č. 202,203,204 : 24,00+42,20+34,00 |  | 100.2
skladba "B" :
|  | m.č. 201,205,206 : 10,60+4,60+3,80 |  | 19
| 713 13 Montáž tepelné izolace stěn | [7 empty] | 0
| Montáž tepelné izolace běžných stavebních konstrukcí stěn rohožemi, pásy, dílci, deskami a bloky | [8 empty] | SPX
183 | 713131131V01 | Izolace tepelná stěn lepením, polystyren 80 mm | m2 | 108.792 |  | 0 | 800-713 | Vlastní |  | POL |  | 21
|  | V položce není zakalkulována dodávka izolačního materiálu. Tato dodávka se oceňuje ve specifikaci. Při stanovení množství tepelné izolace se z celkového množství neodečítají otvory nebo neizolované plochy menší než 1 m2. | [13 empty] | V položce není zakalkulována dodávka izolačního materiálu. Tato dodávka se oceňuje ve specifikaci. Při stanovení množství tepelné izolace se z celkového množství neodečítají otvory nebo neizolované plochy menší než 1 m2.
|  | izolace zdiva : (25,48+19,85)*2,40 |  | 108.792
| 713 19 Izolace tepelné běžných konstrukcí - doplňky | [7 empty] | 0
184 | 713191100R00 | ...položení izolační fólie, nosný materiál ve specifikaci | m2 | 119.2 |  | 0 | 800-713 | RTS |  | POL |  | 21
skladba "A" :
|  | m.č. 202,203,204 : 24,00+42,20+34,00 |  | 100.2
skladba "B" :
|  | m.č. 201,205,206 : 10,60+4,60+3,80 |  | 19
| 713 51 Izolace tepelné protipožárním nástřikem | [7 empty] | 0
| 713 51-2 Nátěr protipožární dřeva | [7 empty] | 1
185 | 713511321RT2 | ...stupeň hořlavosti C1 | m2 | 12.96 |  | 0 | 800-713 | RTS |  | POL |  | 21
|  | Provedení jedné vrstvy zpěňujícího protipožárního nátěru a vrstvy krycího protipožárního nátěru včetně dodávky. | [13 empty] | Provedení jedné vrstvy zpěňujícího protipožárního nátěru a vrstvy krycího protipožárního nátěru včetně dodávky.
|  | sloupky krov 2 n.p. : 0,18*4*3,00*6 |  | 12.96
186 | 28376326R | deska izolační extrudovaný polystyren; povrch hladký; rovná hrana; tl. 30,0 mm; součinitel tepelné vodivosti 0,031 W/mK; R = 1,000 m2K/W; obj. hmotnost 28,00 kg/m3 | m2 | 504.7 |  | 0 | SPCM | RTS |  | POL |  | 21
skladba "D" :
|  | m.č. 102,103,104 : (58,50+5,20+24,20)*1,03 |  | 90.537
skladba "E" :
|  | m.č. 109-123 : (9,20+7,30+1,60+1,30+2,70+6,40+1,10+1,10+2,00+2,40+1,50+2,40+1,50+4,40+8,10)*1,03 |  | 54.59
skladba "F" :
|  | m.č. 106,107,126,127 : (46,90+80,10+11,30+40,10)*1,03 |  | 183.752
skladba "G" :
|  | m.č. 124,125 : (115,50+55,20)*1,03 |  | 175.821
187 | 28376703R | deska izolační EPS 150S, tepelně iz.; pěnový polystyren; povrch hladký; rovná hrana; tl. 80,0 mm; kašírování skelná rohož, oxidovaný asfalt; součinitel tepelné vodivosti 0,036 W/mK; R = 2,220 m2K/W | m2 | 600.9329 |  | 0 | SPCM | RTS |  | POL |  | 21
skladba "C" :
|  | m.č. 105 : 148,60*1,03 |  | 153.058
skladba "H" :
|  | m.č. 001,002,006,009 : (18,70+219,40+22,90+49,40)*1,03 |  | 319.712
skladba "I" :
|  | m.č. 003,004,005,007,008,010 : (10,70+19,70+12,20+32,40+46,30+3,13)*1,03 |  | 128.1629
188 | 60715112R | deska dřevovláknitá nelisovaná; tl = 10,0 mm; š = 1 220 mm; l = 2 440 mm; jakost I | m2 | 121.584 |  | 0 | SPCM | RTS |  | POL |  | 21
|  | 119,20*1,02 |  | 121.584
189 | 60715152R | deska dřevovláknitá nelisovaná; tl = 15,0 mm; š = 1 220 mm; l = 2 440 mm; jakost I | m2 | 121.584 |  | 0 | SPCM | RTS |  | POL |  | 21
|  | 119,20*1,02 |  | 121.584
| 998 71-3 Přesun hmot pro izolace tepelné | [7 empty] | 0
| 50 m vodorovně | [8 empty] | SPX
190 | 998713202R00 | ...v objektech výšky do 12 m | % |  |  | 0 | 800-713 | RTS |  | POL |  | 21
Díl: | 720 | Zdravotechnická instalace |  |  | 0 |  |  |  |  | DIL
191 | 720001111T00 | Dodávka a montáž ZTI | Kpl | 1 |  | 0 |  | Vlastní |  | POL |  | 21
Díl: | 730 | Ústřední vytápění |  |  | 0 |  |  |  |  | DIL
192 | 731 | Dodávka a montáž ÚT | soubor | 1 |  | 0 |  | Vlastní |  | POL_NEZ | 1 | 21
Díl: | 761 | Konstrukce sklobetonové |  |  | 0 |  |  |  |  | DIL
| 761 12 Sklobetonové stěny a příčky tl. do 100 mm | [7 empty] | 0
193 | 761124100R00 | ...tloušťka 100 mm, pohledový rozměr 190 x 190 mm, čirá | m2 | 47.21 |  | 0 | 800-761 | RTS |  | POL |  | 21
|  | m.č. 124, 125 : 6,50*3,75*2-1,40*1,10 |  | 47.21
| 998 76-1 Přesun hmot konstrukcí sklobetonových | [7 empty] | 0
| 50 m vodorovně | [8 empty] | SPX
194 | 998761102R00 | ...v objektech výšky do 12 m | t | 5.8403 |  | 0 | 800-761 | RTS |  | POL |  | 21
Díl: | 762 | Konstrukce tesařské |  |  | 0 |  |  |  |  | DIL
| 762 33-8 Demontáž vázaných konstrukcí krovů | [7 empty] | 0
195 | 762331814R00 | ...z hranolů, hranolků, fošen, průřezové plochy přes 288 do 450 cm2 | m | 19.8 |  | 0 | 800-762 | RTS |  | POL |  | 21
|  | vazný trám : 6,60*3 |  | 19.8
| 762 34 Bednění , laťování a rošty | [7 empty] | 0
| 762 34-1 montáž | [7 empty] | 1
| 762 34-12 laťování střech o sklonu do 60° při vzdálenost latí | [7 empty] | 2
196 | 762342203R00 | ...přes 220 do 360 mm, vodorovné | m2 | 450.14 |  | 0 | 800-762 | RTS |  | POL |  | 21
|  | 2. n.p. : 19,85*7,20*2 |  | 285.84
|  | řez A-Am.č. 105 : 15,50*(3,50*2+3,60) |  | 164.3
| 762 34 Bednění , laťování a rošty | [7 empty] | 0
| 762 34-1 montáž | [7 empty] | 1
| 762 34-12 laťování střech o sklonu do 60° při vzdálenost latí | [7 empty] | 2
197 | 762342204R00 | ...1000 mm, svislé | m2 | 450.14 |  | 0 | 800-762 | RTS |  | POL |  | 21
| 762 34-8 Demontáž bednění a laťování | [7 empty] | 0
198 | 762342812R00 | ...laťování střech o sklonu do 60 stupňů včetně všech nadstřešních konstrukcí rozteč latí přes 22 do 50 cm | m2 | 450.14 |  | 0 | 800-762 | RTS |  | POL |  | 21
|  | 2. n.p. : 19,85*7,20*2 |  | 285.84
|  | řez A-Am.č. 105 : 15,50*(3,50*2+3,60) |  | 164.3
| 762 81-8 Demontáž záklopů stropů vrchních, zapuštěných | [7 empty] | 0
199 | 762811811R00 | ...z hrubých prken tloušťky do 32 mm | m2 | 149.53 |  | 0 | 800-762 | RTS |  | POL |  | 21
|  | skladba "A", "B! : 10,55*(6,20+2,40)+5,25*11,20 |  | 149.53
200 | 762 | Oprava krovu s výměnou hranolů | m3 | 5 |  | 0 |  | Vlastní |  | POL_NEZ | 1 | 21
|  | dle tech. zprávy : 5,00 |  | 5
201 | 7620831xxx | Impregnace dřevo3/4 hmyz+houba+plís | m3 | 3.1937 |  | 0 |  | Vlastní |  | POL_NEZ | 1 | 21
|  | lať 3/5 : 450,140*0,03*0,05*3,3*1,10 |  | 2.451
|  | Kontralatě : 450,14*0,03*0,05*1,10 |  | 0.74273
202 | 7628100xxx | Záklop OSB 22 P+D na rošt šroub | m2 | 160.13 |  | 0 |  | Vlastní |  | POL_NEZ | 1 | 21
|  | skladba "A", "B! : 10,55*(6,20+2,40)+5,25*11,20 |  | 149.53
|  | m.č. 101 : 10,60 |  | 10.6
203 | 762xxxxx | Podchycení sloupků krovu s prodloužením | ks | 6 |  | 0 |  | Vlastní |  | POL_NEZ | 1 | 21
204 | 60517110R | lať průřez 15 cm2 | m3 | 3.1937 |  | 0 | SPCM | RTS |  | POL |  | 21
|  | lať 3/5 : 450,140*0,03*0,05*3,3*1,10 |  | 2.451
|  | Kontralatě : 450,14*0,03*0,05*1,10 |  | 0.74273
| 998 76 Přesun hmot pro konstrukce tesařské | [7 empty] | 0
| 50 m vodorovně | [8 empty] | SPX
205 | 998762202R00 | ...v objektech výšky do 12 m | % |  |  | 0 | 800-762 | RTS |  | POL |  | 21
Díl: | 764 | Konstrukce klempířské |  |  | 0 |  |  |  |  | DIL
| 764 05-13 Lemování z titanzinkového plechu | [7 empty] | 0
| 764 05-133 výroba a montáž lemování komínů, zděných ventilací a jiných střešních proniků, s lištami | [7 empty] | 1
206 | 764239430R00 | ...na hladké krytině, v ploše | m2 | 12 |  | 0 | 800-764 | RTS |  | POL |  | 21
|  | včetně spojovacích prostředků. | [13 empty] | včetně spojovacích prostředků.
|  | odvětrání VZT : 6,00*2 |  | 12
| 764 05-15 Žlaby z titanzinkového plechu | [7 empty] | 0
| 764 05-151 výroba a montáž žlabů včetně háků, čel, rohů, rovných hrdel a dilatací | [7 empty] | 1
207 | 764252401R00 | ...podokapních půlkulatých, rš 250 mm | m | 21 |  | 0 | 800-764 | RTS |  | POL |  | 21
|  | K 1 : 21,00 |  | 21
| 764 05-15 Žlaby z titanzinkového plechu | [7 empty] | 0
| 764 05-151 výroba a montáž žlabů včetně háků, čel, rohů, rovných hrdel a dilatací | [7 empty] | 1
208 | 764252403R00 | ...podokapních půlkulatých, rš 330 mm | m | 27 |  | 0 | 800-764 | RTS |  | POL |  | 21
|  | K 2 : 27,00 |  | 27
| 764 05-15 Žlaby z titanzinkového plechu | [7 empty] | 0
| 764 05-154 výroba a montáž doplňků žlabů | [7 empty] | 1
209 | 764259431R00 | ...kotlík čtyřhranný, pro žlaby 200 x 250 x 300 mm | kus | 10 |  | 0 | 800-764 | RTS |  | POL |  | 21
| 764 05-21 Oplechování parapetů z titanzinkového plechu | [7 empty] | 0
| 764 05-211 výroba a montáž včetně rohů a spojovacích prostředků | [7 empty] | 1
210 | 764510460RT2 | ...rš 400 mm | m | 70.05 |  | 0 | 800-764 | RTS |  | POL |  | 21
okna :
|  | 16 okno 210/135 : 2,10*6 |  | 12.6
|  | 17 okno 210/240 : 2,10*1 |  | 2.1
|  | 1 stěna s dveřmi 380/233 : 3,80*1 |  | 3.8
|  | 2 vrata 250/225 : 2,50*2 |  | 5
|  | 3 dveře 110/340 : 1,10*3 |  | 3.3
|  | 4 dveře 200/220 : 2,00*2 |  | 4
|  | 18 okno 215/220 : 2,15*2 |  | 4.3
|  | 19 okno 175/175 : 1,75*6 |  | 10.5
|  | 20 okno 150/150 : 1,50*1 |  | 1.5
|  | 21, okno105/240 : 1,05*2 |  | 2.1
|  | 22 okno 90/90 : 0,90*4 |  | 3.6
|  | 23 okno 75/75 : 0,75*18 |  | 13.5
|  | 24 okno 75/50 : 0,75*5 |  | 3.75
| 764 05-25 Odpadní trouby z titanzinkového plechu | [7 empty] | 0
| 764 05-252 výroba a montáž včetně zděří, manžet, odboček, kolen, odskoků, výpustí vody a přechodových kusů | [7 empty] | 1
211 | 764554402R00 | ...kruhových, průměru 100 mm | m | 11 |  | 0 | 800-764 | RTS |  | POL |  | 21
|  | K 3 : 11,00 |  | 11
| 764 05-25 Odpadní trouby z titanzinkového plechu | [7 empty] | 0
| 764 05-252 výroba a montáž včetně zděří, manžet, odboček, kolen, odskoků, výpustí vody a přechodových kusů | [7 empty] | 1
212 | 764554403R00 | ...kruhových, průměru 120 mm | m | 25 |  | 0 | 800-764 | RTS |  | POL |  | 21
|  | K 4 : 25,00 |  | 25
| 764 90 Klempířské prvky z plechu s povrchovou úpravou | [7 empty] | 0
| 764 90-1 střech z ocelových lakovaných tabulí | [7 empty] | 1
213 | 764881129R00 | ...sněhový rozrážeč, tloušťka plechu 0,45 mm, povrchová úprava minerální granulát, -, - | kus | 100 |  | 0 | 800-764 | RTS |  | POL |  | 21
|  | včetně spojovacích prostředků. | [13 empty] | včetně spojovacích prostředků.
214 | 7642945xx | Podkladní pás Ti-Zn rš 330 mm | m | 71 |  | 0 |  | Vlastní |  | POL_NEZ | 1 | 21
|  | K 5 : 71,00 |  | 71
| 998 76-4 Přesun hmot pro konstrukce klempířské | [7 empty] | 0
| 50 m vodorovně | [8 empty] | SPX
215 | 998764202R00 | ...v objektech výšky do 12 m | % |  |  | 0 | 800-764 | RTS |  | POL |  | 21
Díl: | 765 | Krytiny tvrdé |  |  | 0 |  |  |  |  | DIL
| 765 31 Krytina pálená | [7 empty] | 0
| 765 31-1 střech jednoduchých | [7 empty] | 1
216 | 765313113R00 | ...z tašek drážkových, uložení na sucho, povrchová úprava režná, | m2 | 450.14 |  | 0 | 800-765 | RTS |  | POL |  | 21
|  | Dodávka a montáž krytiny z tašek základních a polovičních včetně spojovacích prostředků. | [13 empty] | Dodávka a montáž krytiny z tašek základních a polovičních včetně spojovacích prostředků.
|  | 450,14 |  | 450.14
| 765 31 Krytina pálená | [7 empty] | 0
| 765 31-3 doplňky | [7 empty] | 1
217 | 765313131R00 | ...drážková, hřeben s větracím pásem plastovým, povrchová úprava režná | m | 8 |  | 0 | 800-765 | RTS |  | POL |  | 21
|  | Dodávka a montáž hřebene včetně hřebenové latě, větracího pásu, ukončení hřebenáče a spojovacích prostředků. | [13 empty] | Dodávka a montáž hřebene včetně hřebenové latě, větracího pásu, ukončení hřebenáče a spojovacích prostředků.
| 765 31 Krytina pálená | [7 empty] | 0
| 765 31-3 doplňky | [7 empty] | 1
218 | 765313141R00 | ...drážková, nároží s větracím pásem plastovým, povrchová úprava režná | m | 34 |  | 0 | 800-765 | RTS |  | POL |  | 21
|  | Dodávka a montáž nároží včetně nárožní latě, větracího pásu a spojovacích prostředků. | [13 empty] | Dodávka a montáž nároží včetně nárožní latě, větracího pásu a spojovacích prostředků.
|  | 8,50*4 |  | 34
| 765 90-1 Fólie parotěsné a difúzní | [7 empty] | 0
| 765 90-12 Fólie podstřešní difuzní | [7 empty] | 1
219 | 765901131R00 | ...na krokve, | m2 | 450.14 |  | 0 | 800-765 | RTS |  | POL |  | 21
|  | Dodávka a montáž hydroizolační fólie, spojovacích pásek včetně spojovacích prostředků. | [13 empty] | Dodávka a montáž hydroizolační fólie, spojovacích pásek včetně spojovacích prostředků.
|  | 2. n.p. : 19,85*7,20*2 |  | 285.84
|  | řez A-Am.č. 105 : 15,50*(3,50*2+3,60) |  | 164.3
220 | 7653133xxx | Hřeben TONDACH rozdělovací X/Y | kus | 2 |  | 0 |  | Vlastní |  | POL_NEZ | 1 | 21
| 998 76-5 Přesun hmot pro krytiny tvrdé | [7 empty] | 0
| 50 m vodorovně | [8 empty] | SPX
221 | 998765202R00 | ...v objektech výšky do 12 m | % |  |  | 0 | 800-765 | RTS |  | POL |  | 21
Díl: | 766 | Konstrukce truhlářské |  |  | 0 |  |  |  |  | DIL
| 766 62-1 Montáž oken kompletizovaných | [7 empty] | 0
222 | 766621262R00 | ...jednoduchých do zazděných okenních rámů, pevných, , o ploše do 0,81 m2 | kus | 27 |  | 0 | 800-766 | RTS |  | POL |  | 21
|  | ozn. 22, 23, 24 : 4,00+18,00+5,00 |  | 27
223 | 766622235R00 | ...zdvojených okenních křídel do zazděných okenních rámů, otevíravých nebo sklápěcích, dvoukřídlových, o ploše přes 2,10 m2 | kus | 9 |  | 0 | 800-766 | RTS |  | POL |  | 21
|  | ozn. 16, 17,18 : 6,00+1,00+2 |  | 9
224 | 766623335R00 | ...zdvojených do parapetních pásů, otevíravých nebo sklápěcích, dvoukřídlových, o ploše přes 2,90 m2 | kus | 9 |  | 0 | 800-766 | RTS |  | POL |  | 21
|  | ozn. 19, 20, 21 : 6,00+1,00+2,00 |  | 9
| 766 66 Montáž dveřních křídel kompletizovaných | [7 empty] | 0
225 | 766661112R00 | ...otevíravých , , do ocelové nebo fošnové zárubně, jednokřídlových, šířky do 800 mm | kus | 24 |  | 0 | 800-766 | RTS |  | POL |  | 21
|  | ozn. 12 vel. 80/197 : 6,00 |  | 6
|  | ozn. 13 vel. 70/197 : 14,00 |  | 14
|  | ozn. 14 vel.80/197 : 4,00 |  | 4
226 | 766661122R00 | ...otevíravých , , do ocelové nebo fošnové zárubně, jednokřídlových, šířky přes 800 mm | kus | 4 |  | 0 | 800-766 | RTS |  | POL |  | 21
|  | ozn. 11 vel. 90/197 : 3,00 |  | 3
|  | ozn. 15 vel. 90/197 : 1,00 |  | 1
227 | 766661122R00 | ...otevíravých , , do ocelové nebo fošnové zárubně, jednokřídlových, šířky přes 800 mm | kus | 4 |  | 0 | 800-766 | RTS |  | POL |  | 21
|  | ozn. 3 vel.110/220 : 3,00 |  | 3
|  | ozn. 10 vel. 120/220 : 1,00 |  | 1
228 | 766661413R00 | ...otevíravých , protipožárních bez kukátka, do ocelové nebo fošnové zárubně, jednokřídlových, šířky do 800 mm | kus | 2 |  | 0 | 800-766 | RTS |  | POL |  | 21
|  | Dveře s protipožární odolností do 30 minut. | [13 empty] | Dveře s protipožární odolností do 30 minut.
|  | ozn. 8 vel. 80/197 : 1,00 |  | 1
|  | ozn. 9 vel. 80/197 : 1,00 |  | 1
229 | 766661422R00 | ...otevíravých , protipožárních, do ocelové nebo fošnové zárubně, jednokřídlových, šířky přes 800 mm | kus | 3 |  | 0 | 800-766 | RTS |  | POL |  | 21
|  | Dveře s protipožární odolností do 30 minut. | [13 empty] | Dveře s protipožární odolností do 30 minut.
|  | ozn. 7 vel. 90/197 : 3,00 |  | 3
230 | 766661432R00 | ...otevíravých , protipožárních, do ocelové nebo fošnové zárubně, dvoukřídlových, šířky do 1450 mm | kus | 4 |  | 0 | 800-766 | RTS |  | POL |  | 21
|  | Dveře s protipožární odolností do 30 minut. | [13 empty] | Dveře s protipožární odolností do 30 minut.
|  | ozn. 4 vel. 200/220 : 2,00 |  | 2
|  | ozn. 5 vel.160/220 : 1,00 |  | 1
|  | ozn. 6 vel120/220 : 1,00 |  | 1
231 | 766662362R00 | ...otevíravých , nadsvětlíkových křídel z tvrdého dřeva nebo modřínu, do zazděné rámové zárubně, , výšky přes 500 mm | kus | 3 |  | 0 | 800-766 | RTS |  | POL |  | 21
|  | oon. 3 vel.110/120 : 3,00 |  | 3
| 766 66-1 dokování | [7 empty] | 1
232 | 766669116R00 | ...samozavírače na dřevěnou zárubeň | kus | 13 |  | 0 | 800-766 | RTS |  | POL |  | 21
| 766 67 Montáž obložkové zárubně a dveřního křídla | [7 empty] | 0
233 | 766670021R00 | ...kliky a štítku | kus | 35 |  | 0 | 800-766 | RTS |  | POL |  | 21
|  | celkem : 35,00 |  | 35
| 766 69 Ostatní | [7 empty] | 0
| 766 69-17 montáž prahů dveří | [7 empty] | 1
234 | 766695212R00 | ...jednokřídlých, šířky do 100 mm | kus | 25 |  | 0 | 800-766 | RTS |  | POL |  | 21
| 766 69 Ostatní | [7 empty] | 0
| 766 69-17 montáž prahů dveří | [7 empty] | 1
235 | 766695232R00 | ...dvoukřídlých, šířky do 100 mm | kus | 5 |  | 0 | 800-766 | RTS |  | POL |  | 21
|  | 5,00 |  | 5
| 766 69 Ostatní | [7 empty] | 0
| 766 69-19 montáž garážových vrat truhlářského provedení otevíravých do ocelové nebo dřevěné zárubně | [7 empty] | 1
236 | 766698111R00 | ...velikosti do 6 m2 | kus | 2 |  | 0 | 800-766 | RTS |  | POL |  | 21
|  | ozn. 2 vel. 250/225 : 2,00 |  | 2
| 767 31-1 Montáž světlíků | [7 empty] | 0
237 | 767315151R00 | ...pultových, , se zasklením, | m2 | 3 |  | 0 | 800-767 | RTS |  | POL |  | 21
238 | 7666712ZZ1 | Okna VELUX Integra rovná 66x118cm | kus | 7 |  | 0 |  | Vlastní |  | POL_NEZ | 1 | 21
|  | ozn.25 : 7,00 |  | 7
239 | 7666712ZZZ | Okna VELUX Integra rovná 55x78cm | kus | 3 |  | 0 |  | Vlastní |  | POL_NEZ | 1 | 21
|  | ozn. 26 : 3,00 |  | 3
240 | 54914582R | kování stavební - prvek: dveřní kování se zajištěním; provedení Cr; pro dveře WC, koupelen | kus | 35 |  | 0 | SPCM | RTS |  | POL |  | 21
241 | 54917040R | zavírač dveří hydraulický hmotnost dveří 30 až 60 kg; š. dveří 900 mm; stříbrný | kus | 13 |  | 0 | SPCM | RTS |  | POL |  | 21
242 | 54926900 | Zámek panikový | ks | 11 |  | 0 |  | Vlastní |  | POL_NEZ | 3 | 21
243 | 562 | Manžeta ke světlíku lakovaná izolovaná 800x800 mm | kus | 3 |  | 0 |  | Vlastní |  | POL_NEZ | 3 | 21
|  | ozn 27 : 3,00 |  | 3
244 | 562885220R | světlík kopule čtvercová akrylát; světlost 800x800 mm; rozměr střešní 1000x1000 mm; trojvrstvý; K < 2,00 W/m2K; čirý | kus | 3 |  | 0 | SPCM | RTS |  | POL |  | 21
|  | ozn, 27 : 3,00 |  | 3
245 | 61110311R | okno dřevěné eurohranol napojovaný; jednoduché; OS1; š = 900 mm; h = 900,0 mm; Uokna 1,23 W/m2K; povrch. úprava dvousystémový nátěr | kus | 4 |  | 0 | SPCM | RTS |  | POL |  | 21
|  | ozn. 22 : 4,00 |  | 4
246 | 61110342R | okno dřevěné eurohranol napojovaný; jednoduché; OS3; s poutcem; š = 1 200 mm; h = 1 800,0 mm; Uokna 1,23 W/m2K; povrch. úprava dvousystémový nátěr | kus | 1 |  | 0 | SPCM | RTS |  | POL |  | 21
|  | ozn. 20 : 1,00 |  | 1
247 | 61110xxx1 | Okno EUROSAT "E" OS 2křídl. 2100x2350 | kus | 6 |  | 0 |  | Vlastní |  | POL_NEZ | 3 | 21
|  | ozn. 16, 210/235 : 6,00 |  | 6
248 | 61110xxx2 | Okno dřevěné eurohranol napojovaný OS 2křídl. 2100*2400 | kus | 1 |  | 0 |  | Vlastní |  | POL_NEZ | 3 | 21
|  | ozn. 17 210/240 : 1,00 |  | 1
249 | 61110xxx3 | Okno dřevěné eurohranol napojovaný "OS" OSS3 2150x220 poutec | kus | 2 |  | 0 |  | Vlastní |  | POL_NEZ | 3 | 21
|  | ozn.18 215/220 : 2,00 |  | 2
250 | 61110xxx4 | Okno dřevěné eurohranol napojovaný kyvné 1750x1750 | kus | 6 |  | 0 |  | Vlastní |  | POL_NEZ | 3 | 21
|  | ozn. 19 : 6,00 |  | 6
251 | 61110xxx5 | Okno dřevěné eurohranol napojovaný 1050x2400 OS | kus | 2 |  | 0 |  | Vlastní |  | POL_NEZ | 3 | 21
|  | ozn.21 : 2,00 |  | 2
252 | 61110xxx6 | Okno dřevěné eurohranol napojovaný "S" 1kříd. OS1 750x750 | kus | 18 |  | 0 |  | Vlastní |  | POL_NEZ | 3 | 21
|  | ozn. 23 : 18,00 |  | 18
253 | 61110xxx7 | Okno dřevěné eurohranol napojovaný "S" 1kříd. OS1 750x500 | kus | 5 |  | 0 |  | Vlastní |  | POL_NEZ | 3 | 21
|  | ozn.24 : 5,00 |  | 5
254 | 61140260R | lemování pro střešní okno kombi; pro dvojici; rozteč 140 mm; lakovaný hliník; střešní krytina profilová; max. výška profilu 120 mm; š. okna 550 mm; h okna 780 mm | kus | 3 |  | 0 | SPCM | RTS |  | POL |  | 21
|  | ozn, 26 : 3,00 |  | 3
255 | 61140263R | lemování pro střešní okno kombi; pro dvojici; rozteč 140 mm; lakovaný hliník; střešní krytina profilová; max. výška profilu 120 mm; š. okna 780 mm; h okna 1 180 mm | kus | 7 |  | 0 | SPCM | RTS |  | POL |  | 21
|  | ozn. 25 : 7,00 |  | 7
256 | 61161802R | dveře vnitřní š = 700 mm; h = 1 970,0 mm; dýhované, hladké; otevíravé; počet křídel 1; plné; dub, buk, jasan, mahagon | kus | 14 |  | 0 | SPCM | RTS |  | POL |  | 21
|  | ozn. 13 : 14,00 |  | 14
257 | 61161803R | dveře vnitřní š = 800 mm; h = 1 970,0 mm; dýhované, hladké; otevíravé; počet křídel 1; plné; dub, buk, jasan, mahagon | kus | 10 |  | 0 | SPCM | RTS |  | POL |  | 21
|  | ozn. 12 : 6,00 |  | 6
|  | ozn. 14 : 4,00 |  | 4
258 | 61161804R | dveře vnitřní š = 900 mm; h = 1 970,0 mm; dýhované, hladké; otevíravé; počet křídel 1; plné; dub, buk, jasan, mahagon | kus | 4 |  | 0 | SPCM | RTS |  | POL |  | 21
|  | ozn. 11 : 3,00 |  | 3
|  | ozn. 15 : 1,00 |  | 1
259 | 611618xx1 | Dveře vnitřní hladké plné dýhované 2kř. 120x220 | kus | 1 |  | 0 |  | Vlastní |  | POL_NEZ | 3 | 21
|  | ozn.10 : 1,00 |  | 1
260 | 611687xx2 | Dveře vnitřní dřev. protipožární EW30 80/197 cm | kus | 2 |  | 0 |  | Vlastní |  | POL_NEZ | 3 | 21
|  | ozn. 9 : 2,00 |  | 2
261 | 611687xx3 | Dveře vnitřní dřev. protipožární EW45 80/197 cm | kus | 1 |  | 0 |  | Vlastní |  | POL_NEZ | 3 | 21
|  | ozn. 8 : 1,00 |  | 1
262 | 611687xx4 | Dveře vnitřní dřev. protipožární EW45 90/197 cm | kus | 3 |  | 0 |  | Vlastní |  | POL_NEZ | 3 | 21
|  | ozn.7 : 3,00 |  | 3
263 | 611687xx6 | Dveře vnitřní dřev. protipožární EW30 120/220 cm | kus | 1 |  | 0 |  | Vlastní |  | POL_NEZ | 3 | 21
|  | ozn. 6 : 1,00 |  | 1
264 | 611687xx7 | Dveře vnitřní dřev. protipožární EW30 160/220 cm | kus | 1 |  | 0 |  | Vlastní |  | POL_NEZ | 3 | 21
|  | ozn. 5 : 1,00 |  | 1
265 | 611687xx8 | Dveře vnitřní dřev.prosklené Hasil EW30 200/220 cm | kus | 2 |  | 0 |  | Vlastní |  | POL_NEZ | 3 | 21
|  | ozn. 4 : 2,00 |  | 2
266 | 61181103R | zárubeň dřevěná obkladová; otočná; pro dveře jednokřídlové; š průchodu 800 mm; h průchodu 1 970 mm; tloušťka stěny 80 až 300 mm; požární odolnost; fólie; dub, buk, mahagon, ořech, olše, javor, třešeň, bílá, wenge | kus | 3 |  | 0 | SPCM | RTS |  | POL |  | 21
|  | ozn. 9 : 3,00 |  | 3
267 | 61181252R | zárubeň dřevěná rámová; otočná; pro dveře jednokřídlové; š průchodu 800 mm; h průchodu 1 970 mm; bez povrchové úpravy; smrk | kus | 6 |  | 0 | SPCM | RTS |  | POL |  | 21
|  | ozn. 12 : 6,00 |  | 6
268 | 61181261.AR | zárubeň dřevěná obkladová; otočná; pro dveře jednokřídlové; š průchodu 700 mm; h průchodu 1 970 mm; tloušťka stěny 60 až 170 mm; dýha; ořech, olše, javor, třešeň, bříza | kus | 14 |  | 0 | SPCM | RTS |  | POL |  | 21
|  | ozn. 13 : 14,00 |  | 14
269 | 61181263.AR | zárubeň dřevěná obkladová; otočná; pro dveře jednokřídlové; š průchodu 900 mm; h průchodu 1 970 mm; tloušťka stěny 60 až 170 mm; dýha; ořech, olše, javor, třešeň, bříza | kus | 3 |  | 0 | SPCM | RTS |  | POL |  | 21
|  | ozn. 11 : 3,00 |  | 3
270 | 61181xxx1 | Zárubeň obkl. protipožár. 200/220 cm, pož. odolnost 30 minut | kus | 2 |  | 0 |  | Vlastní |  | POL_NEZ | 3 | 21
|  | ozn. 4 : 2,00 |  | 2
271 | 61181xxx2 | Zárubeň obkl. protipožár. 180/220 cm, pož. odolnost 30 minut | ks | 1 |  | 0 |  | Vlastní |  | POL_NEZ | 3 | 21
272 | 61181xxx3 | Zárubeň obkl. protipožár. 120/220, pož. odolnost 30 min | ks | 1 |  | 0 |  | Vlastní |  | POL_NEZ | 3 | 21
|  | ozn. 6 : 1,00 |  | 1
273 | 61181xxx4 | Zárubeň obkl. protipožár. š 90 cm/st. 8-30cm kašír, pož. odolnost 45 minut | kus | 3 |  | 0 |  | Vlastní |  | POL_NEZ | 3 | 21
|  | ozn. 7 : 3,00 |  | 3
274 | 61181xxx5 | Zárubeň obkl. protipožár. š 80 cm/st. 8-30cm kašír, pož. odolnost 45 minut | kus | 1 |  | 0 |  | Vlastní |  | POL_NEZ | 3 | 21
|  | ozn. 8 : 1,00 |  | 1
275 | 61181xxx6 | Zárubeň obkladová OKZ š. 120 cm/stěna 6-17cm dýha, ořech AM, třešeň AM, bříza, javor EV, javor AM, olše, padouk | kus | 1 |  | 0 |  | Vlastní |  | POL_NEZ | 3 | 21
|  | ozn. 10 : 1,00 |  | 1
276 | 61181xxx7 | Zárubeň fošnová pro dveře 1křídlové vč. dodávky dveří 110x220 s nadsvětlíkem100/110 cm | kus | 3 |  | 0 |  | Vlastní |  | POL_NEZ | 3 | 21
|  | ozn. 3 : 3,00 |  | 3
277 | 61187136R | práh dub; š = 100 mm; l = 700,0 mm; tl = 20,0 mm | kus | 14 |  | 0 | SPCM | RTS |  | POL |  | 21
|  | ozn. 13 : 14,00 |  | 14
278 | 61187156R | práh dub; š = 100 mm; l = 800,0 mm; tl = 20,0 mm | kus | 13 |  | 0 | SPCM | RTS |  | POL |  | 21
|  | ozn. 14, 12, 9, 8, : 4,00+6,00+2,00+1,00 |  | 13
279 | 61187176R | práh dub; š = 100 mm; l = 900,0 mm; tl = 20,0 mm | kus | 7 |  | 0 | SPCM | RTS |  | POL |  | 21
|  | ozn.15,11,7, : 1,00+3,00+3,00 |  | 7
280 | 61187188R | práh dub; š = 100 mm; l = 1250,0 mm; tl = 20,0 mm | kus | 2 |  | 0 | SPCM | RTS |  | POL |  | 21
|  | ozn. 10, 6 : 1,00+1 |  | 2
281 | 61187195R | práh dub; š = 100 mm; l = 1450,0 mm; tl = 20,0 mm | kus | 3 |  | 0 | SPCM | RTS |  | POL |  | 21
|  | ozn.4,50 : 2,00+1,00 |  | 3
| 998 76-6 Přesun hmot pro konstrukce truhlářské | [7 empty] | 0
| 50 m vodorovně | [8 empty] | SPX
282 | 998766202R00 | ...v objektech výšky do 12 m | % |  |  | 0 | 800-766 | RTS |  | POL |  | 21
Díl: | 767 | Konstrukce zámečnické |  |  | 0 |  |  |  |  | DIL
| 767 22 Montáž zábradlí schodišťových | [7 empty] | 0
283 | 767221110R00 | ...z trubek nebo tenkostěnných profilů do zdiva, o hmotnosti 1 m zábradlí do 15 kg | m | 4.2 |  | 0 | 800-767 | RTS |  | POL |  | 21
| 767 39 Montáž krytiny střech plechem tvarovaným | [7 empty] | 0
284 | 767392112R00 | ...šroubováním | m2 | 413.47 |  | 0 | 800-767 | RTS |  | POL |  | 21
|  | v.č.1.2.b.5 : 350,00+51,50 |  | 401.5
|  | skladba "N" : 6,30*1,90 |  | 11.97
| 767 64 Montáž dveří | [7 empty] | 0
285 | 767641120R00 | ...dokončení okování dveří osazených do ocelové zárubně, otvíravých, dvoukřídlových | kus | 1 |  | 0 | 800-767 | RTS |  | POL |  | 21
|  | ozn. 1 posuvné dveře : 1,00 |  | 1
| 767 72 Montáž výkladců předsazených pevných | [7 empty] | 0
286 | 767721120R00 | ...o ploše jednotlivě přes 9 do 12 m2 | m2 | 9.087 |  | 0 | 800-767 | RTS |  | POL |  | 21
|  | ozn.1 stěna s dveřmi : 3,90*2,33 |  | 9.087
| 767 83 Montáž žebříků | [7 empty] | 0
287 | 767832100R00 | ...do zdiva , s vodovodní ochrannou trubkou | m | 7.94 |  | 0 | 800-767 | RTS |  | POL |  | 21
| 767 99 Montáž ostatních atypických kovov. doplňků staveb | [7 empty] | 0
288 | 767995104R00 | ...atypických konstrukcí o hmotnosti přes 20 do 50 kg | kg | 807 |  | 0 | 800-767 | RTS |  | POL |  | 21
|  | konstr. pod VZT : 807,00 |  | 807
289 | 767995105R00 | ...atypických konstrukcí o hmotnosti přes 50 do 100 kg | kg | 2542 |  | 0 | 800-767 | RTS |  | POL |  | 21
konstr. ploché střechy :
|  | V.č. D.1.2.b.5 : 1154,50+711,00+62,50+111,50+502,50 |  | 2542
290 | 13331838R | tyč ocelová L (úhelník) válcovaná za tepla 11375 (S 235JR); rovnoramenná; tl = 10,00 mm; a = 100,0 mm; b = 100,0 mm | T | 0.5427 |  | 0 | SPCM | RTS |  | POL |  | 21
|  | 0,50250*1,08 |  | 0.5427
291 | 13383420R | tyč ocelová profilová válcovaná za tepla 11375 (S 235JR); průřez IPE; výška 120 mm | T | 0.0675 |  | 0 | SPCM | RTS |  | POL |  | 21
|  | 0,0625*1,08 |  | 0.0675
292 | 13383430R | tyč ocelová profilová válcovaná za tepla 11375 (S 235JR); průřez IPE; výška 160 mm | T | 0.756 |  | 0 | SPCM | RTS |  | POL |  | 21
|  | 0,700*1,08 |  | 0.756
293 | 13482735R | tyč ocelová profilová válcovaná za tepla 11375 (S235JR); průřez IPE; výška 300 mm | T | 1.2469 |  | 0 | SPCM | RTS |  | POL |  | 21
|  | 1,1545*1,08 |  | 1.2469
294 | 13483415R | tyč ocelová profilová válcovaná za tepla 11375 (S235JR); průřez U; výška 200 mm | T | 0.12042 |  | 0 | SPCM | RTS |  | POL |  | 21
|  | 0,1115*1,08 |  | 0.12042
295 | 15484525R | profil ocelový trapézový 45/333; tl. 1,00 mm; výška vlny 45,0 mm; pozinkováno; délka min. 1,8 do max. 22 m; rozvinutá šíře 1 250 mm; skladebná šíře 1 000 mm; prosvětlovací provedení | m2 | 12.9276 |  | 0 | SPCM | RTS |  | POL |  | 21
|  | skladba "N" : 6,30*1,90*1,08 |  | 12.9276
296 | 154845xx1 | Profil trapézový CB 160/250 x 1,25 mm, pozink. | m2 | 378 |  | 0 |  | Vlastní |  | POL_NEZ | 3 | 21
|  | 350,00*1,08 |  | 378
297 | 154845xxx | Profil trapézový CB 160/250 x 0,88 mm, pozink. | m2 | 55.62 |  | 0 |  | Vlastní |  | POL_NEZ | 3 | 21
|  | 51,50*1,08 |  | 55.62
298 | 55341415R | stěna kovová zasklená | m2 | 9.087 |  | 0 | SPCM | RTS |  | POL |  | 21
|  | Ozn. 1 : 3,90*2,33 |  | 9.087
299 | 55347011T | profily ocelové speciální | m | 7.94 |  | 0 |  | Vlastní |  | POL |  | 21
|  | 1/Z : 7,94 |  | 7.94
300 | 55395000.AT | Ocelové prvky atypické | kg | 871.56 |  | 0 |  | Vlastní |  | POL |  | 21
|  | 807,00*1,08 |  | 871.56
301 | 55395001T | Ocelové prvky atypické | kg | 125 |  | 0 |  | Vlastní |  | POL |  | 21
|  | ocel. rám k výtahu 2,ks : 125,00 |  | 125
302 | 55395100.AR | zábradlí trubkové | m | 4.2 |  | 0 | SPCM | RTS |  | POL |  | 21
|  | ozn. Z 2 : 4,20 |  | 4.2
303 | 55395303T | trubka nerezová | m | 40 |  | 0 |  | Vlastní |  | POL |  | 21
|  | Z 3 : 40,00 |  | 40
304 | 553969002T | Čistící rohože vnitřní ARKOS | m2 | 5.76 |  | 0 |  | Vlastní |  | POL |  | 21
|  | n | [13 empty] | n
|  | 4,80*1,20 |  | 5.76
305 | 553969003T | Čistící rohože vnější MARTAL | m2 | 5.76 |  | 0 |  | Vlastní |  | POL |  | 21
|  | n | [13 empty] | n
|  | 4,80*1,20 |  | 5.76
| 998 76-7 Přesun hmot pro kovové stavební doplňk. konstrukce | [7 empty] | 0
| 50 m vodorovně | [8 empty] | SPX
306 | 998767202R00 | ...v objektech výšky do 12 m | % |  |  | 0 | 800-767 | RTS |  | POL |  | 21
Díl: | 771 | Podlahy z dlaždic a obklady |  |  | 0 |  |  |  |  | DIL
| 771 47 Montáž soklíků z dlaždic keramických | [7 empty] | 0
307 | 771475014RT2 | ...výšky 100 mm, soklíků vodorovných, kladených do flexibilního tmele | m | 39.7563 |  | 0 | 800-771 | RTS |  | POL |  | 21
|  | skladba D : 269,40*0,10 |  | 26.94
skladba,, "I" :
|  | m.č. 003,004,005,007,008,010 : (10,70+19,70+12,20+32,40+46,30+3,13)*0,10*1,03 |  | 12.8163
| 771 57-5 Montáž podlah z dlaždic keramických | [7 empty] | 0
308 | 771575109R00 | ...300 x 300 mm, režných nebo glazovaných, hladkých, kladených do flexibilního tmele | m2 | 177.43 |  | 0 | 800-771 | RTS |  | POL |  | 21
skladba "E" :
|  | m.č. 109-123 : 9,20+7,30+1,60+1,30+2,70+6,40+1,10+1,10+2,00+2,40+1,50+2,40+1,50+4,40+8,10 |  | 53
skladba "I" :
|  | m.č. 003,004,005,007,008,010 : 10,70+19,70+12,20+32,40+46,30+3,13 |  | 124.43
309 | 771575118R00 | ...600 x 600 mm, režných nebo glazovaných, hladkých, kladených do flexibilního tmele | m2 | 269.4 |  | 0 | 800-771 | RTS |  | POL |  | 21
skladba "D" :
|  | m.č. 102,103,104 : 58,50+5,20+24,50 |  | 88.2
sklaba "F" :
|  | m.č. 106,107,126,127 : 49,70+80,10+11,30+40,10 |  | 181.2
310 | 59764203R | dlažba keramická š = 300 mm; l = 300 mm; h = 9,0 mm; povrch matný; pro interiér i exteriér | m2 | 221.53 |  | 0 | SPCM | RTS |  | POL |  | 21
|  | dlažba : 177,43*1,02 |  | 180.9786
|  | sokl : 39,75629*1,02 |  | 40.5514
311 | 5976xxxx | Dlažba Granit matná 600x1200x8 mm, Rio Negro | m2 | 277.482 |  | 0 |  | Vlastní |  | POL_NEZ | 3 | 21
|  | 269,40*1,03 |  | 277.482
| 998 77-1 Přesun hmot pro podlahy z dlaždic | [7 empty] | 0
| 50 m vodorovně | [8 empty] | SPX
312 | 998771202R00 | ...v objektech výšky do 12 m | % |  |  | 0 | 800-771 | RTS |  | POL |  | 21
Díl: | 775 | Podlahy vlysové a parketové |  |  | 0 |  |  |  |  | DIL
313 | 7745411xxx | Mtž podlaha plov lamel š-190 zámek | m2 | 100.2 |  | 0 |  | Vlastní |  | POL_NEZ | 1 | 21
skladba "A" :
|  | m.č. 202,203,204, : 24,00+42,20+34,00 |  | 100.2
314 | 7747111xxx | Podložka podlah plov Mirelon 3mm | m2 | 100.2 |  | 0 |  | Vlastní |  | POL_NEZ | 1 | 21
315 | 7754133xxx | Mtž soklíku dřevěného vrutovaním | m | 469.2 |  | 0 |  | Vlastní |  | POL_NEZ | 1 | 21
|  | m.č. 105,106,124,125, : 148,6+49,70+115,5+55,20 |  | 369
|  | m.č. 202,203,204 : 24,00+42,20+34,00 |  | 100.2
| 775 51 Podlahy vlysové do tmele | [7 empty] | 0
| lepené rybinovitě nebo palubovitě, olištování stěn dřevěnou lištou. Broušení a napuštění pastou. | [8 empty] | SPX
316 | 775510010RAC | ...vlysy dubové, tloušťka 21 mm, 1. jakost | m2 | 148.6 |  | 0 | AP-PSV | RTS |  | POL |  | 21
|  | skladba "C" : 148,60 |  | 148.6
317 | 61193651.AR | lišta soklová; MDF; materiál dřevo; š = 20,0 mm; h = 40,0 mm; l = 2 400 mm; buk | m | 478.584 |  | 0 | SPCM | RTS |  | POL |  | 21
|  | 469,20*1,02 |  | 478.584
318 | 61198152R | prkno terasové dřevěné; bangkirai balau; tl = 25 mm; š = 145,0 mm; l = 1 800 až 5 700 mm; povrch oboustranně drážkovaný | m2 | 105.21 |  | 0 | SPCM | RTS |  | POL |  | 21
|  | 100,20*1,05 |  | 105.21
| 998 77-5 Přesun hmot pro podlahy vlysové a parketové | [7 empty] | 0
| 50 m vodorovně | [8 empty] | SPX
319 | 998775202R00 | ...v objektech výšky do 12 m | % |  |  | 0 | 800-775 | RTS |  | POL |  | 21
Díl: | 776 | Podlahy povlakové |  |  | 0 |  |  |  |  | DIL
| 776 57 Položení povlakových podlah textilních | [7 empty] | 0
| všívaných a vpichovaných | [8 empty] | SPX
| 776 57-1 včetně dodávky | [7 empty] | 1
320 | 776572100RV1 | ...koberce zátěžového, lepením | m2 | 170.7 |  | 0 | 800-775 | RTS |  | POL |  | 21
skladba "G" :
|  | m.č. 124, 125 : 115,50+55,20 |  | 170.7
| 998 77-6 Přesun hmot pro podlahy povlakové | [7 empty] | 0
| vodorovně do 50 m | [8 empty] | SPX
321 | 998776202R00 | ...v objektech výšky do 12 m | % |  |  | 0 | 800-775 | RTS |  | POL |  | 21
Díl: | 777 | Podlahy ze syntetických hmot |  |  | 0 |  |  |  |  | DIL
322 | 7772151xxx | Podlaha plastbeton Epoxy 1505 12mm | m2 | 19 |  | 0 |  | Vlastní |  | POL_NEZ | 1 | 21
|  | m.č.201 : 10,60 |  | 10.6
|  | m.č. 205 : 4,60 |  | 4.6
|  | m.č. 206 : 3,80 |  | 3.8
| 998 77-7 Přesun hmot pro podlahy syntetické | [7 empty] | 0
| 50 m vodorovně | [8 empty] | SPX
323 | 998777202R00 | ...v objektech výšky do 12 m | % |  |  | 0 | 800-773 | RTS |  | POL |  | 21
Díl: | 781 | Obklady keramické |  |  | 0 |  |  |  |  | DIL
| 781 47 Montáž obkladů vnitřních z dlaždic keramických | [7 empty] | 0
| 781 47-5 kladených do tmele | [7 empty] | 1
324 | 781475114R00 | ...200 x 200 mm, , kladených do flexibilního tmele | m2 | 254.007 |  | 0 | 800-771 | RTS |  | POL |  | 21
|  | m.č. 104 : (2,40+4,10+3,60+3,80)*2*3,70-1,00*2,40*2-2,60*2,50*2-0,80*2,00+0,50*2,50*2 |  | 85.96
|  | m.č. 110 : (3,02+2,40)*2*2,00-0,70*2,00*3 |  | 17.48
|  | m.č. 111 : (1,25+1,275)*2*2,00-0,70*2,00 |  | 8.7
|  | m.č. 112 : (1,025+1,25)*2*2,00-0,70*2,00 |  | 7.7
|  | m.č. 113 : (0,99+2,70)*2*2,00-0,70*2,00*2 |  | 11.96
|  | m.č. 114 : (2,255+2,70)*2*2,00-0,70*2,00*3 |  | 15.62
|  | m.č. 115 : (1,25+1,325)*2*2,00-0,70*2,00 |  | 8.9
|  | m.č. 116 : (1,25+1,275)*2*2,00-0,70*2,00 |  | 8.7
|  | m.č. 117 : (1,85+1,05)*2*2,00-0,70*2,00 |  | 10.2
|  | m.č. 118 : (1,395+1,70)*2*2,00*2-0,70*2,00*2 |  | 21.96
|  | m.č. 119 : (0,90+1,70)*2*2,00-0,70*2,00 |  | 9
|  | m.č. 120 : (1,395+1,70)*2*2,00-0,70*2,00*2 |  | 9.58
|  | m.č. 121 : (0,90+1,70)*2*2,00-0,70*2,00 |  | 9
|  | m.č. 122 : (2,42+1,80)*2+2,00-0,90*2,00 |  | 8.64
|  | m.č. 205 : (0,60*2+2,525)*0,60 |  | 2.235
|  | m.č. 206 : (1,609*2+0,925+1,50)*2*2,00-0,70*2,00*3 |  | 18.372
| 781 49 Lišty k obkladům | [7 empty] | 0
325 | 781491001R00 | ...bez dodávky materiálu | m | 160 |  | 0 | 800-771 | RTS |  | POL |  | 21
326 | 597601xx | Lišta obkl/obkl plast | m | 150 |  | 0 |  | Vlastní |  | POL_NEZ | 3 | 21
|  | 150,00 |  | 150
327 | 597813603R | obklad keramický š = 198 mm; l = 198 mm; h = 6,5 mm; pro interiér; barva světle šedá; lesk | m2 | 259.0871 |  | 0 | SPCM | RTS |  | POL |  | 21
|  | 254,007*1,02 |  | 259.0871
| 998 78 Přesun hmot pro obklady keramické | [7 empty] | 0
328 | 998781202R00 | ...v objektech výšky do 12 m | % |  |  | 0 | 800-771 | RTS |  | POL |  | 21
Díl: | 782 | Konstrukce z přírodního kamene |  |  | 0 |  |  |  |  | DIL
329 | 78200xxxx | Kamenný obklad stěn zavěšený včetně dodávky | m2 | 39 |  | 0 |  | Vlastní |  | POL_NEZ | 1 | 21
| 782 13 Obklad stěn | [7 empty] | 0
| svislých nebo šikmých stěn pravoúhlými deskami s lícem rovným. | [8 empty] | SPX
330 | 782130010RAC | ...deskami z leštěného mramoru, tloušťky 20 mm | m2 | 20.5 |  | 0 | AP-PSV | RTS |  | POL |  | 21
| 998 78-2 Přesun hmot pro kamenné obklady | [7 empty] | 0
| 50 m vodorovně | [8 empty] | SPX
331 | 998782202R00 | ...v objektech výšky do 12 m | % |  |  | 0 | 800-782 | RTS |  | POL |  | 21
Díl: | 783 | Nátěry |  |  | 0 |  |  |  |  | DIL
| 783 12 Nátěry ocelových konstrukcí syntetické | [7 empty] | 0
| na vzduchu schnoucí | [8 empty] | SPX
332 | 783125230R00 | ...C+CC ocelové konstrukce lehké + velmi lehké, jednonásobné + 2x email | m2 | 77.027 |  | 0 | 800-783 | RTS |  | POL |  | 21
konstr. ploché střechy :
střední konstr. :
|  | V.č. D.1.2.b.5 : (1154,50+711,00+62,50+111,50+502,50+807,00)*0,001*23 |  | 77.027
| 783 22 Nátěry kov.stavebních doplňk.konstrukcí syntetické | [7 empty] | 0
333 | 783225400R00 | ...dvojnásobné + 1x email + tmelení | m2 | 5.349 |  | 0 | 800-783 | RTS |  | POL |  | 21
|  | včetně pomocného lešení. | [13 empty] | včetně pomocného lešení.
zárubně :
|  | pol. 14 80/197 : 4,00*1,08 |  | 4.32
|  | pol. 15 90*197 : 1,00*1,029 |  | 1.029
| 783 78 Nátěry tesařských konstrukcí ochranné | [7 empty] | 0
| protihnilobné, protiplísňové proti ohni a škůdcům | [8 empty] | SPX
334 | 783782205R00 | ...fungicidní+ biocidní (proti plísním, houbám a hmyzu), dvojnásobné | m2 | 599.67 |  | 0 | 800-783 | RTS |  | POL |  | 21
|  | včetně montáže, dodávky a demontáže lešení. | [13 empty] | včetně montáže, dodávky a demontáže lešení.
Krov :
|  | 2. n.p. : 19,85*7,20*2 |  | 285.84
|  | řez A-Am.č. 105 : 15,50*(3,50*2+3,60) |  | 164.3
strop :
|  | skladba "A", "B! : 10,55*(6,20+2,40)+5,25*11,20 |  | 149.53
Díl: | 784 | Malby |  |  | 0 |  |  |  |  | DIL
| 784 45 Malby z malířských směsí | [7 empty] | 0
335 | 784195212R00 | ...otěruvzdorné, , bělost 82 %, dvojnásobné | m2 | 4152.5172 |  | 0 | 800-784 | RTS |  | POL |  | 21
podhled SDK :
|  | m.č. 102-104 : 58,50+5,20+24,20 |  | 87.9
|  | m.č. 106,107,108, : 49,70+80,10+9,80 |  | 139.6
|  | m.č. 123-127 : 8,10+115,50+55,20+11,30+40,10 |  | 230.2
|  | m.č. 108,-117 : 9,80+9,20+7,30+1,60+1,30+2,70+6,40+1,10+1,10+2,00 |  | 42.5
|  | m.č.118-122 : 2,40+1,50+2,40+1,50+4,40 |  | 12.2
|  | 2. n.p. : 19,85*7,20*2 |  | 285.84
|  | řez A-Am.č. 105 : 15,50*(3,50*2+3,60) |  | 164.3
stěny SDK :
2. n.p. :
|  | m.č. 201 : 1,70*(8,30-4,23)*2*2 |  | 27.676
|  | m.č. 202 : 7,65*(8,30-4,23)*2 |  | 62.271
|  | m.č. 206, 205 : (1,82+1,75)*(8,30-4,23)*2 |  | 29.0598
|  | m.č. 206 : (2,55+1,65)*(8,30-4,23)/2*2*2 |  | 34.188
|  | m.č. 125 : 9,20*3,20*2 |  | 58.88
|  | m.č. 106 : 5,05*3,20*2 |  | 32.32
|  | m.č. 126 : 3,50*3,20*2 |  | 22.4
|  | m.č. 205 : 2,50*(8,30-4,23)/2*2 |  | 10.175
|  | m.č. 201 : 5,00*(8,30-4,23)/2*2 |  | 20.35
|  | Oddělení sálu 2. n.p. : 14,00 |  | 14
omítky :
1. p.p. :
|  | m.č. 001 : (3,90+2,10)*2*2,50 |  | 30
|  | m.č. 002 : (18,175+11,90)*2*2,50 |  | 150.375
|  | m.č. 003 : (2,05+5,10)*2*2,30 |  | 32.89
|  | m.č. 004 : (6,10+2,20)*2*2,50 |  | 41.5
|  | m.č. 005 : (4,90+2,80)*2*2,50 |  | 38.5
|  | m.č. 006 : (6,455+3,50)*2*2,50 |  | 49.775
|  | m.č. 007 : (6,60+5,10)*2*2,50 |  | 58.5
|  | m.č. 008 : (3,225+6,05+9,95+4,975)*2,50 |  | 60.5
|  | m.č. 009 : (4,67+10,50)*2*2,50 |  | 75.85
|  | m.č. 010 : (0,90+3,40)*2*2,50 |  | 21.5
|  | Mezisoučet |  | 1833.2498
1. n.p. :
|  | m.č. 101 : 6,50*3,50*2 |  | 45.5
|  | m.č. 102 : (6,20+9,95)*2*3,95+(2,40+3,70)*2*3,95+0,50*2,50*2 |  | 178.275
|  | m.č. 103 : (2,40+2,00)*2*3,95 |  | 34.76
|  | m. č. 104 : (2,40+4,10)*2*3,95+0,50*2,90*2+(3,60+3,80)*2*3,95 |  | 112.71
|  | m.č. 105 : (14,93+9,95)*2*4,20+9,95*1,00 |  | 218.942
|  | m.č. 106 : (9,10+5,05)*2*3,20 |  | 90.56
|  | m.č. 107 : (22,50+6,60+3,40)*3,50 |  | 113.75
|  | m.č. 108 : (5,00*2+2,20)*3,50 |  | 42.7
|  | m.č. 109 : (1,85+4,945)*2*3,95 |  | 53.6805
|  | m.č. 110 : (3,02+2,40)*2*3,95 |  | 42.818
|  | m.č. 111 : (1,25+1,275)*2*3,95 |  | 19.9475
|  | m.č. 112 : (1,25+1,025)*2*3,95 |  | 17.9725
|  | m.č. 113 : (2,70+0,99)*2*3,95 |  | 29.151
|  | m.č. 114 : (2,255+2,70)*2*3,95 |  | 39.1445
|  | m.č. 115 : (0,90+1,32)*2*3,95 |  | 17.538
|  | m.č. 116 : (0,90+1,275)*2*3,95 |  | 17.1825
|  | m.č. 117 : (1,85+1,05)*2*3,95 |  | 22.91
|  | m.č. 118 : (1,395+1,70)*2*3,95 |  | 24.4505
|  | m.č. 119 : (0,90+1,70)*2*3,95 |  | 20.54
|  | m.č. 120 : (1,395+1,70)*2*3,95 |  | 24.4505
|  | m.č. 121 : (0,90+1,70)*2*3,95 |  | 20.54
|  | m.č. 122 : (2,42*1,80)*2*3,95 |  | 34.4124
|  | m.č. 123 : (5,80+1,40)*2*3,95 |  | 56.88
|  | m.č. 124 : (12,69+9,90+9,00)*3,50 |  | 110.565
|  | výtah šachta : (1,75+1,50*2+1,35+1,31*2)*7,50 |  | 65.4
|  | m.č. 125 : (5,70+9,00*2)*3,50 |  | 82.95
|  | m.č. 126 : (3,24+3,40+3,90)*3,50 |  | 36.89
|  | m.č. 127 : (10,74+3,75)*2*3,50 |  | 101.43
|  | Mezisoučet |  | 1676.0499
2. n.p. :
|  | m.č. 201 : 3,50*2*2 |  | 14
|  | m.č. 202 : 3,50*2,00+3,45*2,50 |  | 15.625
|  | m.č. 203 : 5,585*2,50 |  | 13.9625
|  | m.č. 204 : 3,50*2,00 |  | 7
|  | Mezisoučet |  | 50.5875
omítky stropů :
1. p.p. :
|  | m.č. 001,002,006,009 : 18,70+219,40+22,90+49,40 |  | 310.4
1. p.p :
|  | m.č., 003,004,005,007,0080010 : 10,70+19,70+12,20+32,40+46,30+3,13 |  | 124.43
1. n.p. :
|  | m.č. 102-104 : 58,50+5,20+24,20 |  | 87.9
|  | m.č.108-123 : 9,80+9,20+7,30+1,60+2,70+6,40+1,10+1,10+2,00+2,40+1,50+2,40+1,50+4,40+8,10 |  | 61.5
|  | světlík : 8,40 |  | 8.4
Díl: | M21 | Elektromontáže |  |  | 0 |  |  |  |  | DIL
336 | 210000001T00 | Dodávka a montáž elektroinstalace vč hromosvodu | soub | 1 |  | 0 |  | Vlastní |  | POL |  | 21
Díl: | M22 | Montáž sdělovací a zabezp. techniky |  |  | 0 |  |  |  |  | DIL
337 | 220000001 | Dodávka a montáž slaboproudu | soubor | 1 |  | 0 |  | Vlastní |  | POL_NEZ | 1 | 21
Díl: | M24 | Montáže vzduchotechnických zařízení |  |  | 0 |  |  |  |  | DIL
338 | 240000001T00 | Dodávka a montáž vzduchotechniky | soub | 1 |  | 0 |  | Vlastní |  | POL |  | 21
Díl: | M33 | Montáže dopravních zařízení a vah-výtahy |  |  | 0 |  |  |  |  | DIL
339 | 330000001 | Dodávka a montáž výtahu nosnost 200 kg | soubor | 1 |  | 0 |  | Vlastní |  | POL_NEZ | 1 | 21
340 | 330000002 | Požární odolnost dveří | soubor | 1 |  | 0 |  | Vlastní |  | POL_NEZ | 1 | 21
Díl: | M44 | Montáže stabilních hasících zařízení |  |  | 0 |  |  |  |  | DIL
341 | 4400000 | Montáž hasících přístrojů | ks | 11 |  | 0 |  | Vlastní |  | POL_NEZ | 1 | 21
342 | 44984104R | přístoj hasicí práškový; PG4LE; výtlačný prostředek dusík; náplň 4 kg; dostřik 4 m; doba činnosti min 8 s | kus | 11 |  | 0 | SPCM | RTS |  | POL |  | 21
Díl: | D96 | Přesuny suti a vybouraných hmot |  |  | 0 |  |  |  |  | DIL
| 979 01 Svislá doprava suti a vybouraných hmot | [7 empty] | 0
343 | 979011111R00 | ...za prvé podlaží nad nebo pod základním podlažím | t | 769.8372 |  | 0 | 801-3 | RTS |  | POL |  | 21
| 979 08-1 Odvoz suti a vybouraných hmot na skládku | [7 empty] | 0
344 | 979081111R00 | ...do 1 km | t | 769.8372 |  | 0 | 801-3 | RTS |  | POL |  | 21
|  | Včetně naložení na dopravní prostředek a složení na skládku, bez poplatku za skládku. | [13 empty] | Včetně naložení na dopravní prostředek a složení na skládku, bez poplatku za skládku.
345 | 979081121R00 | ...příplatek za každý další 1 km | t | 7698.3722 |  | 0 | 801-3 | RTS |  | POL |  | 21
| 979 08-2 Vnitrostaveništní doprava suti a vybouraných hmot | [7 empty] | 0
346 | 979082111R00 | ...do 10 m | t | 769.8372 |  | 0 | 801-3 | RTS |  | POL |  | 21
347 | 979082121R00 | ...příplatek k ceně za každých dalších 5 m | t | 769.8372 |  | 0 | 801-3 | RTS |  | POL |  | 21
| 979 08-4 Poplatek za skládku | [7 empty] | 0
348 | 979990001R00 | ...stavební suti | t | 769.8372 |  | 0 | 801-3 | RTS |  | POL |  | 21
Díl: | VN | Vedlejší náklady |  |  | 0 |  |  |  |  | DIL
349 | 005121 R | Zařízení staveniště | Soubor | 1 |  | 0 |  | RTS |  | POL |  | 21
|  | Veškeré náklady spojené s vybudováním, provozem a odstraněním zařízení staveniště. | [13 empty] | Veškeré náklady spojené s vybudováním, provozem a odstraněním zařízení staveniště.
| Celkem za objekt |  |  |  |  | 0 | [6 empty] | 15 | 21
[13 empty] | 0 | 0

## Rekapitulace Objekt 002
Stavba : | 0067 | Centrum Excelence Vatice
Objekt : | 002 | Zpevněné plochy |  |  | JKSO : |  | STA
Rekapitulace stavebního objektu
Zákl. údaje | 002
Zpevněné plochy
Třídník stavebních objektů:
Rozsah:
Rekapitulace soupisů náležejících k objektu
Soupis | [5 empty] | Cena (Kč)
002 | Zpevněné plochy |  |  |  |  | 0 | 0 | 0
| Celkem objekt |  | 002 |  |  | 0
Rekapitulace soupisu |  |  | 002 | Zpevněné plochy |  |  |  |  | Zpevněné plochy
Stavební díl | [5 empty] | Cena (Kč)
1 | Zemní práce |  |  |  |  | 0
11 | Přípravné a přidružené práce |  |  |  |  | 0
5 | Komunikace |  |  |  |  | 0
59 | Dlažby a předlažby komunikací |  |  |  |  | 0
91 | Doplňující práce na komunikaci |  |  |  |  | 0
96 | Bourání konstrukcí |  |  |  |  | 0
99 | Staveništní přesun hmot |  |  |  |  | 0
D96 | Přesuny suti a vybouraných hmot |  |  |  |  | 0
| Celkem soupis |  | 002 |  |  | 0

## 002 002 Pol
Položkový soupis prací a dodávek | [8 empty] | #LevelZatrideniCeniku#
S: | 0067 | Centrum Excelence Vatice
O: | 002 | Zpevněné plochy | [6 empty] | STA
R: | 002 | Zpevněné plochy
P.č. | Číslo položky | Název položky | MJ | množství | cena / MJ | celkem | Ceník | Cen. soustava
| Ceník, kapitola | Poznámka uchazeče
Díl: | 1 | Zemní práce |  |  | 0 |  |  |  |  | DIL
1 | 122201101R00 | Odkopávky nezapažené v hor. 3 do 100 m3 | m3 | 23.371 |  | 0 |  | RTS |  | POL |  | 21
|  | plocha velkoformátová dlažba : 7*5,6*0,38 |  | 14.9
|  | šterkový chodník vč.pro obrubníky : 15*1,3*0,3+2,5*3,5*0,3 |  | 8.47
2 | 122201109R00 | Příplatek za lepivost - odkopávky v hor. 3 | m3 | 23.371 |  | 0 |  | RTS |  | POL |  | 21
3 | 122202202R00 | Odkopávky pro silnice v hor. 3 do 1000 m3 | m3 | 385.95 |  | 0 |  | RTS |  | POL |  | 21
|  | 33*6,8*0,5+36,5*15*0,5 |  | 385.95
4 | 122202209R00 | Příplatek za lepivost - odkop. pro silnice v hor.3 | m3 | 385.95 |  | 0 |  | RTS |  | POL |  | 21
5 | 132201111R00 | Hloubení rýh šířky do 60 cm v hor.3 do 100 m3 | m3 | 5.64 |  | 0 |  | RTS |  | POL |  | 21
|  | pro obrubníky kolem stáv.vjez.plochy : 37,6*2*0,25*0,3 |  | 5.64
6 | 132201109R00 | Příplatek za lepivost - hloubení rýh 60 cm v hor.3 | m3 | 5.64 |  | 0 |  | RTS |  | POL |  | 21
7 | 162701105R00 | Vodorovné přemístění výkopku z hor.1-4 do 10000 m | m3 | 357.064 |  | 0 |  | RTS |  | POL |  | 21
|  | 23,371+385,95+5,64-57,897 |  | 357.06
8 | 167101102R00 | Nakládání výkopku z hor.1-4 v množství nad 100 m3 | m3 | 357.064 |  | 0 |  | RTS |  | POL |  | 21
9 | 174101102R00 | Zásyp ruční se zhutněním | m3 | 57.897 |  | 0 |  | RTS |  | POL |  | 21
|  | dosypání plochy stávzeminou : 0,3*(4,5*7+2,55*7+8*1,8+8*2+29,8*3,8) |  | 57.9
10 | 181101132R00 | Úprava pozemku s rozpoj. a přehrn. hor. 3 do 40 m | m3 | 418.87 |  | 0 |  | RTS |  | POL |  | 21
|  | plochy travnaté : 7*4,5+7*2,55+6*4,5+17,4*3*2+37*1,8+8*1,8+8*2+29,4*4,8 |  | 418.87
11 | 181301103R00 | Rozprostření ornice, rovina, tl. 15-20 cm,do 500m2 | m2 | 418.87 |  | 0 |  | RTS |  | POL |  | 21
12 | 199000002R00 | Poplatek za skládku horniny 1- 4 | m3 | 357.064 |  | 0 |  | RTS |  | POL |  | 21
13 | 113201112T00 | Vytrhání obrub silničních ležatých | m | 3.454 |  | 0 |  | Vlastní |  | POL_NEZ | 1 | 21
|  | u komunikace hlavní : 3,454 |  | 3.45
14 | 113202111T00 | Vytrhání obrub krajníků obrubníků stojatých | m | 33 |  | 0 |  | Vlastní |  | POL_NEZ | 1 | 21
|  | u komunikace hlavní : 33 |  | 33
Díl: | 11 | Přípravné a přidružené práce |  |  | 0 |  |  |  |  | DIL
15 | 113107142R00 | Odstranění podkladu pl.do 200 m2, živice tl. 10 cm | m2 | 200.75 |  | 0 |  | RTS |  | POL |  | 21
|  | 36,5*5,5 |  | 200.75
16 | 113107212R00 | Odstranění podkladu nad 200 m2,kam.těžené tl.20 cm | m2 | 200.75 |  | 0 |  | RTS |  | POL |  | 21
Díl: | 5 | Komunikace |  |  | 0 |  |  |  |  | DIL
17 | 564851111R00 | Podklad ze štěrkodrti po zhutnění tloušťky 15 cm | m2 | 673.2 |  | 0 |  | RTS |  | POL |  | 21
|  | asfaltové plochy ulice : 6,5*5,4+33*2,3+18*5,4 |  | 208.2
|  | asfaltové plochy dvůr : 36,5*15-33*2,5 |  | 465
18 | 572952111R00 | Vyspravení krytu po překopu asf.betonem tl.do 5 cm | m2 | 115.5 |  | 0 |  | RTS |  | POL |  | 21
|  | oprava původního vjezdu : 38,5*3 |  | 115.5
19 | 577131211R00 | Beton asfalt. ABS, do 3 m, tl. 4 cm | m2 | 673.2 |  | 0 |  | RTS |  | POL |  | 21
20 | 564881110 | Mechanicky zpevněné kamenivo tloušťky 17 cm | m2 | 673.2 |  | 0 |  | Vlastní |  | POL_NEZ | 1 | 21
|  | asfaltové plochy ulice : 6,5*5,4+33*2,3+18*5,4 |  | 208.2
|  | asfaltové plochy dvůr : 36,5*15-33*2,5 |  | 465
21 | 565131121R00 | Podklad kamen. obal. asfaltem tř. 2 do 3 m,tl.5 cm | m2 | 673.2 |  | 0 |  | RTS |  | POL |  | 21
22 | 57714112 | Beton asfalt. ABH š. do 3 m, tl. 6 cm | m2 | 673.2 |  | 0 |  | Vlastní |  | POL_NEZ | 1 | 21
Díl: | 59 | Dlažby a předlažby komunikací |  |  | 0 |  |  |  |  | DIL
23 | 564211111R00 | Podklad ze štěrkopísku po zhutnění tloušťky 5 cm | m2 | 45.5 |  | 0 |  | RTS |  | POL |  | 21
24 | 564752111R00 | Podklad z kam.drceného 32-16 s výplň.kamen. 15 cm | m2 | 45.5 |  | 0 |  | RTS |  | POL |  | 21
25 | 581114115R00 | Kryt z betonu komunikací pro pěší tloušťky 12 cm, broušený beton | m2 | 17.7 |  | 0 |  | RTS |  | POL |  | 21
|  | "O" - venkovní plochy+schody : 4,5*1,5+6,5*1,5+0,2*1*6 |  | 17.7
26 | 564841111T00 | Podklad ze štěrkodrti po zhutnění tloušťky 10 cm | m2 | 45.95 |  | 0 |  | RTS |  | POL |  | 21
|  | šterkový chodník : 15*1,3+2,5*3,5 |  | 28.25
|  | "O" - venkovní plochy+schody : 4,5*1,5+6,5*1,5+0,2*1*6 |  | 17.7
27 | 564881111 | Mechanicky zpevněné kamenivo tloušťky 20 cm | m2 | 28.25 |  | 0 |  | Vlastní |  | POL_NEZ | 1 | 21
28 | 596811112 | Kladení dlaždic kom.pro pěší, lože z kameniva těž., velkoformátová dlažby | m2 | 45.5 |  | 0 |  | Vlastní |  | POL_NEZ | 1 | 21
|  | 7*6,5 |  | 45.5
29 | 59245630 | Dlaždice betonová 100x100x12 cm šedá | m2 | 50.05 |  | 0 |  | Vlastní |  | POL_NEZ | 3 | 21
|  | 45,5*1,1 |  | 50.05
Díl: | 91 | Doplňující práce na komunikaci |  |  | 0 |  |  |  |  | DIL
30 | 918101111T00 | Lože pod obrubníky, krajníky nebo obruby z dlažeb., kostek z bet. B12,5 | m3 | 7.3011 |  | 0 |  | Vlastní |  | POL_NEZ | 1 | 21
|  | (98,85+95,845)*0,25*0,15 |  | 7.3
31 | 916561111R00 | Osazení záhon.obrubníků do lože z C 12/15 s opěrou | m | 49 |  | 0 |  | RTS |  | POL |  | 21
|  | šterkový chodník : 15*2+10+3+6 |  | 49
32 | 917762111R00 | Osazení ležat. obrub. bet. s opěrou,lože z C 12/15 | m | 95.845 |  | 0 |  | RTS |  | POL |  | 21
|  | při hlavní komunikaci : 36,545 |  | 36.55
|  | přídlažba kolem oplocení : 5,5+18,8 |  | 24.3
|  | dvorní část : 35 |  | 35
33 | 916131213T00 | Osazení sil.obrubníků bet.stojaté do lože z B 12,5, s boční opěrou | m | 98.85 |  | 0 |  | Vlastní |  | POL_NEZ | 1 | 21
|  | pro obrubníky kolem stáv.vjez.plochy : 37,6 |  | 37.6
|  | dvorní parkovací místa : 9*2+5,4+29,8+11,6-35 |  | 29.8
|  | parkovací místa před objektem : 7+5,8*3+4,5+2,55 |  | 31.45
34 | 918569 | Lavička ocel.kce pozink., sedací výplň dřevěná,, osazení bńa betonové prahy - rozměr 1800x600x900 | ks | 8 |  | 0 |  | Vlastní |  | POL_NEZ | 1 | 21
35 | 59217330R | Obrubník záhonový ABO 100-5/25 1000x50x250 mm | kus | 98.98 |  | 0 | SPCM | RTS |  | POL |  | 21
|  | 49*1,01*2 |  | 98.98
36 | 59217475 | Obrubník silniční ABO 100/15/15 II šedý | kus | 172.099 |  | 0 | SPCM | RTS |  | POL |  | 21
|  | při hlavní komunikaci : 36,545*1,01 |  | 36.91
|  | pro obrubníky kolem stáv.vjez.plochy : 37,6*1,01 |  | 37.98
|  | dvorní parkovací místa : (9*2+5,4+29,8+11,6)*1,01 |  | 65.45
|  | parkovací místa před objektem : (7+5,8*3+4,5+2,55)*1,01 |  | 31.76
37 | 59218562R | Krajník silniční CBS - K 50x25x8 cm | kus | 49.086 |  | 0 | SPCM | RTS |  | POL |  | 21
|  | kolem oplocení : 24,3*2*1,01 |  | 49.09
Díl: | 96 | Bourání konstrukcí |  |  | 0 |  |  |  |  | DIL
38 | 961043111R00 | Bourání základů z betonu proloženého kamenem | m3 | 12.3529 |  | 0 |  | RTS |  | POL |  | 21
|  | pod stávajícím oplocením : 33,295*0,7*0,4+3,25*0,7*0,4+5,1*0,7*0,4 |  | 11.66
|  | 3,75*0,7*0,1+1,535*0,7*0,4 |  | 0.69
39 | 962032231R00 | Bourání zdiva z cihel pálených na MVC | m3 | 16.0483 |  | 0 |  | RTS |  | POL |  | 21
|  | 0,4*33,545*0,3+9,035*0,75*0,3 |  | 6.06
|  | 0,3*03*1,5*7+0,6*1,5*0,3*2 |  | 9.99
40 | 766914830 | Demontáž oplocení dřevěná výplň v.1,25m | m | 27.5 |  | 0 |  | Vlastní |  | POL_NEZ | 1 | 21
|  | 36-7*0,3-2*0,6-2*2,6 |  | 27.5
41 | 96104 | Odbourání stropu stávající jímky a zásyp jímky, sutí, hutnění | m3 | 29.12 |  | 0 |  | Vlastní |  | POL_NEZ | 1 | 21
|  | 4*2,8*2,6 |  | 29.12
42 | 96536 | Zrušení potrubí stáv.přípojky vody | m | 13 |  | 0 |  | Vlastní |  | POL_NEZ | 1 | 21
Díl: | 99 | Staveništní přesun hmot |  |  | 0 |  |  |  |  | DIL
43 | 998225111R00 | Přesun hmot, pozemní komunikace, kryt živičný | t | 822.3201 |  | 0 |  | RTS |  | POL |  | 21
Díl: | D96 | Přesuny suti a vybouraných hmot |  |  | 0 |  |  |  |  | DIL
44 | 979087212R00 | Nakládání suti na dopravní prostředky | t | 146.4129 |  | 0 |  | RTS |  | POL |  | 21
45 | 979081111R00 | Odvoz suti a vybour. hmot na skládku do 1 km | t | 146.4129 |  | 0 |  | RTS |  | POL |  | 21
46 | 979081121R00 | Příplatek k odvozu za každý další 1 km | t | 2049.7801 |  | 0 |  | RTS |  | POL |  | 21
47 | 979082111R00 | Vnitrostaveništní doprava suti do 10 m | t | 146.4129 |  | 0 |  | RTS |  | POL |  | 21
48 | 979082121R00 | Příplatek k vnitrost. dopravě suti za dalších 5 m | t | 585.6515 |  | 0 |  | RTS |  | POL |  | 21
49 | 979990001R00 | Poplatek za skládku stavební suti | t | 146.4129 |  | 0 |  | RTS |  | POL |  | 21
50 | 979093111R00 | Uložení suti na skládku bez zhutnění | t | 146.4129 |  | 0 |  | RTS |  | POL |  | 21
| Celkem za objekt |  |  |  |  | 0 | [6 empty] | 15 | 21
[13 empty] | 0 | 0

## Rekapitulace Objekt 003
Stavba : | 0067 | Centrum Excelence Vatice
Objekt : | 003 | Oplocení Centrum exelence Valtice |  |  | JKSO : |  | STA
Rekapitulace stavebního objektu
Zákl. údaje | 003
Oplocení Centrum exelence Valtice
Třídník stavebních objektů:
Rozsah:
Rekapitulace soupisů náležejících k objektu
Soupis | [5 empty] | Cena (Kč)
003 | Oplocení |  |  |  |  | 0 | 0 | 0
| Celkem objekt |  | 003 |  |  | 0
Rekapitulace soupisu |  |  | 003 | Oplocení |  |  |  |  | Oplocení
Stavební díl | [5 empty] | Cena (Kč)
1 | Zemní práce |  |  |  |  | 0
2 | Základy a zvláštní zakládání |  |  |  |  | 0
27 | Základy |  |  |  |  | 0
3 | Svislé a kompletní konstrukce |  |  |  |  | 0
99 | Staveništní přesun hmot |  |  |  |  | 0
766 | Konstrukce truhlářské |  |  |  |  | 0
781 | Obklady keramické |  |  |  |  | 0
| Celkem soupis |  | 003 |  |  | 0

## 003 003 Pol
Položkový soupis prací a dodávek | [8 empty] | #LevelZatrideniCeniku#
S: | 0067 | Centrum Excelence Vatice
O: | 003 | Oplocení Centrum exelence Valtice | [6 empty] | STA
R: | 003 | Oplocení
P.č. | Číslo položky | Název položky | MJ | množství | cena / MJ | celkem | Ceník | Cen. soustava
| Ceník, kapitola | Poznámka uchazeče
Díl: | 1 | Zemní práce |  |  | 0 |  |  |  |  | DIL
1 | 132201111R00 | Hloubení rýh šířky do 60 cm v hor.3 do 100 m3 | m3 | 20.7424 |  | 0 |  | RTS |  | POL |  | 21
|  | 33,295*0,85*0,5+3,25*0,95*0,5+5,1*0,9*0,5 |  | 17.99
|  | 3,75*1,1*0,5+1,535*0,9*0,5 |  | 2.75
2 | 132201109R00 | Příplatek za lepivost - hloubení rýh 60 cm v hor.3 | m3 | 20.7424 |  | 0 |  | RTS |  | POL |  | 21
3 | 162701105R00 | Vodorovné přemístění výkopku z hor.1-4 do 10000 m | m3 | 20.7424 |  | 0 |  | RTS |  | POL |  | 21
4 | 167101101R00 | Nakládání výkopku z hor.1-4 v množství do 100 m3 | m3 | 20.7424 |  | 0 |  | RTS |  | POL |  | 21
5 | 175101201R00 | Obsyp objektu bez prohození sypaniny | m3 | 5.4059 |  | 0 |  | RTS |  | POL |  | 21
obsyp štěrkopískem bet.dílec po upravený terén :
|  | 33,295*0,35*0,3+3,25*0,45*0,3+5,1*0,4*0,3 |  | 4.55
|  | 3,75*0,6*0,3+1,535*0,4*0,3 |  | 0.86
6 | 199000002R00 | Poplatek za skládku horniny 1- 4 | m3 | 20.7424 |  | 0 |  | RTS |  | POL |  | 21
7 | 58337213R | Štěrkopísek frakce 0-32 Z | m3 | 6.4871 |  | 0 | SPCM | RTS |  | POL |  | 21
|  | 5,4059*1,2 |  | 6.49
Díl: | 2 | Základy a zvláštní zakládání |  |  | 0 |  |  |  |  | DIL
8 | 274272121 | Zdivo základové z bednicích tvárnic, tl. 20 cm, výplň tvárnic betonem C 20/25 | m2 | 38.3588 |  | 0 |  | Vlastní |  | POL_NEZ | 1 | 21
|  | 33,295*0,5+3,25*0,5+5,1*0,5 |  | 20.82
|  | 3,75*0,5+1,535*0,5+9,035*0,25 |  | 4.9
|  | pilíře : 1*(0,75*13+1,35+1,535) |  | 12.63
Díl: | 27 | Základy |  |  | 0 |  |  |  |  | DIL
9 | 274313621R00 | Beton základových pasů prostý C 20/25 | m3 | 11.7325 |  | 0 |  | RTS |  | POL |  | 21
|  | 33,295*0,5*0,5+3,25*0,5*0,5+5,1*0,5*0,5 |  | 10.41
|  | 3,75*0,5*0,5+1,535*0,5*0,5 |  | 1.32
Díl: | 3 | Svislé a kompletní konstrukce |  |  | 0 |  |  |  |  | DIL
10 | 274361821R00 | Výztuž základových pasů z betonářské oceli 10 505 | t | 0.2302 |  | 0 |  | RTS |  | POL |  | 21
|  | 30kg/m3 : 38,3588*0,2*0,03 |  | 0.23
11 | 348924231R00 | Stříška plot.zeď tl.300mm z tvar.hlad.přír,KB-BLOK | m | 41.235 |  | 0 |  | RTS |  | POL |  | 21
|  | 0,75*13+1,35+1,535 |  | 12.63
|  | 2,5*9+3,05*2 |  | 28.6
Díl: | 99 | Staveništní přesun hmot |  |  | 0 |  |  |  |  | DIL
12 | 998151111R00 | Přesun hmot, oplocení a zvláštní obj. zděné do 10m | t | 62.6103 |  | 0 |  | RTS |  | POL |  | 21
Díl: | 766 | Konstrukce truhlářské |  |  | 0 |  |  |  |  | DIL
13 | 998766201R00 | Přesun hmot pro truhlářské konstr., výšky do 6 m | % | 1075.12 |  | 0 |  | RTS |  | POL |  | 21
14 | 766111 | Dřevěná výplň oplocení (modřín hranolky 50/70mm) | m2 | 28.6 |  | 0 |  | Vlastní |  | POL_NEZ | 1 | 21
|  | 1*2,5*9+1*3,05*2 |  | 28.6
15 | 766112 | Ocel.pozinkovaná kce pro montáž dřevěné výplně, oplocení | m2 | 28.6 |  | 0 |  | Vlastní |  | POL_NEZ | 1 | 21
|  | 1*2,5*9+1*3,05*2 |  | 28.6
16 | 766113 | Vstupní branka 1000x1500mm ocel.pozinkovaná kce, + dřevěná výplň (modřín hranolky 70/50mm) | kus | 1 |  | 0 |  | Vlastní |  | POL_NEZ | 1 | 21
17 | 766114 | Vjezd.brána 3000x1500mm ocel.pozinkovaná kce, + dřevěná výplň (modřín hranolky 70/50mm) | kus | 1 |  | 0 |  | Vlastní |  | POL_NEZ | 1 | 21
Díl: | 781 | Obklady keramické |  |  | 0 |  |  |  |  | DIL
18 | 998781101R00 | Přesun hmot pro obklady keramické, výšky do 6 m | t | 2.2801 |  | 0 |  | RTS |  | POL |  | 21
19 | 7812601 | Obkládání stěn obkl. vápencové desky tl.15mm, do tmele flexibilního včetně spárování | m2 | 34.5475 |  | 0 |  | Vlastní |  | POL_NEZ | 1 | 21
|  | 33,295*0,25+3,25*0,25+5,1*0,25 |  | 10.41
|  | 3,75*0,5+1,535*0,5+9,035*0,25 |  | 4.9
|  | pilíře : 1*(0,75*13+1,35+1,535)+0,2*2*13+0,2*1,75*4 |  | 19.23
20 | 58384440 | Deska vápencová tl.15mm | m2 | 38.0023 |  | 0 |  | Vlastní |  | POL_NEZ | 3 | 21
|  | 34,5475*1,1 |  | 38
| Celkem za objekt |  |  |  |  | 0 | [6 empty] | 15 | 21
[13 empty] | 0 | 0

## Rekapitulace Objekt 004
Stavba : | 0067 | Centrum Excelence Vatice
Objekt : | 004 | Kanalizační přípojka Centrum Excelence |  |  | JKSO : |  | STA
Rekapitulace stavebního objektu
Zákl. údaje | 004
Kanalizační přípojka Centrum Excelence
Třídník stavebních objektů:
Rozsah:
Rekapitulace soupisů náležejících k objektu
Soupis | [5 empty] | Cena (Kč)
004 | Kanalizační přípojka |  |  |  |  | 0 | 0 | 0
| Celkem objekt |  | 004 |  |  | 0
Rekapitulace soupisu |  |  | 004 | Kanalizační přípojka |  |  |  |  | Kanalizační přípojka
Stavební díl | [5 empty] | Cena (Kč)
1 | Zemní práce |  |  |  |  | 0
11 | Přípravné a přidružené práce |  |  |  |  | 0
45 | Podkladní a vedlejší konstrukce |  |  |  |  | 0
5 | Komunikace |  |  |  |  | 0
8 | Trubní vedení |  |  |  |  | 0
91 | Doplňující práce na komunikaci |  |  |  |  | 0
99 | Staveništní přesun hmot |  |  |  |  | 0
| Celkem soupis |  | 004 |  |  | 0

## 004 004 Pol
Položkový soupis prací a dodávek | [8 empty] | #LevelZatrideniCeniku#
S: | 0067 | Centrum Excelence Vatice
O: | 004 | Kanalizační přípojka Centrum Excelence | [6 empty] | STA
R: | 004 | Kanalizační přípojka
P.č. | Číslo položky | Název položky | MJ | množství | cena / MJ | celkem | Ceník | Cen. soustava
| Ceník, kapitola | Poznámka uchazeče
Díl: | 1 | Zemní práce |  |  | 0 |  |  |  |  | DIL
1 | 132201211R00 | Hloubení rýh šířky do 200 cm v hor.3 do 100 m3 | m3 | 34.05 |  | 0 |  | RTS |  | POL |  | 15
|  | 22,7*1,5*1 |  | 34.05
2 | 132201209R00 | Příplatek za lepivost - hloubení rýh 200cm v hor.3 | m3 | 34.05 |  | 0 |  | RTS |  | POL |  | 15
3 | 162701105R00 | Vodorovné přemístění výkopku z hor.1-4 do 10000 m | m3 | 34.05 |  | 0 |  | RTS |  | POL |  | 15
4 | 167101101R00 | Nakládání výkopku z hor.1-4 v množství do 100 m3 | m3 | 34.05 |  | 0 |  | RTS |  | POL |  | 15
5 | 175101101RT2 | Obsyp potrubí bez prohození sypaniny, s dodáním štěrkopísku frakce 0 - 22 mm | m3 | 31.78 |  | 0 |  | RTS |  | POL |  | 15
|  | 22,7*1,4*1 |  | 31.78
6 | 199000002R00 | Poplatek za skládku horniny 1- 4 | m3 | 34.05 |  | 0 |  | RTS |  | POL |  | 15
Díl: | 11 | Přípravné a přidružené práce |  |  | 0 |  |  |  |  | DIL
7 | 113107142R00 | Odstranění podkladu pl.do 200 m2, živice tl. 10 cm | m2 | 8.2 |  | 0 |  | RTS |  | POL |  | 15
|  | 8,2*1 |  | 8.2
8 | 113107223R00 | Odstranění podkladu nad 200 m2,kam.drcené tl.30 cm | m2 | 8.2 |  | 0 |  | RTS |  | POL |  | 15
Díl: | 45 | Podkladní a vedlejší konstrukce |  |  | 0 |  |  |  |  | DIL
9 | 451572111R00 | Lože pod potrubí z kameniva těženého 0 - 4 mm | m3 | 2.27 |  | 0 |  | RTS |  | POL |  | 15
|  | 22,7*0,1*1 |  | 2.27
Díl: | 5 | Komunikace |  |  | 0 |  |  |  |  | DIL
10 | 564861113R00 | Podklad ze štěrkodrti po zhutnění tloušťky 22 cm | m2 | 8.2 |  | 0 |  | RTS |  | POL |  | 15
11 | 572952111R00 | Vyspravení krytu po překopu asf.betonem tl.do 5 cm | m2 | 8.2 |  | 0 |  | RTS |  | POL |  | 15
12 | 564881110 | Mechanicky zpevněné kamenivo tloušťky 17 cm | m2 | 8.2 |  | 0 |  | Vlastní |  | POL_NEZ | 1 | 15
13 | 565131121R00 | Podklad kamen. obal. asfaltem tř. 2 do 3 m,tl.5 cm | m2 | 8.2 |  | 0 |  | RTS |  | POL |  | 15
Díl: | 8 | Trubní vedení |  |  | 0 |  |  |  |  | DIL
14 | 871313121R00 | Montáž trub z plastu, gumový kroužek, DN 150 | m | 22.7 |  | 0 |  | RTS |  | POL |  | 15
15 | 871373121R00 | Montáž trub z plastu, gumový kroužek, DN 300, chránička | m | 8.2 |  | 0 |  | RTS |  | POL |  | 15
16 | 877313123R00 | Montáž tvarovek jednoos. plast. gum.kroužek DN 150 | kus | 2 |  | 0 |  | RTS |  | POL |  | 15
17 | 894432112R00 | Osazení plastové šachty revizní prům.425 mm, | kus | 2 |  | 0 |  | RTS |  | POL |  | 15
18 | 721290112R00 | Zkouška těsnosti kanalizace vodou DN 200 | m | 22.7 |  | 0 |  | RTS |  | POL |  | 15
19 | 28611161.A | Trubka PVC kanalizační hladká d315x7,1x1000mm SN4 | kus | 9.102 |  | 0 | SPCM | RTS |  | POL |  | 15
|  | 8,2*1,11 |  | 9.1
20 | 28611262.AR | Trubka kanalizační KGEM SN 8 PVC 160x4,7x5000 | kus | 5.221 |  | 0 | SPCM | RTS |  | POL |  | 15
|  | 22,7/5*1,15 |  | 5.22
21 | 28651662.AR | Koleno kanalizační KGB 160/ 45° PVC | kus | 1 |  | 0 | SPCM | RTS |  | POL |  | 15
22 | 28651704.AR | Odbočka kanalizační KGEA 160/ 125/45° PVC | kus | 1 |  | 0 | SPCM | RTS |  | POL |  | 15
23 | 28697100R | Poklop litinový prům.400 | kus | 1 |  | 0 | SPCM | RTS |  | POL |  | 15
24 | 286971400R | Šachtová roura 400/1500 mm | kus | 1 |  | 0 | SPCM | RTS |  | POL |  | 15
25 | 286972 | Šachtové dno s výtokem a vtokem 3+1 150/150 | kus | 1 |  | 0 |  | Vlastní |  | POL_NEZ | 3 | 15
Díl: | 91 | Doplňující práce na komunikaci |  |  | 0 |  |  |  |  | DIL
26 | 919721211R00 | Dilatační spáry vkládané vyplněné asfalt. zálivkou | m | 16.4 |  | 0 |  | RTS |  | POL |  | 15
|  | zálivka spoje staré a vyspravené silnice : 8,2*2 |  | 16.4
27 | 919735112R00 | Řezání stávajícího živičného krytu tl. 5 - 10 cm | m | 16.4 |  | 0 |  | RTS |  | POL |  | 15
|  | 8,2*2 |  | 16.4
Díl: | 99 | Staveništní přesun hmot |  |  | 0 |  |  |  |  | DIL
28 | 998276201R00 | Přesun hmot, trub.vedení plast. obsypaná kamenivem | t | 65.1055 |  | 0 |  | RTS |  | POL |  | 15
| Celkem za objekt |  |  |  |  | 0 | [6 empty] | 15 | 21
[13 empty] | 0 | 0

## Rekapitulace Objekt 005
Stavba : | 0067 | Centrum Excelence Vatice
Objekt : | 005 | Vodovodní přípojka Centrum exelence |  |  | JKSO : |  | STA
Rekapitulace stavebního objektu
Zákl. údaje | 005
Vodovodní přípojka Centrum exelence
Třídník stavebních objektů:
Rozsah:
Rekapitulace soupisů náležejících k objektu
Soupis | [5 empty] | Cena (Kč)
005 | Vodovodní přípojka |  |  |  |  | 0 | 0 | 0
| Celkem objekt |  | 005 |  |  | 0
Rekapitulace soupisu |  |  | 005 | Vodovodní přípojka |  |  |  |  | Vodovodní přípojka
Stavební díl | [5 empty] | Cena (Kč)
1 | Zemní práce |  |  |  |  | 0
45 | Podkladní a vedlejší konstrukce |  |  |  |  | 0
8 | Trubní vedení |  |  |  |  | 0
99 | Staveništní přesun hmot |  |  |  |  | 0
| Celkem soupis |  | 005 |  |  | 0

## 005 005 Pol
Položkový soupis prací a dodávek | [8 empty] | #LevelZatrideniCeniku#
S: | 0067 | Centrum Excelence Vatice
O: | 005 | Vodovodní přípojka Centrum exelence | [6 empty] | STA
R: | 005 | Vodovodní přípojka
P.č. | Číslo položky | Název položky | MJ | množství | cena / MJ | celkem | Ceník | Cen. soustava
| Ceník, kapitola | Poznámka uchazeče
Díl: | 1 | Zemní práce |  |  | 0 |  |  |  |  | DIL
1 | 132201211R00 | Hloubení rýh šířky do 200 cm v hor.3 do 100 m3 | m3 | 14.676 |  | 0 |  | RTS |  | POL |  | 21
|  | 12,23*1,2*1 |  | 14.68
2 | 132201209R00 | Příplatek za lepivost - hloubení rýh 200cm v hor.3 | m3 | 14.676 |  | 0 |  | RTS |  | POL |  | 21
3 | 162701105R00 | Vodorovné přemístění výkopku z hor.1-4 do 10000 m | m3 | 14.676 |  | 0 |  | RTS |  | POL |  | 21
4 | 167101101R00 | Nakládání výkopku z hor.1-4 v množství do 100 m3 | m3 | 14.676 |  | 0 |  | RTS |  | POL |  | 21
5 | 175101101RT2 | Obsyp potrubí bez prohození sypaniny, s dodáním štěrkopísku frakce 0 - 22 mm | m3 | 13.453 |  | 0 |  | RTS |  | POL |  | 21
|  | 12,23*1,2*1 |  | 14.68
|  | -12,23*0,1*1 |  | -1.22
6 | 199000002R00 | Poplatek za skládku horniny 1- 4 | m3 | 14.676 |  | 0 |  | RTS |  | POL |  | 21
Díl: | 45 | Podkladní a vedlejší konstrukce |  |  | 0 |  |  |  |  | DIL
7 | 451572111R00 | Lože pod potrubí z kameniva těženého 0 - 4 mm | m3 | 1.223 |  | 0 |  | RTS |  | POL |  | 21
|  | 12,23*0,1*1 |  | 1.22
Díl: | 8 | Trubní vedení |  |  | 0 |  |  |  |  | DIL
8 | 871241121R00 | Montáž potrubí polyetylenového ve výkopu d 90 mm | m | 12.23 |  | 0 |  | RTS |  | POL |  | 21
9 | 892241111R00 | Tlaková zkouška vodovodního potrubí DN 80 | m | 12.23 |  | 0 |  | RTS |  | POL |  | 21
10 | 892233111R00 | Desinfekce vodovodního potrubí DN 70 | m | 12.23 |  | 0 |  | RTS |  | POL |  | 21
11 | 893111110T00 | Šachta vodoměrná plast GEO 1200 | kus | 1 |  | 0 |  | Vlastní |  | POL_NEZ | 1 | 21
12 | 28613753R | Trubka tlaková PE LD (rPE) d 40 x 5,5 mm PN 10 | kg | 23.8381 |  | 0 | SPCM | RTS |  | POL |  | 21
|  | 12,23/0,59*1,15 |  | 23.84
13 | 42295001R | Armatury a tvarovky celkem | m | 12.23 |  | 0 |  | Vlastní |  | POL_NEZ | 3 | 21
Díl: | 99 | Staveništní přesun hmot |  |  | 0 |  |  |  |  | DIL
14 | 998276201R00 | Přesun hmot, trub.vedení plast. obsypaná kamenivem | t | 24.4642 |  | 0 |  | RTS |  | POL |  | 21
| Celkem za objekt |  |  |  |  | 0 | [6 empty] | 15 | 21
[13 empty] | 0 | 0