## rekapitulace
ASPE 9 | Firma: ViaDesigne
Soupis objektů s DPH
Stavba:SUS - II/422 Podivín - Lednice
| Varianta:SUS2 - uprava dle sus objekty SUS |  |  |  | Sazba 1 | 0
| Odbytová cena: | 0 |  |  | Sazba 2 | 15
| OC+DPH: | 0 |  |  | Sazba 3 | 21
Objekt | Popis | OC | DPH | OC+DPH
SO 101 | Úsek Podivín - most 422-042 st.0,000 - 1,080 km | 0 | 0 | 0
SO 102 | Úsek most 422-042 - Lednice st.1,080 - 4,636 km | 0 | 0 | 0
SO 201 | Most ev.č.422-040 | 0 | 0 | 0
SO 202 | Most ev.č.422-041 | 0 | 0 | 0
SO 203 | Most ev.č.422-042 | 0 | 0 | 0
SO 204 | Most ev.č.422-043 | 0 | 0 | 0
SO 205 | Most ev.č.422-044 | 0 | 0 | 0
SO 401 | Osvětlení vjezdového ostrůvku Podivín | 0 | 0 | 0
SO 402 | Osvětlení vjezdového ostrůvku Lednice | 0 | 0 | 0
SO 801 | Náhradní výsadba | 0 | 0 | 0
SO 901 | Přechodné dopravní značení | 0 | 0 | 0

## SO 101
ASPE 9 |  | Firma: ViaDesigne
Příloha k formuláři pro ocenění nabídky
Stavba : |  | SUS |  | II/422 Podivín - Lednice
číslo a název SO: |  | SO 101 |  | Úsek Podivín - most 422-042 st.0,000 - 1,080 km
číslo a název rozpočtu: |  | SO 101 |  | Úsek Podivín - most 422-042 st.0,000 - 1,080 km
Poř. č.pol. | cenová soustava | Kód položky | Varianta položky | Název položky | jednotka | Počet jednotek | CENA |  | HMOTNOST |  | SUTĚ |  | Sazba | DPH
[7 empty] | jednotková | celkem | jednotková | celkem | jednotková | celkem | DPH
1 | 2 | 3 | 4 | 5 | 6 | 7 | 8 | 9 | 10 | 11 | 12 | 13
|  | 0 |  | Všeobecné konstrukce a práce
1 | 2015/I 6_9 | 014102 | 1 | POPLATKY ZA SKLÁDKU asfalt | T | 1224.29 |  | 0 | 0 | 0 | 0 | 0 | 21 | 0
510,12*2,4=1 224,29 [A] 'dle pol.113136 odstranění..'
zahrnuje veškeré poplatky provozovateli skládky související s uložením odpadu na skládce.
2 | 2015/I 6_9 | 014102 | 2 | POPLATKY ZA SKLÁDKU konstrukční vrstvy | T | 1819.22 |  | 0 | 0 | 0 | 0 | 0 | 21 | 0
897,52*2=1 795,04 [A] 'dle pol.113326 odstranění..' 12,09*2=24,18 [B] 'dle pol.132736 hloubení..' Celkem: A+B=1 819,22 [C]
zahrnuje veškeré poplatky provozovateli skládky související s uložením odpadu na skládce.
3 | 2015/I 6_9 | 014102 | 3 | POPLATKY ZA SKLÁDKU zemina | T | 14494.81 |  | 0 | 0 | 0 | 0 | 0 | 21 | 0
1030,03*1,8=1 854,05 [A] 'dle pol.122736 odkopávky ..' 6331,39*1,8=11 396,50 [B] 'dle pol.126736 zřízení..' (441,1*0,609)*1,8=483,53 [C] 'dle pol.12933 čištění..' 31,95*1,8=57,51 [D] 'dle pol.131736 hloubení..' 390,68*1,8=703,22 [E] 'dle pol.132736 hloubení..' Celkem: A+B+C+D+E=14 494,81 [F]
zahrnuje veškeré poplatky provozovateli skládky související s uložením odpadu na skládce.
75 | 2015/I 6_9 | kalkul a |  | BEZPEČNOSTNĚ BAREVNÝ POVRCH - DODÁVKA A POKLÁDKA písková barva | M2 | 250.8 |  | 0 | 0 | 0 | 0 | 0 | 21 | 0
250,8=250,80 [A] 'sta.0,996 - 1,091'
-veškeré práce jsou obsaženy v textu položky -obsahuje předznačení a reflexní úpravu
|  | 0 |  | Všeobecné konstrukce a práce |  |  |  | 0 | [5 empty] | 0
|  | 1 |  | Zemní práce
7 | 2015/I 6_9 | 11221 |  | ODSTRANĚNÍ PAŘEZŮ D DO 0,5M včetně odvozu a likvidace v režii zhotovitele | KUS | 89 |  | 0 | 8.3e-05 | 0.007387 | 0 | 0 | 21 | 0
89=89,00 [A]
Odstranění pařezů se měří v [ks] vytrhaných nebo vykopaných pařezů a zahrnuje zejména: - vytrhání nebo vykopání pařezů - veškeré zemní práce spojené s odstraněním pařezů - dopravu a uložení pařezů, případně další práce s nimi dle pokynů zadávací dokumentace - zásyp jam po pařezech
8 | 2015/I 6_9 | 11222 |  | ODSTRANĚNÍ PAŘEZŮ D DO 0,9M včetně odvozu a likvidace v režii zhotovitele | KUS | 22 |  | 0 | 0.000166 | 0.003652 | 0 | 0 | 21 | 0
22=22,00 [A]
Odstranění pařezů se měří v [ks] vytrhaných nebo vykopaných pařezů a zahrnuje zejména: - vytrhání nebo vykopání pařezů - veškeré zemní práce spojené s odstraněním pařezů - dopravu a uložení pařezů, případně další práce s nimi dle pokynů zadávací dokumentace - zásyp jam po pařezech
9 | 2015/I 6_9 | 11223 |  | ODSTRANĚNÍ PAŘEZŮ D PŘES 0,9M včetně odvozu a likvidace v režii zhotovitele | KUS | 7 |  | 0 | 0.000217 | 0.001519 | 0 | 0 | 21 | 0
7=7,00 [A]
Odstranění pařezů se měří v [ks] vytrhaných nebo vykopaných pařezů a zahrnuje zejména: - vytrhání nebo vykopání pařezů - veškeré zemní práce spojené s odstraněním pařezů - dopravu a uložení pařezů, případně další práce s nimi dle pokynů zadávací dokumentace - zásyp jam po pařezech
10 | 2015/I 6_9 | 113136 |  | ODSTRANĚNÍ KRYTU VOZOVEK A CHODNÍKŮ S ASFALT POJIVEM, ODVOZ DO 12KM | M3 | 510.12 |  | 0 | 0 | 0 | 0 | 0 | 21 | 0
Výměry dle programu MICROSTATION 595,1*0,1=59,51 [A] 'vybourání stáv.vozovky pro sanaci krajů - intravilán' 2979,7*0,15=446,96 [C] 'vybourání stáv.vozovky pro sanaci krajů - extravilán' 14,4*0,1=1,44 [D] 'vybourání krytu stáv.sjezdu pro výškové napojení' 20,4*0,1=2,04 [E] 'vybourání stáv.vozovky pro přípojky kanalizace' 1,7*0,1=0,17 [F] 'vybourání stáv.vozovky pro zřízení dvouřádku' Celkem: A+C+D+E+F=510,12 [G]
Položka zahrnuje veškerou manipulaci s vybouranou sutí a s vybouranými hmotami vč. uložení na skládku. Nezahrnuje poplatek za skládku, který se vykazuje v položce 0141** (s výjimkou malého množství bouraného materiálu, kde je možné poplatek zahrnout do jednotkové ceny bourání – tento fakt musí být uveden v doplňujícím textu k položce).
11 | 2015/I 6_9 | 113326 |  | ODSTRAN PODKL VOZOVEK A CHODNÍKŮ Z KAMENIVA NESTMEL, ODVOZ DO 12KM | M3 | 897.52 |  | 0 | 0 | 0 | 0 | 0 | 21 | 0
(595,1+2979,7)*0,25=893,70 [A] 'odkop konstr.vrstev stáv.vozovky pro sanaci krajů' 38,2*0,1=3,82 [B] 'odkop konstr.vrstev stáv.vozovky pro zřízení sjezdů z R-mat.' Celkem: A+B=897,52 [C]
Položka zahrnuje veškerou manipulaci s vybouranou sutí a s vybouranými hmotami vč. uložení na skládku. Nezahrnuje poplatek za skládku, který se vykazuje v položce 0141** (s výjimkou malého množství bouraného materiálu, kde je možné poplatek zahrnout do jednotkové ceny bourání – tento fakt musí být uveden v doplňujícím textu k položce).
12 | 2015/I 6_9 | 11372 |  | FRÉZOVÁNÍ VOZOVEK ASFALTOVÝCH část odfrézovaného materiálu bude zpětně použito (65,26125m3 - krajnice, 60,6m3 - sjezdy z R - mat..), zbytek odfrézovaného materiálu (462,23-65,26125-60,6=336,36875) bude odvezen a likvidován v režii zhotovitele | M3 | 462.23 |  | 0 | 0.001402 | 0.64805 | 0 | 0 | 21 | 0
Výměry dle programu MICROSTATION tl.100mm 1325,2*0,1=132,52 [A] 'intravilán' tl.50mm 5615,8*0,05=280,79 [B] 'extravilán' tl.70mm 624*0,07=43,68 [C] 'lokální sanace vozovky' (15*4,6)*0,076=5,24 [D] 'ošetření trhlin' Celkem: A+B+C+D=462,23 [E]
Položka zahrnuje veškerou manipulaci s vybouranou sutí a s vybouranými hmotami.
13 | 2015/I 6_9 | 12273 |  | ODKOPÁVKY A PROKOPÁVKY OBECNÉ TŘ. I zemina bude zpětně použita | M3 | 289.96 |  | 0 | 0 | 0 | 0 | 0 | 21 | 0
289,965=289,96 [A] 'dle pol.17411 zásyp..'
položka zahrnuje: - vodorovná a svislá doprava, přemístění, přeložení, manipulace s výkopkem - kompletní provedení vykopávky nezapažené i zapažené - ošetření výkopiště po celou dobu práce v něm vč. klimatických opatření - ztížení vykopávek v blízkosti podzemního vedení, konstrukcí a objektů vč. jejich dočasného zajištění - ztížení pod vodou, v okolí výbušnin, ve stísněných prostorech a pod. - příplatek za lepivost - těžení po vrstvách, pásech a po jiných nutných částech (figurách) - čerpání vody vč. čerpacích jímek, potrubí a pohotovostní čerpací soupravy (viz ustanovení k pol. 1151,2) - potřebné snížení hladiny podzemní vody - těžení a rozpojování jednotlivých balvanů - vytahování a nošení výkopku - svahování a přesvah. svahů do konečného tvaru, výměna hornin v podloží a v pláni znehodnocené klimatickými vlivy - ruční vykopávky, odstranění kořenů a napadávek - pažení, vzepření a rozepření vč. přepažování (vyjma štětových stěn) - úpravu, ochranu a očištění dna, základové spáry, stěn a svahů - zhutnění podloží, případně i svahů vč. svahování - zřízení stupňů v podloží a lavic na svazích, není-li pro tyto práce zřízena samostatná položka - udržování výkopiště a jeho ochrana proti vodě - odvedení nebo obvedení vody v okolí výkopiště a ve výkopišti - třídění výkopku - veškeré pomocné konstrukce umožňující provedení vykopávky (příjezdy, sjezdy, nájezdy, lešení, podpěr. konstr., přemostění, zpevněné plochy, zakrytí a pod.) - nezahrnuje uložení zeminy (na skládku, do násypu) ani poplatky za skládku, vykazují se v položce č.0141**
14 | 09-1 OTSKP | 122736 |  | ODKOPÁVKY A PROKOPÁVKY OBECNÉ TŘ. I, ODVOZ DO 12KM | M3 | 1030.03 |  | 0 | 0 | 0 | 0 | 0 | 21 | 0
Výměra dle příčných řezů 1265,31=1 265,31 [B] 'odkop zeminy v místech výměny podloží' 24,7*0,45=11,12 [C] 'odkop zeminy pro zřízení nového sjezdu - nová konstrukce' 163,8*0,2=32,76 [D] 'odkop zeminy pro výškové napojení sjezdů' (1,2*1,5*1)*6=10,80 [E] 'odkop zeminy pro čela zatrubněných sjezdů' -289,965=- 289,96 [F] 'dle pol.12221 odkopávky..' Celkem: B+C+D+E+F=1 030,03 [G]
položka zahrnuje: - vodorovná a svislá doprava, přemístění, přeložení, manipulace s výkopkem - kompletní provedení vykopávky nezapažené i zapažené - ošetření výkopiště po celou dobu práce v něm vč. klimatických opatření - ztížení vykopávek v blízkosti podzemního vedení, konstrukcí a objektů vč. jejich dočasného zajištění - ztížení pod vodou, v okolí výbušnin, ve stísněných prostorech a pod. - příplatek za lepivost - těžení po vrstvách, pásech a po jiných nutných částech (figurách) - čerpání vody vč. čerpacích jímek, potrubí a pohotovostní čerpací soupravy (viz ustanovení k pol. 1151,2) - potřebné snížení hladiny podzemní vody - těžení a rozpojování jednotlivých balvanů - vytahování a nošení výkopku - svahování a přesvah. svahů do konečného tvaru, výměna hornin v podloží a v pláni znehodnocené klimatickými vlivy - ruční vykopávky, odstranění kořenů a napadávek - pažení, vzepření a rozepření vč. přepažování (vyjma štětových stěn) - úpravu, ochranu a očištění dna, základové spáry, stěn a svahů - zhutnění podloží, případně i svahů vč. svahování - zřízení stupňů v podloží a lavic na svazích, není-li pro tyto práce zřízena samostatná položka - udržování výkopiště a jeho ochrana proti vodě - odvedení nebo obvedení vody v okolí výkopiště a ve výkopišti - třídění výkopku - veškeré pomocné konstrukce umožňující provedení vykopávky (příjezdy, sjezdy, nájezdy, lešení, podpěr. konstr., přemostění, zpevněné plochy, zakrytí a pod.) - nezahrnuje uložení zeminy (na skládku, do násypu) ani poplatky za skládku, vykazují se v položce č.0141**
15 | 2015/I 6_9 | 126736 |  | ZŘÍZENÍ STUPŇŮ V PODLOŽÍ NÁSYPŮ TŘ. I, ODVOZ DO 12KM | M3 | 6331.39 |  | 0 | 0 | 0 | 0 | 0 | 21 | 0
Výměra dle příčných řezů 6331,393=6 331,39 [A] 'odkop zeminy pro zřízení násypu a sanaci krajů'
položka zahrnuje: - vodorovná a svislá doprava, přemístění, přeložení, manipulace s výkopkem - kompletní provedení vykopávky nezapažené i zapažené - ošetření výkopiště po celou dobu práce v něm vč. klimatických opatření - ztížení vykopávek v blízkosti podzemního vedení, konstrukcí a objektů vč. jejich dočasného zajištění - ztížení pod vodou, v okolí výbušnin, ve stísněných prostorech a pod. - příplatek za lepivost - těžení po vrstvách, pásech a po jiných nutných částech (figurách) - čerpání vody vč. čerpacích jímek, potrubí a pohotovostní čerpací soupravy (viz ustanovení k pol. 1151,2) - potřebné snížení hladiny podzemní vody - těžení a rozpojování jednotlivých balvanů - vytahování a nošení výkopku - ruční vykopávky, odstranění kořenů a napadávek - pažení, vzepření a rozepření vč. přepažování (vyjma štětových stěn) - udržování výkopiště a jeho ochrana proti vodě - odvedení nebo obvedení vody v okolí výkopiště a ve výkopišti - třídění výkopku - veškeré pomocné konstrukce umožňující provedení vykopávky (příjezdy, sjezdy, nájezdy, lešení, podpěr. konstr., přemostění, zpevněné plochy, zakrytí a pod.) - nezahrnuje uložení zeminy (na skládku, do násypu) ani poplatky za skládku, vykazují se v položce č.0141**
16 | 2015/I 6_9 | 12933 |  | ČIŠTĚNÍ PŘÍKOPŮ OD NÁNOSU PŘES 0,50M3/M cca 0,609m3/m | M | 441.1 |  | 0 | 0 | 0 | 0 | 0 | 21 | 0
441,1=441,10 [A] 'zřízení příkopy'
- vodorovná a svislá doprava, přemístění, přeložení, manipulace s výkopkem a uložení v režii zhotovitele
17 | 2015/I 6_9 | 131736 |  | HLOUBENÍ JAM ZAPAŽ I NEPAŽ TŘ. I, ODVOZ DO 12KM | M3 | 31.95 |  | 0 | 0.000948 | 0.030289 | 0 | 0 | 21 | 0
(1,5*1,5*1,2)*8=21,60 [A] 'hloubení pro nové deš.vpusti' (1,5*1,5*1,2)*1=2,70 [B] 'hloubení pro novou kontrolní šachtu DN1000' (1,5*1,5*1,7)*2=7,65 [D] 'hloubení pro novou kontrolní šachty DN1000' Celkem: A+B+D=31,95 [E]
položka zahrnuje: - vodorovná a svislá doprava, přemístění, přeložení, manipulace s výkopkem - kompletní provedení vykopávky nezapažené i zapažené - ošetření výkopiště po celou dobu práce v něm vč. klimatických opatření - ztížení vykopávek v blízkosti podzemního vedení, konstrukcí a objektů vč. jejich dočasného zajištění - ztížení pod vodou, v okolí výbušnin, ve stísněných prostorech a pod. - příplatek za lepivost - těžení po vrstvách, pásech a po jiných nutných částech (figurách) - čerpání vody vč. čerpacích jímek, potrubí a pohotovostní čerpací soupravy (viz ustanovení k pol. 1151,2) - potřebné snížení hladiny podzemní vody - těžení a rozpojování jednotlivých balvanů - vytahování a nošení výkopku - svahování a přesvah. svahů do konečného tvaru, výměna hornin v podloží a v pláni znehodnocené klimatickými vlivy - ruční vykopávky, odstranění kořenů a napadávek - pažení, vzepření a rozepření vč. přepažování (vyjma štětových stěn) - úpravu, ochranu a očištění dna, základové spáry, stěn a svahů - odvedení nebo obvedení vody v okolí výkopiště a ve výkopišti - třídění výkopku - veškeré pomocné konstrukce umožňující provedení vykopávky (příjezdy, sjezdy, nájezdy, lešení, podpěr. konstr., přemostění, zpevněné plochy, zakrytí a pod.) - nezahrnuje uložení zeminy (na skládku, do násypu) ani poplatky za skládku, vykazují se v položce č.0141**
18 | 2015/I 6_9 | 132736 |  | HLOUBENÍ RÝH ŠÍŘ DO 2M PAŽ I NEPAŽ TŘ. I, ODVOZ DO 12KM | M3 | 402.77 |  | 0 | 0.001048 | 0.4221 | 0 | 0 | 21 | 0
164*1*1=164,00 [A] 'přípojky kanalizace DN150' - zemina 51,6*1*1,5=77,40 [B] 'přípojka DN300' - zemina 403,4*0,5*0,4=80,68 [C] 'drenážní potrubí' zemina 18*1*0,7=12,60 [D] 'zatrubnění sjezdů' zemina 38*1*1=38,00 [F] 'přípojka DN200' - zemina 12*1*1,5=18,00 [G] 'přípojka DN200' - zemina 18*1*0,3=5,40 [H] 'zatrubněné sjezdy' - konstrukční vrstvy 20,4*1*0,25=5,10 [I] 'přípojky kanalizace' - konstrukční vrstvy 11,8*0,45*0,3=1,59 [J] 'nová obruba' - konstrukční vrstvy Celkem: A+B+C+D+F+G+H+I+J=402,77 [K]
položka zahrnuje: - vodorovná a svislá doprava, přemístění, přeložení, manipulace s výkopkem - kompletní provedení vykopávky nezapažené i zapažené - ošetření výkopiště po celou dobu práce v něm vč. klimatických opatření - ztížení vykopávek v blízkosti podzemního vedení, konstrukcí a objektů vč. jejich dočasného zajištění - ztížení pod vodou, v okolí výbušnin, ve stísněných prostorech a pod. - příplatek za lepivost - těžení po vrstvách, pásech a po jiných nutných částech (figurách) - čerpání vody vč. čerpacích jímek, potrubí a pohotovostní čerpací soupravy (viz ustanovení k pol. 1151,2) - potřebné snížení hladiny podzemní vody - těžení a rozpojování jednotlivých balvanů - vytahování a nošení výkopku - svahování a přesvah. svahů do konečného tvaru, výměna hornin v podloží a v pláni znehodnocené klimatickými vlivy - ruční vykopávky, odstranění kořenů a napadávek - pažení, vzepření a rozepření vč. přepažování (vyjma štětových stěn) - úpravu, ochranu a očištění dna, základové spáry, stěn a svahů - odvedení nebo obvedení vody v okolí výkopiště a ve výkopišti - třídění výkopku - veškeré pomocné konstrukce umožňující provedení vykopávky (příjezdy, sjezdy, nájezdy, lešení, podpěr. konstr., přemostění, zpevněné plochy, zakrytí a pod.) - nezahrnuje uložení zeminy (na skládku, do násypu) ani poplatky za skládku, vykazují se v položce č.0141**
19 | 2015/I 6_9 | 162211 | a | VODOROVNÉ PŘEMÍSTĚNÍ SUTI DO 1 KM z pol. č. 11372 - 65,26125+60,6 = 125,86125m3 | M3 | 251.72 |  | 0 | 0 | 0 | 0 | 0 | 21 | 0
125,86125=125,86 [A] 'odvoz R-mareriálu ze stavby na meziskládku' 125,86125=125,86 [B] 'odvoz R-materiálu z meziskládky na stavbu' Celkem: A+B=251,72 [C]
Zahrnuje vodorovné přemístění, dopravu, přeložení a manipulaci se sutí z vybouraných konstrukcí a vybouraných hmot; - převoz na skládku, nebo mezideponii do 1km; - potřebnou mechanizaci; - měří se v „m3“ v nerozpojeném objemu suti.
20 | 2015/I 6_9 | 17180 | 1 | ULOŽENÍ SYPANINY DO NÁSYPŮ Z NAKUPOVANÝCH MATERIÁLŮ ŠD fr. 0 - 63 | M3 | 3735.9 |  | 0 | 1.92 | 7172.928 | 0 | 0 | 21 | 0
výměra dle příčných řezů 3735,898=3 735,90 [A] 'zřízení násypu'
položka zahrnuje: - kompletní provedení zemní konstrukce (násypového tělesa včetně aktivní zóny) včetně nákupu a dopravy materiálu dle zadávací dokumentace - úprava ukládaného materiálu vlhčením, tříděním, promícháním nebo vysoušením, příp. jiné úpravy za účelem zlepšení jeho mech. vlastností - hutnění i různé míry hutnění - ošetření úložiště po celou dobu práce v něm vč. klimatických opatření - ztížení v okolí vedení, konstrukcí a objektů a jejich dočasné zajištění - ztížení provádění vč. hutnění ve ztížených podmínkách a stísněných prostorech - ztížené ukládání sypaniny pod vodu - ukládání po vrstvách a po jiných nutných částech (figurách) vč. dosypávek - spouštění a nošení materiálu - výměna částí zemní konstrukce znehodnocené klimatickými vlivy - ruční hutnění a výplň jam a prohlubní v podloží - úprava, očištění, ochrana a zhutnění podloží - svahování, hutnění a uzavírání povrchů svahů - zřízení lavic na svazích - udržování úložiště a jeho ochrana proti vodě - odvedení nebo obvedení vody v okolí úložiště a v úložišti - veškeré pomocné konstrukce umožňující provedení zemní konstrukce (příjezdy, sjezdy, nájezdy, lešení, podpěrné konstrukce, přemostění, zpevněné plochy, zakrytí a pod.)
21 | 2015/I 6_9 | 17180 | 2 | ULOŽENÍ SYPANINY DO NÁSYPŮ Z NAKUPOVANÝCH MATERIÁLŮ zemina vhodná pro násyp | M3 | 1464.91 |  | 0 | 1.92 | 2812.6272 | 0 | 0 | 21 | 0
199,6=199,60 [A] 'v místech nové konstrukce vozovky sta.0,280-0,500' 1265,31=1 265,31 [B] 'výměna podloží' Celkem: A+B=1 464,91 [C]
položka zahrnuje: - kompletní provedení zemní konstrukce (násypového tělesa včetně aktivní zóny) včetně nákupu a dopravy materiálu dle zadávací dokumentace - úprava ukládaného materiálu vlhčením, tříděním, promícháním nebo vysoušením, příp. jiné úpravy za účelem zlepšení jeho mech. vlastností - hutnění i různé míry hutnění - ošetření úložiště po celou dobu práce v něm vč. klimatických opatření - ztížení v okolí vedení, konstrukcí a objektů a jejich dočasné zajištění - ztížení provádění vč. hutnění ve ztížených podmínkách a stísněných prostorech - ztížené ukládání sypaniny pod vodu - ukládání po vrstvách a po jiných nutných částech (figurách) vč. dosypávek - spouštění a nošení materiálu - výměna částí zemní konstrukce znehodnocené klimatickými vlivy - ruční hutnění a výplň jam a prohlubní v podloží - úprava, očištění, ochrana a zhutnění podloží - svahování, hutnění a uzavírání povrchů svahů - zřízení lavic na svazích - udržování úložiště a jeho ochrana proti vodě - odvedení nebo obvedení vody v okolí úložiště a v úložišti - veškeré pomocné konstrukce umožňující provedení zemní konstrukce (příjezdy, sjezdy, nájezdy, lešení, podpěrné konstrukce, přemostění, zpevněné plochy, zakrytí a pod.)
22 | 2015/I 6_9 | 17180 | 3 | ULOŽENÍ SYPANINY DO NÁSYPŮ Z NAKUPOVANÝCH MATERIÁLŮ štěrkopísek | M3 | 831.44 |  | 0 | 1.92 | 1596.3648 | 0 | 0 | 21 | 0
2,65*627,5*0,5=831,44 [A] sanační vrstva
položka zahrnuje: - kompletní provedení zemní konstrukce (násypového tělesa včetně aktivní zóny) včetně nákupu a dopravy materiálu dle zadávací dokumentace - úprava ukládaného materiálu vlhčením, tříděním, promícháním nebo vysoušením, příp. jiné úpravy za účelem zlepšení jeho mech. vlastností - hutnění i různé míry hutnění - ošetření úložiště po celou dobu práce v něm vč. klimatických opatření - ztížení v okolí vedení, konstrukcí a objektů a jejich dočasné zajištění - ztížení provádění vč. hutnění ve ztížených podmínkách a stísněných prostorech - ztížené ukládání sypaniny pod vodu - ukládání po vrstvách a po jiných nutných částech (figurách) vč. dosypávek - spouštění a nošení materiálu - výměna částí zemní konstrukce znehodnocené klimatickými vlivy - ruční hutnění a výplň jam a prohlubní v podloží - úprava, očištění, ochrana a zhutnění podloží - svahování, hutnění a uzavírání povrchů svahů - zřízení lavic na svazích - udržování úložiště a jeho ochrana proti vodě - odvedení nebo obvedení vody v okolí úložiště a v úložišti - veškeré pomocné konstrukce umožňující provedení zemní konstrukce (příjezdy, sjezdy, nájezdy, lešení, podpěrné konstrukce, přemostění, zpevněné plochy, zakrytí a pod.)
23 | 2015/I 6_9 | 17411 |  | ZÁSYP JAM A RÝH ZEMINOU SE ZHUTNĚNÍM zemina použita z odkopávek pol. 12273 | M3 | 289.97 |  | 0 | 0 | 0 | 0 | 0 | 21 | 0
51,6*1*0,5=25,80 [A] 'zásyp zeminou po zřízení přípojky DN300' 3,6=3,60 [B] 'zásyp zeminou po zřízení čel zatrubněných sjezdů' 428,9*0,2=85,78 [C] 'zásyp zeminou za obrubou sta.0,00-0,208' 89,3*0,25=22,33 [D] 'zásyp zeminou - středový ostrůvek' 115,4=115,40 [E] 'zásyp zeminou po stáv.příkopě - výměra dle příčných řezů' 155,3*0,2=31,06 [F] 'zásyp zeminou - rekultivace vozovky' 12*1*0,5=6,00 [G] 'zásyp zeminou po zřízení přípojky DN200' Celkem: A+B+C+D+E+F+G=289,97 [H]
položka zahrnuje: - kompletní provedení zemní konstrukce vč. výběru vhodného materiálu - úprava ukládaného materiálu vlhčením, tříděním, promícháním nebo vysoušením, příp. jiné úpravy za účelem zlepšení jeho mech. vlastností - hutnění i různé míry hutnění - ošetření úložiště po celou dobu práce v něm vč. klimatických opatření - ztížení v okolí vedení, konstrukcí a objektů a jejich dočasné zajištění - ztížení provádění vč. hutnění ve ztížených podmínkách a stísněných prostorech - ztížené ukládání sypaniny pod vodu - ukládání po vrstvách a po jiných nutných částech (figurách) vč. dosypávek - spouštění a nošení materiálu - výměna částí zemní konstrukce znehodnocené klimatickými vlivy - ruční hutnění - udržování úložiště a jeho ochrana proti vodě - odvedení nebo obvedení vody v okolí úložiště a v úložišti - veškeré pomocné konstrukce umožňující provedení zemní konstrukce (příjezdy, sjezdy, nájezdy, lešení, podpěrné konstrukce, přemostění, zpevněné plochy, zakrytí a pod.)
24 | 2015/I 6_9 | 17481 |  | ZÁSYP JAM A RÝH Z NAKUPOVANÝCH MATERIÁLŮ ŠD fr. 0 - 32 | M3 | 132.8 |  | 0 | 1.92 | 254.976 | 0 | 0 | 21 | 0
164*1*0,5=82,00 [A] 'zásyp přípojek kanalizace' 51,6*1*0,5=25,80 [B] 'zásyp přípojky DN300' 50*1*0,5=25,00 [C] 'zásyp přípojky DN200' Celkem: A+B+C=132,80 [D]
položka zahrnuje: - kompletní provedení zemní konstrukce včetně nákupu a dopravy materiálu dle zadávací dokumentace - úprava ukládaného materiálu vlhčením, tříděním, promícháním nebo vysoušením, příp. jiné úpravy za účelem zlepšení jeho mech. vlastností - hutnění i různé míry hutnění - ošetření úložiště po celou dobu práce v něm vč. klimatických opatření - ztížení v okolí vedení, konstrukcí a objektů a jejich dočasné zajištění - ztížení provádění vč. hutnění ve ztížených podmínkách a stísněných prostorech - ztížené ukládání sypaniny pod vodu - ukládání po vrstvách a po jiných nutných částech (figurách) vč. dosypávek - spouštění a nošení materiálu - výměna částí zemní konstrukce znehodnocené klimatickými vlivy - udržování úložiště a jeho ochrana proti vodě - odvedení nebo obvedení vody v okolí úložiště a v úložišti - veškeré pomocné konstrukce umožňující provedení zemní konstrukce (příjezdy, sjezdy, nájezdy, lešení, podpěrné konstrukce, přemostění, zpevněné plochy, zakrytí a pod.)
25 | 2015/I 6_9 | 17581 | 1 | OBSYP POTRUBÍ A OBJEKTŮ Z NAKUPOVANÝCH MATERIÁLŮ HDK 8/16 | M3 | 77.45 |  | 0 | 1.92 | 148.704 | 0 | 0 | 21 | 0
403,4*0,5*0,4-(403,4*0,008)=77,45 [A] 'obsyp drenážního potrubí'
položka zahrnuje: - kompletní provedení zemní konstrukce včetně nákupu a dopravy materiálu dle zadávací dokumentace - úprava ukládaného materiálu vlhčením, tříděním, promícháním nebo vysoušením, příp. jiné úpravy za účelem zlepšení jeho mech. vlastností - hutnění i různé míry hutnění - ošetření úložiště po celou dobu práce v něm vč. klimatických opatření - ztížení v okolí vedení, konstrukcí a objektů a jejich dočasné zajištění - ztížení provádění vč. hutnění ve ztížených podmínkách a stísněných prostorech - ztížené ukládání sypaniny pod vodu - ukládání po vrstvách a po jiných nutných částech (figurách) vč. dosypávek - spouštění a nošení materiálu - výměna částí zemní konstrukce znehodnocené klimatickými vlivy - ruční hutnění a výplň jam a prohlubní v podloží - úprava, očištění, ochrana a zhutnění podloží - svahování, hutnění a uzavírání povrchů svahů - zřízení lavic na svazích - udržování úložiště a jeho ochrana proti vodě - odvedení nebo obvedení vody v okolí úložiště a v úložišti - veškeré pomocné konstrukce umožňující provedení zemní konstrukce (příjezdy, sjezdy, nájezdy, lešení, podpěrné konstrukce, přemostění, zpevněné plochy, zakrytí a pod.)
26 | 2015/I 6_9 | 17581 | 2 | OBSYP POTRUBÍ A OBJEKTŮ Z NAKUPOVANÝCH MATERIÁLŮ ŠP fr. 0 - 8 | M3 | 139.43 |  | 0 | 1.92 | 267.7056 | 0 | 0 | 21 | 0
164*1*0,5-(164*0,016)=79,38 [A] 'obsyp přípojek kanalizace' 51,6*1*0,5-(51,6*0,0707)=22,15 [B] 'obsyp přípojky DN300' 18*1*1-(18*0,1963)=14,47 [C] 'obsyp zatrubněných sjezdů' 50*1*0,5-(50*0,0314)=23,43 [D] 'obsyp přípojky DN200' Celkem: A+B+C+D=139,43 [E]
položka zahrnuje: - kompletní provedení zemní konstrukce včetně nákupu a dopravy materiálu dle zadávací dokumentace - úprava ukládaného materiálu vlhčením, tříděním, promícháním nebo vysoušením, příp. jiné úpravy za účelem zlepšení jeho mech. vlastností - hutnění i různé míry hutnění - ošetření úložiště po celou dobu práce v něm vč. klimatických opatření - ztížení v okolí vedení, konstrukcí a objektů a jejich dočasné zajištění - ztížení provádění vč. hutnění ve ztížených podmínkách a stísněných prostorech - ztížené ukládání sypaniny pod vodu - ukládání po vrstvách a po jiných nutných částech (figurách) vč. dosypávek - spouštění a nošení materiálu - výměna částí zemní konstrukce znehodnocené klimatickými vlivy - ruční hutnění a výplň jam a prohlubní v podloží - úprava, očištění, ochrana a zhutnění podloží - svahování, hutnění a uzavírání povrchů svahů - zřízení lavic na svazích - udržování úložiště a jeho ochrana proti vodě - odvedení nebo obvedení vody v okolí úložiště a v úložišti - veškeré pomocné konstrukce umožňující provedení zemní konstrukce (příjezdy, sjezdy, nájezdy, lešení, podpěrné konstrukce, přemostění, zpevněné plochy, zakrytí a pod.)
27 | 2015/I 6_9 | 18110 |  | ÚPRAVA PLÁNĚ SE ZHUTNĚNÍM V HORNINĚ TŘ. I | M2 | 8611.14 |  | 0 | 0 | 0 | 0 | 0 | 21 | 0
6749,618=6 749,62 [A] 'pláň vozovky' 1861,516=1 861,52 [B] 'sanace vozovky' Celkem: A+B=8 611,14 [C]
položka zahrnuje úpravu pláně včetně vyrovnání výškových rozdílů. Míru zhutnění určuje projekt.
28 | 2015_OTSKP | 18222 |  | ROZPROSTŘENÍ ORNICE VE SVAHU V TL DO 0,15M tl. 150 mm | M2 | 8930.68 |  | 0 | 0 | 0 | 0 | 0 | 21 | 0
tl.150 mm 8841,375=8 841,38 [A] 'ohumusování příkop - výměra dle příčných řezů' 89,3=89,30 [B] 'ohumusování stř.ostrůvku' Celkem: A+B=8 930,68 [C]
položka zahrnuje: nutné přemístění ornice z dočasných skládek vzdálených do 50m rozprostření ornice v předepsané tloušťce ve svahu přes 1:5
29 | 2015/I 6_9 | 18241 |  | ZALOŽENÍ TRÁVNÍKU RUČNÍM VÝSEVEM | M2 | 8930.68 |  | 0 | 3e-05 | 0.26792 | 0 | 0 | 21 | 0
8841,375=8 841,38 [A] 'ohumusování příkop - výměra dle příčných řezů' 89,3=89,30 [B] 'ohumusování stř.ostrůvku' Celkem: A+B=8 930,68 [C]
Zahrnuje dodání předepsané travní směsi, její výsev na ornici, zalévání, první pokosení, to vše bez ohledu na sklon terénu
74 | 2015/I 6_9 | kalkul |  | NÁKUP ORNICE | M3 | 1339.6 |  | 0 | 0 | 0 | 0 | 0 | 21 | 0
8930,675*0,15=1 339,60 [A] 'dle pol.18222 rozprostření..'
|  | 1 |  | Zemní práce |  |  |  | 0 | [5 empty] | 0
|  | 2 |  | Základy
33 | 2015/I 6_9 | 21197 |  | OPLÁŠTĚNÍ ODVODŇOVACÍCH ŽEBER Z GEOTEXTILIE | M2 | 806.8 |  | 0 | 0.000694 | 0.55992 | 0 | 0 | 21 | 0
403,4*2=806,80 [A] 'opláštění drenážního potrubí'
položka zahrnuje dodávku předepsané geotextilie, mimostaveništní a vnitrostaveništní dopravu a její uložení včetně potřebných přesahů (nezapočítávají se do výměry)
|  | 2 |  | Základy |  |  |  | 0 | [5 empty] | 0
|  | 5 |  | Komunikace
34 | 2015/I 6_9 | 56333 |  | VOZOVKOVÉ VRSTVY ZE ŠTĚRKODRTI TL. DO 150MM ŠD fr. 0 - 32 | M2 | 12756.33 |  | 0 | 0.27994 | 3571.007 | 0 | 0 | 21 | 0
5377,7+(1668,3*0,35)=5 961,61 [A] 'vozovka' 5377,7+(1668,3*0,65)+(416,5*0,68)=6 745,32 [B] 'vozovka' 24,7*2=49,40 [C] 'sjezd' Celkem: A+B+C=12 756,33 [D]
- dodání kameniva předepsané kvality a zrnitosti - rozprostření a zhutnění vrstvy v předepsané tloušťce - zřízení vrstvy bez rozlišení šířky, pokládání vrstvy po etapách - nezahrnuje postřiky, nátěry
35 | 2015/I 6_9 | 56366 |  | VOZOVKOVÉ VRSTVY Z RECYKLOVANÉHO MATERIÁLU TL DO 300MM materiál použit z frézováníviz pol. 11372 - 60,6m3 | M2 | 202 |  | 0 | 0 | 0 | 0 | 0 | 21 | 0
202=202,00 [A] 'výškové napojení sjezdů'
- dodání recyklátu v požadované kvalitě - očištění podkladu - uložení recyklátu dle předepsaného technologického předpisu, zhutnění vrstvy v předepsané tloušťce - zřízení vrstvy bez rozlišení šířky, pokládání vrstvy po etapách, včetně pracovních spar a spojů - úpravu napojení, ukončení - nezahrnuje postřiky, nátěry
36 | 2015/I 6_9 | 56963 |  | ZPEVNĚNÍ KRAJNIC Z RECYKLOVANÉHO MATERIÁLU TL DO 150MM materiál použit z frézování viz pol. 11372 - 65,262m3 | M2 | 435.08 |  | 0 | 0 | 0 | 0 | 0 | 21 | 0
tl.150mm 1397,5*0,25=349,38 [A] 'nová krajnice' 171,4*0,5=85,70 [B] Celkem: A+B=435,08 [C]
- dodání recyklátu v požadované kvalitě - očištění podkladu - uložení recyklátu dle předepsaného technologického předpisu, zhutnění vrstvy v předepsané tloušťce - zřízení vrstvy bez rozlišení šířky, pokládání vrstvy po etapách, včetně pracovních spar a spojů - úpravu napojení, ukončení - nezahrnuje postřiky, nátěry
37 | 2015/I 6_9 | 572133 |  | INFILTRAČNÍ POSTŘIK Z MODIFIKOVANÉ KATIONAKTIVNÍ EMULZE DO 1,5KG/M2 | M2 | 6362.33 |  | 0 | 0 | 0 | 0 | 0 | 21 | 0
5644,628=5 644,63 [A] 'vozovka 0,6kg/m2 - dle pol.574F46..' 24,7=24,70 [B] 'sjezd 0,6kg/m2' 624=624,00 [C] 'lokální sanace' 69=69,00 [D] 'ošetření trhlin' Celkem: A+B+C+D=6 362,33 [E]
- dodání všech předepsaných materiálů pro postřiky v předepsaném množství - provedení dle předepsaného technologického předpisu - zřízení vrstvy bez rozlišení šířky, pokládání vrstvy po etapách - úpravu napojení, ukončení
38 | 2015/I 6_9 | 572213 |  | SPOJOVACÍ POSTŘIK Z MODIFIKOVANÉ KATIONAKTIVNÍ EMULZE DO 0,5KG/M2 | M2 | 17210.46 |  | 0 | 0 | 0 | 0 | 0 | 21 | 0
8499,4=8 499,40 [A] 'vozovka 0,2kg/m2 - dle pol.574B34..' 8632,864=8 632,86 [B] 'vozovka 0,5kg/m2 - dle pol.574D56..' 39,1=39,10 [C] 'sjezd 0,2kg/m2' 39,1=39,10 [D]'sjezd 0,5kg/m2' Celkem: A+B+C+D=17 210,46 [E]
- dodání všech předepsaných materiálů pro postřiky v předepsaném množství - provedení dle předepsaného technologického předpisu - zřízení vrstvy bez rozlišení šířky, pokládání vrstvy po etapách - úpravu napojení, ukončení
39 | 2015/I 6_9 | 57472 |  | VOZOVKOVÉ VÝZTUŽNÉ VRSTVY Z TEXTILIE 300g/m2 | M2 | 6999.86 |  | 0 | 0 | 0 | 0 | 0 | 21 | 0
5377,7+(1668,3*0,86)+(416,5*0,45)=6 999,86 [A] 'vozovka'
- dodání textilie v požadované kvalitě a v množství včetně přesahů (přesahy započteny v jednotkové ceně) - očištění podkladu - pokládka textilie dle předepsaného technologického předpisu
40 | 2015/I 6_9 | 574B34 |  | ASFALTOVÝ BETON PRO OBRUSNÉ VRSTVY MODIFIK ACO 11+, TL. 40MM | M2 | 8538.5 |  | 0 | 0 | 0 | 0 | 0 | 21 | 0
Výměra dle programu MICROSTATION 8499,4=8 499,40 [A] 'nový kryt vozovky' 39,1=39,10 [B] 'sjezd' Celkem: A+B=8 538,50 [C]
- dodání směsi v požadované kvalitě - očištění podkladu - uložení směsi dle předepsaného technologického předpisu, zhutnění vrstvy v předepsané tloušťce - zřízení vrstvy bez rozlišení šířky, pokládání vrstvy po etapách, včetně pracovních spar a spojů - úpravu napojení, ukončení podél obrubníků, dilatačních zařízení, odvodňovacích proužků, odvodňovačů, vpustí, šachet a pod. - nezahrnuje postřiky, nátěry - nezahrnuje těsnění podél obrubníků, dilatačních zařízení, odvodňovacích proužků, odvodňovačů, vpustí, šachet a pod.
41 | 2015/I 6_9 | 574D56 |  | ASFALTOVÝ BETON PRO LOŽNÍ VRSTVY MODIFIK ACL 16+, TL. 60MM | M2 | 8671.96 |  | 0 | 0 | 0 | 0 | 0 | 21 | 0
8499,4+(1668,3*0,08)=8 632,86 [A] 'vozovka' 39,1=39,10 [B] 'sjezd' Celkem: A+B=8 671,96 [C]
- dodání směsi v požadované kvalitě - očištění podkladu - uložení směsi dle předepsaného technologického předpisu, zhutnění vrstvy v předepsané tloušťce - zřízení vrstvy bez rozlišení šířky, pokládání vrstvy po etapách, včetně pracovních spar a spojů - úpravu napojení, ukončení podél obrubníků, dilatačních zařízení, odvodňovacích proužků, odvodňovačů, vpustí, šachet a pod. - nezahrnuje postřiky, nátěry - nezahrnuje těsnění podél obrubníků, dilatačních zařízení, odvodňovacích proužků, odvodňovačů, vpustí, šachet a pod.
42 | 2015/I 6_9 | 574F46 |  | ASFALTOVÝ BETON PRO PODKLADNÍ VRSTVY MODIFIK ACP 16+,TL. 50MM | M2 | 5669.33 |  | 0 | 0 | 0 | 0 | 0 | 21 | 0
Výměra dle programu MICROSTATION 5377,7+(1668,3*0,16)=5 644,63 [A] 'vozovka' 24,7=24,70 [B] 'sjezd' Celkem: A+B=5 669,33 [C]
- dodání směsi v požadované kvalitě - očištění podkladu - uložení směsi dle předepsaného technologického předpisu, zhutnění vrstvy v předepsané tloušťce - zřízení vrstvy bez rozlišení šířky, pokládání vrstvy po etapách, včetně pracovních spar a spojů - úpravu napojení, ukončení podél obrubníků, dilatačních zařízení, odvodňovacích proužků, odvodňovačů, vpustí, šachet a pod. - nezahrnuje postřiky, nátěry - nezahrnuje těsnění podél obrubníků, dilatačních zařízení, odvodňovacích proužků, odvodňovačů, vpustí, šachet a pod.
43 | 2015/I 6_9 | 574F76 |  | ASFALTOVÝ BETON PRO PODKLADNÍ VRSTVY MODIFIK ACP 16+,TL. 80MM tl.50-80mm | M2 | 693 |  | 0 | 0 | 0 | 0 | 0 | 21 | 0
624=624,00 [A] 'lokální sanace vozovky' 69=69,00 [B] 'ošetření trhlin' Celkem: A+B=693,00 [C]
- dodání směsi v požadované kvalitě - očištění podkladu - uložení směsi dle předepsaného technologického předpisu, zhutnění vrstvy v předepsané tloušťce - zřízení vrstvy bez rozlišení šířky, pokládání vrstvy po etapách, včetně pracovních spar a spojů - úpravu napojení, ukončení podél obrubníků, dilatačních zařízení, odvodňovacích proužků, odvodňovačů, vpustí, šachet a pod. - nezahrnuje postřiky, nátěry - nezahrnuje těsnění podél obrubníků, dilatačních zařízení, odvodňovacích proužků, odvodňovačů, vpustí, šachet a pod.
44 | 2015/I 6_9 | 58920 |  | VÝPLŇ SPAR MODIFIKOVANÝM ASFALTEM | M | 80.8 |  | 0 | 0 | 0 | 0 | 0 | 21 | 0
11,8=11,80 [A] 'zalití spáry po zřízení dvouřádku - začátek úseku' 69=69,00 [B] 'ošetření trhlin' Celkem: A+B=80,80 [C]
položka zahrnuje: - dodávku předepsaného materiálu - vyčištění a výplň spar tímto materiálem
|  | 5 |  | Komunikace |  |  |  | 0 | [5 empty] | 0
|  | 8 |  | Potrubí
45 | 2015/I 6_9 | 87433 |  | POTRUBÍ Z TRUB PLASTOVÝCH ODPADNÍCH DN DO 150MM vč. napojení na šachtu a potrubí (7x) | M | 164 |  | 0 | 0.002891 | 0.47412 | 0 | 0 | 21 | 0
164=164,00 [A] 'přípojky kanalizace DN150'
položky pro zhotovení potrubí platí bez ohledu na sklon zahrnuje: - výrobní dokumentaci (včetně technologického předpisu) - dodání veškerého trubního a pomocného materiálu (trouby, trubky, tvarovky, spojovací a těsnící materiál a pod.), podpěrných, závěsných a upevňovacích prvků, včetně potřebných úprav - úprava a příprava podkladu a podpěr, očištění a ošetření podkladu a podpěr - zřízení plně funkčního potrubí, kompletní soustavy, podle příslušného technologického předpisu - zřízení potrubí i jednotlivých částí po etapách, včetně pracovních spar a spojů, pracovního zaslepení konců a pod. - úprava prostupů, průchodů šachtami a komorami, okolí podpěr a vyústění, zaústění, napojení, vyvedení a upevnění odpad. výustí - ochrana potrubí nátěrem (vč. úpravy povrchu), případně izolací, nejsou-li tyto práce předmětem jiné položky - úprava, očištění a ošetření prostoru kolem potrubí - položky platí pro práce prováděné v prostoru zapaženém i nezapaženém a i v kolektorech, chráničkách - položky zahrnují i práce spojené s nutnými obtoky, převáděním a čerpáním vody nezahrnuje zkoušky vodotěsnosti a televizní prohlídku
46 | 2015/I 6_9 | 87434 |  | POTRUBÍ Z TRUB PLASTOVÝCH ODPADNÍCH DN DO 200MM vč. napojení na šachtu a potrubí (2x) | M | 50 |  | 0 | 0.004566 | 0.2283 | 0 | 0 | 21 | 0
50=50,00 [A] 'přípojka DN200'
položky pro zhotovení potrubí platí bez ohledu na sklon zahrnuje: - výrobní dokumentaci (včetně technologického předpisu) - dodání veškerého trubního a pomocného materiálu (trouby, trubky, tvarovky, spojovací a těsnící materiál a pod.), podpěrných, závěsných a upevňovacích prvků, včetně potřebných úprav - úprava a příprava podkladu a podpěr, očištění a ošetření podkladu a podpěr - zřízení plně funkčního potrubí, kompletní soustavy, podle příslušného technologického předpisu - zřízení potrubí i jednotlivých částí po etapách, včetně pracovních spar a spojů, pracovního zaslepení konců a pod. - úprava prostupů, průchodů šachtami a komorami, okolí podpěr a vyústění, zaústění, napojení, vyvedení a upevnění odpad. výustí - ochrana potrubí nátěrem (vč. úpravy povrchu), případně izolací, nejsou-li tyto práce předmětem jiné položky - úprava, očištění a ošetření prostoru kolem potrubí - položky platí pro práce prováděné v prostoru zapaženém i nezapaženém a i v kolektorech, chráničkách - položky zahrnují i práce spojené s nutnými obtoky, převáděním a čerpáním vody nezahrnuje zkoušky vodotěsnosti a televizní prohlídku
47 | 2015/I 6_9 | 87445 |  | POTRUBÍ Z TRUB PLASTOVÝCH ODPADNÍCH DN DO 300MM vč. napojení na šachtu a potrubí (3x) | M | 51.6 |  | 0 | 0.012204 | 0.62973 | 0 | 0 | 21 | 0
51,6=51,60 [A] 'přípojka DN300'
položky pro zhotovení potrubí platí bez ohledu na sklon zahrnuje: - výrobní dokumentaci (včetně technologického předpisu) - dodání veškerého trubního a pomocného materiálu (trouby, trubky, tvarovky, spojovací a těsnící materiál a pod.), podpěrných, závěsných a upevňovacích prvků, včetně potřebných úprav - úprava a příprava podkladu a podpěr, očištění a ošetření podkladu a podpěr - zřízení plně funkčního potrubí, kompletní soustavy, podle příslušného technologického předpisu - zřízení potrubí i jednotlivých částí po etapách, včetně pracovních spar a spojů, pracovního zaslepení konců a pod. - úprava prostupů, průchodů šachtami a komorami, okolí podpěr a vyústění, zaústění, napojení, vyvedení a upevnění odpad. výustí - ochrana potrubí nátěrem (vč. úpravy povrchu), případně izolací, nejsou-li tyto práce předmětem jiné položky - úprava, očištění a ošetření prostoru kolem potrubí - položky platí pro práce prováděné v prostoru zapaženém i nezapaženém a i v kolektorech, chráničkách - položky zahrnují i práce spojené s nutnými obtoky, převáděním a čerpáním vody nezahrnuje zkoušky vodotěsnosti a televizní prohlídku
48 | 2015/I 6_9 | 875272 |  | POTRUBÍ DREN Z TRUB PLAST (I FLEXIBIL) DN DO 100MM DĚROVANÝCH pouze dodání a uložení potrubí vč. napojení potrubí do nových deš.vpustí (12x) | M | 403.4 |  | 0 | 0.00048 | 0.19363 | 0 | 0 | 21 | 0
403,4=403,40 [A]
položky pro zhotovení potrubí platí bez ohledu na sklon zahrnuje: - výrobní dokumentaci (včetně technologického předpisu) - dodání veškerého trubního a pomocného materiálu (trouby, trubky, tvarovky, spojovací a těsnící materiál a pod.), podpěrných, závěsných a upevňovacích prvků, včetně potřebných úprav - úprava a příprava podkladu a podpěr, očištění a ošetření podkladu a podpěr - zřízení plně funkčního potrubí, kompletní soustavy, podle příslušného technologického předpisu - zřízení potrubí i jednotlivých částí po etapách, včetně pracovních spar a spojů, pracovního zaslepení konců a pod. - úprava prostupů, průchodů šachtami a komorami, okolí podpěr a vyústění, zaústění, napojení, vyvedení a upevnění odpad. výustí - ochrana potrubí nátěrem (vč. úpravy povrchu), případně izolací, nejsou-li tyto práce předmětem jiné položky - úprava, očištění a ošetření prostoru kolem potrubí - položky platí pro práce prováděné v prostoru zapaženém i nezapaženém a i v kolektorech, chráničkách - položky zahrnují i práce spojené s nutnými obtoky, převáděním a čerpáním vody
49 | 2015/I 6_9 | 894345 |  | ŠACHTY KANALIZAČNÍ Z PROST BETONU NA POTRUBÍ DN DO 300MM | KUS | 3 |  | 0 | 1.7474 | 5.2422 | 0 | 0 | 21 | 0
3=3,00 [A] 'kontrolní PP šachta DN1000'
položka zahrnuje: - poklopy s rámem, mříže s rámem, stupadla, žebříky, stropy z bet. dílců a pod. - dodání čerstvého betonu (betonové směsi) požadované kvality, jeho uložení do požadovaného tvaru při jakékoliv hustotě výztuže, konzistenci čerstvého betonu a způsobu hutnění, ošetření a ochranu betonu, - zhotovení nepropustného, mrazuvzdorného betonu a betonu požadované trvanlivosti a vlastností, - užití potřebných přísad a technologií výroby betonu, - zřízení pracovních a dilatačních spar, včetně potřebných úprav, výplně, vložek, opracování, očištění a ošetření, - bednění požadovaných konstr. (i ztracené) s úpravou dle požadované kvality povrchu betonu, včetně odbedňovacích a odskružovacích prostředků, - podpěrné konstr. (skruže) a lešení všech druhů pro bednění, uložení čerstvého betonu, výztuže a doplňkových konstr., vč. požadovaných otvorů, ochranných a bezpečnostních opatření a základů těchto konstrukcí a lešení, - vytvoření kotevních čel, kapes, nálitků, a sedel, - zřízení všech požadovaných otvorů, kapes, výklenků, prostupů, dutin, drážek a pod., vč. ztížení práce a úprav kolem nich, - úpravy pro osazení výztuže, doplňkových konstrukcí a vybavení, - úpravy povrchu pro položení požadované izolace, povlaků a nátěrů, případně vyspravení, - ztížení práce u kabelových a injektážních trubek a ostatních zařízení osazovaných do betonu, - konstrukce betonových kloubů, upevnění kotevních prvků a doplňkových konstrukcí, - nátěry zabraňující soudržnost betonu a bednění, - výplň, těsnění a tmelení spar a spojů, - opatření povrchů betonu izolací proti zemní vlhkosti v částech, kde přijdou do styku se zeminou nebo kamenivem, - případné zřízení spojovací vrstvy u základů, - úpravy pro osazení zařízení ochrany konstrukce proti vlivu bludných proudů - předepsané podkladní konstrukce
50 | 2015/I 6_9 | 89712 |  | VPUSŤ KANALIZAČNÍ ULIČNÍ KOMPLETNÍ Z BETONOVÝCH DÍLCŮ | KUS | 8 |  | 0 | 0.83496 | 6.6797 | 0 | 0 | 21 | 0
8=8,00 [A]
položka zahrnuje: - dodávku a osazení předepsaných dílů včetně mříže - výplň, těsnění a tmelení spar a spojů, - opatření povrchů betonu izolací proti zemní vlhkosti v částech, kde přijdou do styku se zeminou nebo kamenivem, - předepsané podkladní konstrukce
|  | 8 |  | Potrubí |  |  |  | 0 | [5 empty] | 0
|  | 9 |  | Ostatní konstrukce a práce
51 | 2015/I 6_9 | 91228 |  | SMĚROVÉ SLOUPKY Z PLAST HMOT VČETNĚ ODRAZNÉHO PÁSKU | KUS | 78 |  | 0 | 0.002222 | 0.17332 | 0 | 0 | 21 | 0
54=54,00 [A] 'bílé sloupky' 24=24,00 [B] 'červenésloupky Z11g' Celkem: A+B=78,00 [C]
položka zahrnuje: - dodání a osazení sloupku včetně nutných zemních prací - vnitrostaveništní a mimostaveništní doprava - odrazky plastové nebo z retroreflexní fólie
52 | 2015/I 6_9 | 912283 |  | SMĚROVÉ SLOUPKY Z PLAST HMOT - DEMONTÁŽ A ODVOZ vč.odvozu a likvidace v režii zhotovitele | KUS | 54 |  | 0 | 0 | 0 | 0 | 0 | 21 | 0
54=54,00 [A] 'stávající směr.sloupky'
položka zahrnuje demontáž stávajícího sloupku, jeho odvoz
53 | 2015/I 6_9 | 914131 |  | DOPRAVNÍ ZNAČKY ZÁKLADNÍ VELIKOSTI OCELOVÉ FÓLIE TŘ 2 - DODÁVKA A MONTÁŽ | KUS | 22 |  | 0 | 0.0297 | 0.6534 | 0 | 0 | 21 | 0
1=1,00 [A] 'značka P2' 1=1,00 [B] 'značka B21b' 1=1,00 [C] 'značka B21a' 1=1,00 [D] 'značka E12' 1=1,00 [E] 'značka E1' 1=1,00 [F] 'značka A19' 2=2,00 [I] 'značka C4a' 2=2,00 [J] 'značka Z4b' 1=1,00 [K] 'značka A2b' 2=2,00 [L] 'značka B20a' 1=1,00 [M] 'značka B20b' 4=4,00 [N] 'značka Z4a' 4=4,00 [P] 'ev.č.mostů' Celkem: A+B+C+D+E+F+I+J+K+L+M+N+P=22,00 [Q]
položka zahrnuje: - dodávku a montáž značek v požadovaném provedení - u dočasných (provizorních) značek a zařízení údržbu po celou dobu trvání funkce, náhradu zničených nebo ztracených kusů, nutnou opravu poškozených částí
54 | 2015/I 6_9 | 914133 |  | DOPRAVNÍ ZNAČKY ZÁKLADNÍ VELIKOSTI OCELOVÉ FÓLIE TŘ 2 - DEMONTÁŽ vč. odvozu a likvidace v režii zhotovitele | KUS | 7 |  | 0 | 0 | 0 | 0 | 0 | 21 | 0
7=7,00 [A] 'stáv.značky k odstranění'
Položka zahrnuje odstranění, demontáž a odklizení materiálu s odvozem
55 | 2015/I 6_9 | 914411 |  | DOPRAVNÍ ZNAČKY 100X150CM OCELOVÉ - DODÁVKA A MONTÁŽ | KUS | 4 |  | 0 | 0.04505 | 0.1802 | 0 | 0 | 21 | 0
2=2,00 [A] 'značka IS10c' 1=1,00 [B] 'značka IP20a' 1=1,00 [C] 'značka IP20b' Celkem: A+B+C=4,00 [D]
položka zahrnuje: - dodávku a montáž značek v požadovaném provedení - u dočasných (provizorních) značek a zařízení údržbu po celou dobu trvání funkce, náhradu zničených nebo ztracených kusů, nutnou opravu poškozených částí
56 | 2015/I 6_9 | 914921 | 1 | SLOUPKY A STOJKY DOPRAVNÍCH ZNAČEK Z OCEL TRUBEK DO PATKY - DODÁVKA A MONTÁŽ sloupek 3,5m vč. osazení, čtyřkotevní patka vč. zabetonování, víčko plast, objímky US1 komplet (cca 32ks) | KUS | 13 |  | 0 | 0 | 0 | 0 | 0 | 21 | 0
13=13,00 [A]
položka zahrnuje: - sloupky a upevňovací zařízení včetně jejich osazení (betonová patka, zemní práce) - u dočasných sloupků a upevňovacích zařízení údržbu po celou dobu trvání funkce, náhradu zničených nebo ztracených kusů, nutnou opravu poškozených částí
57 | 2015/I 6_9 | 914921 | 2 | SLOUPKY A STOJKY DOPRAVNÍCH ZNAČEK Z OCEL TRUBEK DO PATKY - DODÁVKA A MONTÁŽ sloupek 3,5m vč. osazení, čtyřkotevní patka vč. zabetonování, víčko plast, objímky US1 komplet (cca 16ks) | KUS | 10 |  | 0 | 0 | 0 | 0 | 0 | 21 | 0
10=10,00 [A]
položka zahrnuje: - sloupky a upevňovací zařízení včetně jejich osazení (betonová patka, zemní práce) - u dočasných sloupků a upevňovacích zařízení údržbu po celou dobu trvání funkce, náhradu zničených nebo ztracených kusů, nutnou opravu poškozených částí
58 | 2015/I 6_9 | 914921 | 3 | SLOUPKY A STOJKY DOPRAVNÍCH ZNAČEK Z OCEL TRUBEK DO PATKY - DODÁVKA A MONTÁŽ čtyřkotevní patka vč. zabetonování a zemních prací | KUS | 6 |  | 0 | 0 | 0 | 0 | 0 | 21 | 0
6=6,00 [A] 'nová patka - přesun značky'
položka zahrnuje: - sloupky a upevňovací zařízení včetně jejich osazení (betonová patka, zemní práce) - u dočasných sloupků a upevňovacích zařízení údržbu po celou dobu trvání funkce, náhradu zničených nebo ztracených kusů, nutnou opravu poškozených částí
59 | 2015/I 6_9 | 914923 |  | SLOUPKY A STOJKY DZ Z OCEL TRUBEK DO PATKY DEMONTÁŽ vč. odvozu a likvidace v režii zhotovitele | KUS | 10 |  | 0 | 0 | 0 | 0 | 0 | 21 | 0
10=10,00 [A] 'odstranění stáv.patky - přesun značky'
Položka zahrnuje odstranění, demontáž a odklizení materiálu s odvozem
60 | 2015_OTSKP | 915221 | . | VODOR DOPRAV ZNAČ PLASTEM STRUKTURÁLNÍ NEHLUČNÉ - DOD A POKLÁDKA červená barva, vč. předznačení | M2 | 79.1 |  | 0 | 0 | 0 | 0 | 0 | 21 | 0
79,1=79,10 [A] 'červený podklad pod znakem cyklisty'
položka zahrnuje: - dodání a pokládku nátěrového materiálu (měří se pouze natíraná plocha) - předznačení a reflexní úpravu
61 | 2015/I 6_9 | 915221 |  | VODOR DOPRAV ZNAČ PLASTEM STRUKTURÁLNÍ NEHLUČNÉ - DOD A POKLÁDKA vč. předznačení - bílá barva | M2 | 703.34 |  | 0 | 0 | 0 | 0 | 0 | 21 | 0
2119,6*0,25=529,90 [A] 'čára V4 0,25' (18,6/3*2)*0,25=3,10 [B] 'čára V2b 3/1,5/0,25' (20/2)*0,25=2,50 [C] 'čára V4 0,5/0,5/0,25' 1012,1*0,125=126,51 [D] 'čára V1a 0,125' (144,3/3*2)*0,125=12,03 [E] 'čára V2b 3/1,5/0,125' 26,9=26,90 [F] 'V13a dopravní stín' 3*0,8=2,40 [G] 'směrové šipky' Celkem: A+B+C+D+E+F+G=703,34 [H]
položka zahrnuje: - dodání a pokládku nátěrového materiálu (měří se pouze natíraná plocha) - předznačení a reflexní úpravu
62 | 2015/I 6_9 | 91551 |  | VODOROVNÉ DOPRAVNÍ ZNAČENÍ - PŘEDEM PŘIPRAVENÉ SYMBOLY barva | KUS | 52 |  | 0 | 0 | 0 | 0 | 0 | 21 | 0
52=52,00 [A] 'symbol kolo'
položka zahrnuje: - dodání a pokládku předepsaného symbolu - zahrnuje předznačení a reflexní úpravu
63 | 2015/I 6_9 | 915641 |  | VODOR DOPRAV ZNAČ - KNOFLÍKY SKLENĚNÉ OBRUBNÍKOVÉ - DOD A POKLÁD | KUS | 44 |  | 0 | 0 | 0 | 0 | 0 | 21 | 0
zahrnuje dodávku a osazení knoflíků předepsaným způsobem
64 | 2015/I 6_9 | 917224 | R | SILNIČNÍ A CHODNÍKOVÉ OBRUBY Z BETONOVÝCH OBRUBNÍKŮ ŠÍŘ 150MM silniční obruba | M | 464.6 |  | 0 | 0 | 0 | 0 | 0 | 21 | 0
447=447,00 [A] silniční obruba ABO 1000/150/250 do bet.lože 15,6=15,60 [B] silniční obruba nájezdová ABO 1000/150/150 do bet.lože 2=2,00 [C] silniční obruba přechodová ABO 1000/250-150/150 do bet.lože Celkem: A+B+C=464,60 [D]
Položka zahrnuje: dodání a pokládku betonových obrubníků o rozměrech předepsaných zadávací dokumentací betonové lože i boční betonovou opěrku.
65 | 2015/I 6_9 | 91772 |  | OBRUBA Z DLAŽEBNÍCH KOSTEK DROBNÝCH žul. kostka 10x10x10 do bet. lože - dvouřádek | M | 424.2 |  | 0 | 0.11478 | 48.688 | 0 | 0 | 21 | 0
424,2=424,20 [A] 'nový dvouřádek'
Položka zahrnuje: dodání a pokládku jedné řady dlažebních kostek o rozměrech předepsaných zadávací dokumentací betonové lože i boční betonovou opěrku.
66 | 2015/I 6_9 | 918145 |  | ČELA BETONOVÁ PROPUSTU Z TRUB DN DO 300MM | KUS | 1 |  | 0 | 0 | 0 | 0 | 0 | 21 | 0
1=1,00 [A] 'výustní objekt potrubí DN300'
Položka zahrnuje kompletní čelo (základ, dřík, římsu) - dodání čerstvého betonu (betonové směsi) požadované kvality, jeho uložení do požadovaného tvaru při jakékoliv hustotě výztuže, konzistenci čerstvého betonu a způsobu hutnění, ošetření a ochranu betonu, - dodání a osazení výztuže, - případně dokumentací předepsaný kamenný obklad, - zhotovení nepropustného, mrazuvzdorného betonu a betonu požadované trvanlivosti a vlastností, - užití potřebných přísad a technologií výroby betonu, - zřízení pracovních a dilatačních spar, včetně potřebných úprav, výplně, vložek, opracování, očištění a ošetření, - bednění požadovaných konstr. (i ztracené) s úpravou dle požadované kvality povrchu betonu, včetně odbedňovacích a odskružovacích prostředků, - podpěrné konstr. (skruže) a lešení všech druhů pro bednění, uložení čerstvého betonu, výztuže a doplňkových konstr., vč. požadovaných otvorů, ochranných a bezpečnostních opatření a základů těchto konstrukcí a lešení, - vytvoření kotevních čel, kapes, nálitků, a sedel, - zřízení všech požadovaných otvorů, kapes, výklenků, prostupů, dutin, drážek a pod., vč. ztížení práce a úprav kolem nich, - úpravy pro osazení výztuže, doplňkových konstrukcí a vybavení, - úpravy povrchu pro položení požadované izolace, povlaků a nátěrů, případně vyspravení, - ztížení práce u kabelových a injektážních trubek a ostatních zařízení osazovaných do betonu, - konstrukce betonových kloubů, upevnění kotevních prvků a doplňkových konstrukcí, - nátěry zabraňující soudržnost betonu a bednění, - výplň, těsnění a tmelení spar a spojů, - opatření povrchů betonu izolací proti zemní vlhkosti v částech, kde přijdou do styku se zeminou nebo kamenivem, - případné zřízení spojovací vrstvy u základů, - úpravy pro osazení zařízení ochrany konstrukce proti vlivu bludných proudů. Nezahrnuje zábradlí.
67 | 2015/I 6_9 | 918146 |  | ČELA BETONOVÁ PROPUSTU Z TRUB DN DO 400MM | KUS | 6 |  | 0 | 5.8004 | 34.8024 | 0 | 0 | 21 | 0
6=6,00 [A] 'zatrubněné sjezdy'
Položka zahrnuje kompletní čelo (základ, dřík, římsu) - dodání čerstvého betonu (betonové směsi) požadované kvality, jeho uložení do požadovaného tvaru při jakékoliv hustotě výztuže, konzistenci čerstvého betonu a způsobu hutnění, ošetření a ochranu betonu, - dodání a osazení výztuže, - případně dokumentací předepsaný kamenný obklad, - zhotovení nepropustného, mrazuvzdorného betonu a betonu požadované trvanlivosti a vlastností, - užití potřebných přísad a technologií výroby betonu, - zřízení pracovních a dilatačních spar, včetně potřebných úprav, výplně, vložek, opracování, očištění a ošetření, - bednění požadovaných konstr. (i ztracené) s úpravou dle požadované kvality povrchu betonu, včetně odbedňovacích a odskružovacích prostředků, - podpěrné konstr. (skruže) a lešení všech druhů pro bednění, uložení čerstvého betonu, výztuže a doplňkových konstr., vč. požadovaných otvorů, ochranných a bezpečnostních opatření a základů těchto konstrukcí a lešení, - vytvoření kotevních čel, kapes, nálitků, a sedel, - zřízení všech požadovaných otvorů, kapes, výklenků, prostupů, dutin, drážek a pod., vč. ztížení práce a úprav kolem nich, - úpravy pro osazení výztuže, doplňkových konstrukcí a vybavení, - úpravy povrchu pro položení požadované izolace, povlaků a nátěrů, případně vyspravení, - ztížení práce u kabelových a injektážních trubek a ostatních zařízení osazovaných do betonu, - konstrukce betonových kloubů, upevnění kotevních prvků a doplňkových konstrukcí, - nátěry zabraňující soudržnost betonu a bednění, - výplň, těsnění a tmelení spar a spojů, - opatření povrchů betonu izolací proti zemní vlhkosti v částech, kde přijdou do styku se zeminou nebo kamenivem, - případné zřízení spojovací vrstvy u základů, - úpravy pro osazení zařízení ochrany konstrukce proti vlivu bludných proudů. Nezahrnuje zábradlí.
68 | 2015/I 6_9 | 918346 |  | PROPUSTY Z TRUB DN 400MM ŽB trubka DN 400 | M | 18 |  | 0 | 0.92456 | 16.6421 | 0 | 0 | 21 | 0
18=18,00 [A] 'zatrubněné sjezdy'
Položka zahrnuje: - dodání a položení potrubí z trub z dokumentací předepsaného materiálu a předepsaného průměru - případné úpravy trub (zkrácení, šikmé seříznutí) Nezahrnuje podkladní vrstvy a obetonování.
69 | 2015/I 6_9 | 919112 |  | ŘEZÁNÍ ASFALTOVÉHO KRYTU VOZOVEK TL DO 100MM | M | 498.9 |  | 0 | 2e-06 | 0.0009978 | 0 | 0 | 21 | 0
389,1=389,10 [A] 'řezání vozovky pro sanaci krajů' 40,8=40,80 [B] 'řezání vozovky pro přípojky kanalizace' 69=69,00 [C] 'ošetření trhlin' Celkem: A+B+C=498,90 [D]
položka zahrnuje řezání vozovkové vrstvy v předepsané tloušťce, včetně spotřeby vody
70 | 2015/I 6_9 | 919113 |  | ŘEZÁNÍ ASFALTOVÉHO KRYTU VOZOVEK TL DO 150MM | M | 1291.3 |  | 0 | 2e-06 | 0.0025826 | 0 | 0 | 21 | 0
1291,3=1 291,30 [A] 'řezání vozovky pro sanaci krajů'
položka zahrnuje řezání vozovkové vrstvy v předepsané tloušťce, včetně spotřeby vody
71 | 2015/I 6_9 | 919114 |  | ŘEZÁNÍ ASFALTOVÉHO KRYTU VOZOVEK TL DO 200MM | M | 9.2 |  | 0 | 0 | 0 | 0 | 0 | 21 | 0
9,2=9,20 [A] 'zařezání stáv.vozovky pro nový dvouřádek'
položka zahrnuje řezání vozovkové vrstvy v předepsané tloušťce, včetně spotřeby vody
72 | 2015/I 6_9 | 935212 |  | PŘÍKOPOVÉ ŽLABY Z BETON TVÁRNIC ŠÍŘ DO 600MM DO BETONU TL 100MM | M | 9 |  | 0 | 0.28188 | 2.5369 | 0 | 0 | 21 | 0
9=9,00 [A] 'vtok a výtok zatrubněných sjezdů'
položka zahrnuje: - dodávku a uložení příkopových tvárnic předepsaného rozměru a kvality - dodání a rozprostření lože z předepsaného materiálu v předepsané kvalitěa v předepsané tloušťce - veškerou manipulaci s materiálem, vnitrostaveništní i mimostaveništní dopravu - ukončení, patky, spárování - měří se v metrech běžných délky osy žlabu
73 | 2015/I 6_9 | 93808 |  | OČIŠTĚNÍ VOZOVEK ZAMETENÍM | M2 | 3131.7 |  | 0 | 0 | 0 | 0 | 0 | 21 | 0
3131,7=3 131,70 [A] 'výměra dle programu MICROSTATION'
položka zahrnuje očištění předepsaným způsobem včetně odklizení vzniklého odpadu v režii zhotovitele
|  | 9 |  | Ostatní konstrukce a práce |  |  |  | 0 | [5 empty] | 0
|  |  |  | C e l k e m |  |  |  | 0 | [5 empty] | 0
Ostatní ve výkazu nespecifikované práce
Vícepráce
|  |  |  | Vícepráce celkem |  |  |  | 0 | [5 empty] | 0
Méněpráce
|  |  |  | Méněpráce celkem |  |  |  | 0 | [5 empty] | 0
|  |  |  | Celkem |  |  |  | 0 | [5 empty] | 0
|  |  |  | Celkem |  |  |  | 0 | [5 empty] | 0

## SO 102
ASPE 9 |  | Firma: ViaDesigne
Příloha k formuláři pro ocenění nabídky
Stavba : |  | SUS |  | II/422 Podivín - Lednice
číslo a název SO: |  | SO 102 |  | Úsek most 422-042 - Lednice st.1,080 - 4,636 km
číslo a název rozpočtu: |  | SO 102 |  | Úsek most 422-042 - Lednice st.1,080 - 4,636 km
Poř. č.pol. | cenová soustava | Kód položky | Varianta položky | Název položky | jednotka | Počet jednotek | CENA |  | HMOTNOST |  | SUTĚ |  | Sazba | DPH
[7 empty] | jednotková | celkem | jednotková | celkem | jednotková | celkem | DPH
1 | 2 | 3 | 4 | 5 | 6 | 7 | 8 | 9 | 10 | 11 | 12 | 13
|  | 0 |  | Všeobecné konstrukce a práce
1 | 2015/I 6_9 | 014102 | 1 | POPLATKY ZA SKLÁDKU asfalt | T | 43.32 |  | 0 | 0 | 0 | 0 | 0 | 21 | 0
18,05*2,4=43,32 [A] 'dle pol.113137 odstranění..'
zahrnuje veškeré poplatky provozovateli skládky související s uložením odpadu na skládce.
2 | 2015/I 6_9 | 014102 | 2 | POPLATKY ZA SKLÁDKU konstrukční vrstvy | T | 328.96 |  | 0 | 0 | 0 | 0 | 0 | 21 | 0
146,39*2=292,78 [A] 'dle pol.113327 odstranění..' 10,8*2=21,60 [B] 'dle pol.131737 hloubení..' 7,29*2=14,58 [C] 'dle pol.132737 hloubení..' Celkem: A+B+C=328,96 [D]
zahrnuje veškeré poplatky provozovateli skládky související s uložením odpadu na skládce.
3 | 2015/I 6_9 | 014102 | 3 | POPLATKY ZA SKLÁDKU zemina | T | 2722.24 |  | 0 | 0 | 0 | 0 | 0 | 21 | 0
710,58*1,8=1 279,04 [A] 'dle pol.122737 odkopávky ..' (3770,78*0,15)*1,8=1 018,11 [B] 'dle pol.12924 čištění..' (168*0,5)*1,8=151,20 [C] 'dle pol.12933 čištění..' 32,4*1,8=58,32 [D] 'dle pol.131737 hloubení..' 119,76*1,8=215,57 [E] 'dle pol.132737 hloubení..' Celkem: A+B+C+D+E=2 722,24 [F]
zahrnuje veškeré poplatky provozovateli skládky související s uložením odpadu na skládce.
4 | 2015/I 6_9 | 014102 | 4 | POPLATKY ZA SKLÁDKU | T | 130.41 |  | 0 | 0 | 0 | 0 | 0 | 21 | 0
(18,5*0,1)*2,2=4,07 [A] 'dle pol.113157 odstranění.. 25,5*0,145=3,70 [B] 'dle pol.113544 odstranění..' (929,1*0,2*0,3)*2,2=122,64 [C] 'dle pol.113564 odstranění..' Celkem: A+B+C=130,41 [D]
zahrnuje veškeré poplatky provozovateli skládky související s uložením odpadu na skládce.
78 | 2015/I 6_9 | kalkul a |  | BEZPEČNOSTNĚ BAREVNÝ POVRCH - DODÁVKA A POKLÁDKA písková barva | M2 | 509.4 |  | 0 | 0 | 0 | 0 | 0 | 21 | 0
509,4=509,40 [A] 'před a za mosty'
-veškeré práce jsou obsaženy v textu položky -zahrnuje předznačení a reflexní úpravu
|  | 0 |  | Všeobecné konstrukce a práce |  |  |  | 0 | [5 empty] | 0
|  | 1 |  | Zemní práce
7 | 2015/I 6_9 | 11221 |  | ODSTRANĚNÍ PAŘEZŮ D DO 0,5M včetně odvozu a likvidace v režii zhotovitele | KUS | 19 |  | 0 | 8.3e-05 | 0.001577 | 0 | 0 | 21 | 0
19=19,00 [A]
Odstranění pařezů se měří v [ks] vytrhaných nebo vykopaných pařezů a zahrnuje zejména: - vytrhání nebo vykopání pařezů - veškeré zemní práce spojené s odstraněním pařezů - dopravu a uložení pařezů, případně další práce s nimi dle pokynů zadávací dokumentace - zásyp jam po pařezech
8 | 2015/I 6_9 | 11222 |  | ODSTRANĚNÍ PAŘEZŮ D DO 0,9M včetně odvozu a likvidace v režii zhotovitele | KUS | 3 |  | 0 | 0.000166 | 0.000498 | 0 | 0 | 21 | 0
3=3,00 [A]
Odstranění pařezů se měří v [ks] vytrhaných nebo vykopaných pařezů a zahrnuje zejména: - vytrhání nebo vykopání pařezů - veškeré zemní práce spojené s odstraněním pařezů - dopravu a uložení pařezů, případně další práce s nimi dle pokynů zadávací dokumentace - zásyp jam po pařezech
9 | 2015/I 6_9 | 113137 |  | ODSTRANĚNÍ KRYTU VOZOVEK A CHODNÍKŮ S ASFALT POJIVEM, ODVOZ DO 16KM | M3 | 18.05 |  | 0 | 0 | 0 | 0 | 0 | 21 | 0
Výměry dle programu MICROSTATION 155,7*0,1=15,57 [A] 'vybourání krytu stáv.sjezdů pro výškové napojení' 24,8*0,1=2,48 [B] 'vybourání stáv.vjezdu pro rozšíření vozovky sta.2.820' Celkem: A+B=18,05 [C]
Položka zahrnuje veškerou manipulaci s vybouranou sutí a s vybouranými hmotami vč. uložení na skládku. Nezahrnuje poplatek za skládku, který se vykazuje v položce 0141** (s výjimkou malého množství bouraného materiálu, kde je možné poplatek zahrnout do jednotkové ceny bourání – tento fakt musí být uveden v doplňujícím textu k položce).
10 | 2015/I 6_9 | 113157 |  | ODSTRANĚNÍ KRYTU VOZOVEK A CHODNÍKŮ Z BETONU, ODVOZ DO 16KM tl. 100 mm | M3 | 18.5 |  | 0 | 0 | 0 | 0 | 0 | 21 | 0
tl.100mm 18,5=18,50 [A] 'vybourání stáv.vjezdů pro výškové napojení'
Položka zahrnuje veškerou manipulaci s vybouranou sutí a s vybouranými hmotami vč. uložení na skládku. Nezahrnuje poplatek za skládku, který se vykazuje v položce 0141** (s výjimkou malého množství bouraného materiálu, kde je možné poplatek zahrnout do jednotkové ceny bourání – tento fakt musí být uveden v doplňujícím textu k položce).
11 | 2015/I 6_9 | 113327 |  | ODSTRAN PODKL VOZOVEK A CHODNÍKŮ Z KAMENIVA NESTMEL, ODVOZ DO 16KM tl. 240 mm | M3 | 146.39 |  | 0 | 0 | 0 | 0 | 0 | 21 | 0
tl.240mm 75,4*0,3=22,62 [A] 'odkop konstr.vrstvy stáv.vozovky pro zřízení vyvýšeného přechodu' tl.400mm 91,8*0,4=36,72 [B] 'odkop konstr.vrstvy stáv.sjezdů pro rozšíření vozovky' tl.70mm 1243,5*0,07=87,05 [C] 'odkop konstr.vrstvy stáv.vozovky pro lokální sanace' Celkem: A+B+C=146,39 [D]
Položka zahrnuje veškerou manipulaci s vybouranou sutí a s vybouranými hmotami vč. uložení na skládku. Nezahrnuje poplatek za skládku, který se vykazuje v položce 0141** (s výjimkou malého množství bouraného materiálu, kde je možné poplatek zahrnout do jednotkové ceny bourání – tento fakt musí být uveden v doplňujícím textu k položce).
12 | 2015/I 6_9 | 113544 |  | ODSTRANĚNÍ OBRUB Z KRAJNÍKŮ, ODVOZ DO 5KM | M | 25.5 |  | 0 | 0 | 0 | 0 | 0 | 21 | 0
4,5=4,50 [A] 'stáv.sil.obruba ležatá' 21=21,00 [B] 'stáv.sil.obruba' Celkem: A+B=25,50 [C]
Položka zahrnuje veškerou manipulaci s vybouranou sutí a s vybouranými hmotami vč. uložení na skládku. Nezahrnuje poplatek za skládku, který se vykazuje v položce 0141** (s výjimkou malého množství bouraného materiálu, kde je možné poplatek zahrnout do jednotkové ceny bourání – tento fakt musí být uveden v doplňujícím textu k položce).
13 | 2015/I 6_9 | 11356 |  | ODSTRANĚNÍ OBRUB Z DLAŽEBNÍCH KOSTEK DVOJITÝCH kostka bude zpětně použita | M | 623.3 |  | 0 | 0 | 0 | 0 | 0 | 21 | 0
623,3=623,30 [A]
Položka zahrnuje veškerou manipulaci s vybouranou sutí a s vybouranými hmotami vč. uložení na mezideponii.
14 | 2015/I 6_9 | 113564 |  | ODSTRANĚNÍ OBRUB Z DLAŽEBNÍCH KOSTEK DVOJITÝCH, ODVOZ DO 5KM | M | 929.1 |  | 0 | 0 | 0 | 0 | 0 | 21 | 0
1552,4=1 552,40 [A] 'odstranění stáv.dvouřádku v místech rozšíření vozovky a v intravilánu' -623,3=- 623,30 [B] 'dle pol.11356 odstranění..' Celkem: A+B=929,10 [C]
Položka zahrnuje veškerou manipulaci s vybouranou sutí a s vybouranými hmotami vč. uložení na skládku. Nezahrnuje poplatek za skládku, který se vykazuje v položce 0141** (s výjimkou malého množství bouraného materiálu, kde je možné poplatek zahrnout do jednotkové ceny bourání – tento fakt musí být uveden v doplňujícím textu k položce).
15 | 2015/I 6_9 | 11372 |  | FRÉZOVÁNÍ VOZOVEK ASFALTOVÝCH část odfrézovaného materiálu bude zpětně použito (446,07m3 - krajnice, 39,78m3 - sjezdy z R - mat.), zbytek odfrézovaného materiálu (1920,01-446,07-39,78=1,434,16m3) bude odvezen a likvidován v režii zhotovitele | M3 | 1920.01 |  | 0 | 0.001402 | 2.6919 | 0 | 0 | 21 | 0
Výměry dle programu MICROSTATION tl.100mm 4316,3*0,1=431,63 [A] 'intravilán' tl.50mm 22190,2*0,05=1 109,51 [B] 'extravilán' tl.70mm 1903*0,07=133,21 [C] 'lokální sanace vozovky - extravilán' (395*8)*0,07=221,20 [D] 'ošetření trhlin - extravilán' tl.0-50mm 978,4*0,025=24,46 [E] 'frézování pro náběhy před a za mostem č.422-043' Celkem: A+B+C+D+E=1 920,01 [F]
Položka zahrnuje veškerou manipulaci s vybouranou sutí a s vybouranými hmotami.
16 | 2015/I 6_9 | 12273 |  | ODKOPÁVKY A PROKOPÁVKY OBECNÉ TŘ. I zamina bude použita zpětně | M3 | 67.39 |  | 0 | 0 | 0 | 0 | 0 | 21 | 0
67,385=67,39 [A] 'dle pol.17411 zásyp..'
položka zahrnuje: - vodorovná a svislá doprava, přemístění, přeložení, manipulace s výkopkem - kompletní provedení vykopávky nezapažené i zapažené - ošetření výkopiště po celou dobu práce v něm vč. klimatických opatření - ztížení vykopávek v blízkosti podzemního vedení, konstrukcí a objektů vč. jejich dočasného zajištění - ztížení pod vodou, v okolí výbušnin, ve stísněných prostorech a pod. - příplatek za lepivost - těžení po vrstvách, pásech a po jiných nutných částech (figurách) - čerpání vody vč. čerpacích jímek, potrubí a pohotovostní čerpací soupravy (viz ustanovení k pol. 1151,2) - potřebné snížení hladiny podzemní vody - těžení a rozpojování jednotlivých balvanů - vytahování a nošení výkopku - svahování a přesvah. svahů do konečného tvaru, výměna hornin v podloží a v pláni znehodnocené klimatickými vlivy - ruční vykopávky, odstranění kořenů a napadávek - pažení, vzepření a rozepření vč. přepažování (vyjma štětových stěn) - úpravu, ochranu a očištění dna, základové spáry, stěn a svahů - zhutnění podloží, případně i svahů vč. svahování - zřízení stupňů v podloží a lavic na svazích, není-li pro tyto práce zřízena samostatná položka - udržování výkopiště a jeho ochrana proti vodě - odvedení nebo obvedení vody v okolí výkopiště a ve výkopišti - třídění výkopku - veškeré pomocné konstrukce umožňující provedení vykopávky (příjezdy, sjezdy, nájezdy, lešení, podpěr. konstr., přemostění, zpevněné plochy, zakrytí a pod.) - nezahrnuje uložení zeminy (na skládku, do násypu) ani poplatky za skládku, vykazují se v položce č.0141**
17 | 2015/I 6_9 | 122737 |  | ODKOPÁVKY A PROKOPÁVKY OBECNÉ TŘ. I, ODVOZ DO 16KM | M3 | 710.58 |  | 0 | 0 | 0 | 0 | 0 | 21 | 0
Výměra dle příčných řezů 371,295=371,30 [A] 'odkop zeminy v místech výměny podloží' 46,5*0,3=13,95 [B] 'odkop zeminy pro výškové napojení odstavné plochy sta.4,300' 285,4=285,40 [C] 'odkop zeminy pro rozšíření vozovky' 132,6*0,3=39,78 [D] 'odkop zeminy pro výškové napojení vjezdů' (1,5*0,5)*0,2=0,15 [F] 'odkop zeminy pro osazení příkopových tvárnic sta.4,490' Celkem: A+B+C+D+F=710,58 [G]
položka zahrnuje: - vodorovná a svislá doprava, přemístění, přeložení, manipulace s výkopkem - kompletní provedení vykopávky nezapažené i zapažené - ošetření výkopiště po celou dobu práce v něm vč. klimatických opatření - ztížení vykopávek v blízkosti podzemního vedení, konstrukcí a objektů vč. jejich dočasného zajištění - ztížení pod vodou, v okolí výbušnin, ve stísněných prostorech a pod. - příplatek za lepivost - těžení po vrstvách, pásech a po jiných nutných částech (figurách) - čerpání vody vč. čerpacích jímek, potrubí a pohotovostní čerpací soupravy (viz ustanovení k pol. 1151,2) - potřebné snížení hladiny podzemní vody - těžení a rozpojování jednotlivých balvanů - vytahování a nošení výkopku - svahování a přesvah. svahů do konečného tvaru, výměna hornin v podloží a v pláni znehodnocené klimatickými vlivy - ruční vykopávky, odstranění kořenů a napadávek - pažení, vzepření a rozepření vč. přepažování (vyjma štětových stěn) - úpravu, ochranu a očištění dna, základové spáry, stěn a svahů - zhutnění podloží, případně i svahů vč. svahování - zřízení stupňů v podloží a lavic na svazích, není-li pro tyto práce zřízena samostatná položka - udržování výkopiště a jeho ochrana proti vodě - odvedení nebo obvedení vody v okolí výkopiště a ve výkopišti - třídění výkopku - veškeré pomocné konstrukce umožňující provedení vykopávky (příjezdy, sjezdy, nájezdy, lešení, podpěr. konstr., přemostění, zpevněné plochy, zakrytí a pod.) - nezahrnuje uložení zeminy (na skládku, do násypu) ani poplatky za skládku, vykazují se v položce č.0141**
18 | 2015/I 6_9 | 12924 |  | ČIŠTĚNÍ KRAJNIC OD NÁNOSU TL. DO 200MM | M2 | 3770.77 |  | 0 | 0 | 0 | 0 | 0 | 21 | 0
tl.150mm (4491,3+536,4)*0,75=3 770,77 [A] 'odstranění stáv.krajnice za dvouřádkem'
- vodorovná a svislá doprava, přemístění, přeložení, manipulace s výkopkem a uložení v režii zhotovitele
19 | 2015/I 6_9 | 12933 |  | ČIŠTĚNÍ PŘÍKOPŮ OD NÁNOSU PŘES 0,50M3/M cca 0,5m3/m | M | 168 |  | 0 | 0 | 0 | 0 | 0 | 21 | 0
168=168,00 [A] 'pročištění příkopy'
- vodorovná a svislá doprava, přemístění, přeložení, manipulace s výkopkem a uložení v režii zhotovitele
20 | 2015/I 6_9 | 131737 |  | HLOUBENÍ JAM ZAPAŽ I NEPAŽ TŘ. I, ODVOZ DO 16KM | M3 | 43.2 |  | 0 | 0.000948 | 0.040954 | 0 | 0 | 21 | 0
(1,5*1,5*1,2)*12=32,40 [A] 'hloubení pro nové deš.vpusti' - zemina (1,5*1,5*0,4)*12=10,80 [B] 'hloubení pro nové deš.vpusti' - kční vrstvy Celkem: A+B=43,20 [C]
položka zahrnuje: - vodorovná a svislá doprava, přemístění, přeložení, manipulace s výkopkem - kompletní provedení vykopávky nezapažené i zapažené - ošetření výkopiště po celou dobu práce v něm vč. klimatických opatření - ztížení vykopávek v blízkosti podzemního vedení, konstrukcí a objektů vč. jejich dočasného zajištění - ztížení pod vodou, v okolí výbušnin, ve stísněných prostorech a pod. - příplatek za lepivost - těžení po vrstvách, pásech a po jiných nutných částech (figurách) - čerpání vody vč. čerpacích jímek, potrubí a pohotovostní čerpací soupravy (viz ustanovení k pol. 1151,2) - potřebné snížení hladiny podzemní vody - těžení a rozpojování jednotlivých balvanů - vytahování a nošení výkopku - svahování a přesvah. svahů do konečného tvaru, výměna hornin v podloží a v pláni znehodnocené klimatickými vlivy - ruční vykopávky, odstranění kořenů a napadávek - pažení, vzepření a rozepření vč. přepažování (vyjma štětových stěn) - úpravu, ochranu a očištění dna, základové spáry, stěn a svahů - odvedení nebo obvedení vody v okolí výkopiště a ve výkopišti - třídění výkopku - veškeré pomocné konstrukce umožňující provedení vykopávky (příjezdy, sjezdy, nájezdy, lešení, podpěr. konstr., přemostění, zpevněné plochy, zakrytí a pod.) - nezahrnuje uložení zeminy (na skládku, do násypu) ani poplatky za skládku, vykazují se v položce č.0141**
21 | 2015/I 6_9 | 132737 |  | HLOUBENÍ RÝH ŠÍŘ DO 2M PAŽ I NEPAŽ TŘ. I, ODVOZ DO 16KM | M3 | 127.05 |  | 0 | 0.001048 | 0.13315 | 0 | 0 | 21 | 0
14*1*1=14,00 [A] 'přípojky kanalizace' - zemina 27,2*1*1,5=40,80 [B] - zemina 724*0,25*0,35=63,35 [C] 'hloubení rýhy pro novou obrubu v intravilánu' - zemina 25,7*0,25*0,25=1,61 [D] - zemina 14*1*0,4=5,60 [E] 'přípojky kanalizace' - kční vrstvy 45*0,25*0,15=1,69 [F] 'hloubení pro obrubu stř.ostrůvku' - kční vrstvy Celkem: A+B+C+D+E+F=127,05 [G]
položka zahrnuje: - vodorovná a svislá doprava, přemístění, přeložení, manipulace s výkopkem - kompletní provedení vykopávky nezapažené i zapažené - ošetření výkopiště po celou dobu práce v něm vč. klimatických opatření - ztížení vykopávek v blízkosti podzemního vedení, konstrukcí a objektů vč. jejich dočasného zajištění - ztížení pod vodou, v okolí výbušnin, ve stísněných prostorech a pod. - příplatek za lepivost - těžení po vrstvách, pásech a po jiných nutných částech (figurách) - čerpání vody vč. čerpacích jímek, potrubí a pohotovostní čerpací soupravy (viz ustanovení k pol. 1151,2) - potřebné snížení hladiny podzemní vody - těžení a rozpojování jednotlivých balvanů - vytahování a nošení výkopku - svahování a přesvah. svahů do konečného tvaru, výměna hornin v podloží a v pláni znehodnocené klimatickými vlivy - ruční vykopávky, odstranění kořenů a napadávek - pažení, vzepření a rozepření vč. přepažování (vyjma štětových stěn) - úpravu, ochranu a očištění dna, základové spáry, stěn a svahů - odvedení nebo obvedení vody v okolí výkopiště a ve výkopišti - třídění výkopku - veškeré pomocné konstrukce umožňující provedení vykopávky (příjezdy, sjezdy, nájezdy, lešení, podpěr. konstr., přemostění, zpevněné plochy, zakrytí a pod.) - nezahrnuje uložení zeminy (na skládku, do násypu) ani poplatky za skládku, vykazují se v položce č.0141**
22 | 2015/I 6_9 | 162212 | a | VODOROVNÉ PŘEMÍSTĚNÍ SUTI DO 2 KM R - materiálu pro zpětné použití (485,85m3), vč. naložení na dopravní prostředek, uložení na meziskládku, naložení na dopravní prostředek a odvoz na stavbu | M3 | 971.7 |  | 0 | 0 | 0 | 0 | 0 | 21 | 0
485,85=485,85 [A] 'odvoz R-mareriálu ze stavby na meziskládku' 485,85=485,85 [B] 'odvoz R-materiálu z meziskládky na stavbu' Celkem: A+B=971,70 [C]
Zahrnuje vodorovné přemístění, dopravu, přeložení a manipulaci se sutí z vybouraných konstrukcí a vybouraných hmot; - převoz na skládku, nebo mezideponii do 2km; - potřebnou mechanizaci; - měří se v „m3“ v nerozpojeném objemu suti.
23 | 2015/I 6_9 | 163219 | a | VODOR PŘEMÍST VYB HMOT PŘÍP ZA DALŠÍ 1KM | T | 449.47 |  | 0 | 0 | 0 | 0 | 0 | 21 | 0
(929,1*0,2/5)*11=408,80 [A] 'dle pol.113564 odstranění..' (25,5*0,145)*11=40,67 [B] 'dle pol.113544 odstranění..' Celkem: A+B=449,47 [C]
příplatek obsahuje náklady na vodorovné přemístění vybouraných hmot nad 5km za každý další km; - potřebnou mechanizaci.
24 | 2015/I 6_9 | 17180 | 2 | ULOŽENÍ SYPANINY DO NÁSYPŮ Z NAKUPOVANÝCH MATERIÁLŮ zemina vhodná pro násyp | M3 | 413.3 |  | 0 | 1.92 | 793.536 | 0 | 0 | 21 | 0
10,8=10,80 [A] 'násyp pod rozšířením vozovky' 402,499=402,50 [B] 'výměna podloží' Celkem: A+B=413,30 [C]
položka zahrnuje: - kompletní provedení zemní konstrukce (násypového tělesa včetně aktivní zóny) včetně nákupu a dopravy materiálu dle zadávací dokumentace - úprava ukládaného materiálu vlhčením, tříděním, promícháním nebo vysoušením, příp. jiné úpravy za účelem zlepšení jeho mech. vlastností - hutnění i různé míry hutnění - ošetření úložiště po celou dobu práce v něm vč. klimatických opatření - ztížení v okolí vedení, konstrukcí a objektů a jejich dočasné zajištění - ztížení provádění vč. hutnění ve ztížených podmínkách a stísněných prostorech - ztížené ukládání sypaniny pod vodu - ukládání po vrstvách a po jiných nutných částech (figurách) vč. dosypávek - spouštění a nošení materiálu - výměna částí zemní konstrukce znehodnocené klimatickými vlivy - ruční hutnění a výplň jam a prohlubní v podloží - úprava, očištění, ochrana a zhutnění podloží - svahování, hutnění a uzavírání povrchů svahů - zřízení lavic na svazích - udržování úložiště a jeho ochrana proti vodě - odvedení nebo obvedení vody v okolí úložiště a v úložišti - veškeré pomocné konstrukce umožňující provedení zemní konstrukce (příjezdy, sjezdy, nájezdy, lešení, podpěrné konstrukce, přemostění, zpevněné plochy, zakrytí a pod.)
25 | 2015/I 6_9 | 17380 |  | ZEMNÍ KRAJNICE A DOSYPÁVKY Z NAKUPOVANÝCH MATERIÁLŮ | M3 | 54.98 |  | 0 | 1.92 | 105.5616 | 0 | 0 | 21 | 0
490,2*0,1=49,02 [A] 'v místech s krajnicí š.1m' 85,2*0,07=5,96 [B] 'v místech s krajnicí š.0,75m' Celkem: A+B=54,98 [C]
položka zahrnuje: - kompletní provedení zemní konstrukce včetně nákupu a dopravy materiálu dle zadávací dokumentace - úprava ukládaného materiálu vlhčením, tříděním, promícháním nebo vysoušením, příp. jiné úpravy za účelem zlepšení jeho mech. vlastností - hutnění i různé míry hutnění - ošetření úložiště po celou dobu práce v něm vč. klimatických opatření - ztížení v okolí vedení, konstrukcí a objektů a jejich dočasné zajištění - ztížení provádění vč. hutnění ve ztížených podmínkách a stísněných prostorech - ztížené ukládání sypaniny pod vodu - ukládání po vrstvách a po jiných nutných částech (figurách) vč. dosypávek - spouštění a nošení materiálu - výměna částí zemní konstrukce znehodnocené klimatickými vlivy - svahování, hutnění a uzavírání povrchů svahů - udržování úložiště a jeho ochrana proti vodě - odvedení nebo obvedení vody v okolí úložiště a v úložišti - veškeré pomocné konstrukce umožňující provedení zemní konstrukce (příjezdy, sjezdy, nájezdy, lešení, podpěrné konstrukce, přemostění, zpevněné plochy, zakrytí a pod.)
26 | 2015/I 6_9 | 17411 |  | ZÁSYP JAM A RÝH ZEMINOU SE ZHUTNĚNÍM zemina použita z odkopávek | M3 | 67.39 |  | 0 | 0 | 0 | 0 | 0 | 21 | 0
89,3*0,2=17,86 [A] 'zásyp zeminou pro ohumusování stř.ostrůvku' 89,3*0,5/2=22,33 [B] 27,2*1*1=27,20 [C] 'zásyp zeminou po přípojkách kanalizace' Celkem: A+B+C=67,39 [D]
položka zahrnuje: - kompletní provedení zemní konstrukce vč. výběru vhodného materiálu - úprava ukládaného materiálu vlhčením, tříděním, promícháním nebo vysoušením, příp. jiné úpravy za účelem zlepšení jeho mech. vlastností - hutnění i různé míry hutnění - ošetření úložiště po celou dobu práce v něm vč. klimatických opatření - ztížení v okolí vedení, konstrukcí a objektů a jejich dočasné zajištění - ztížení provádění vč. hutnění ve ztížených podmínkách a stísněných prostorech - ztížené ukládání sypaniny pod vodu - ukládání po vrstvách a po jiných nutných částech (figurách) vč. dosypávek - spouštění a nošení materiálu - výměna částí zemní konstrukce znehodnocené klimatickými vlivy - ruční hutnění - udržování úložiště a jeho ochrana proti vodě - odvedení nebo obvedení vody v okolí úložiště a v úložišti - veškeré pomocné konstrukce umožňující provedení zemní konstrukce (příjezdy, sjezdy, nájezdy, lešení, podpěrné konstrukce, přemostění, zpevněné plochy, zakrytí a pod.)
27 | 2015/I 6_9 | 17481 |  | ZÁSYP JAM A RÝH Z NAKUPOVANÝCH MATERIÁLŮ ŠD fr. 0 - 32 | M3 | 7 |  | 0 | 1.92 | 13.44 | 0 | 0 | 21 | 0
14*1*0,5=7,00 [A] 'zásyp přípojek kanalizace'
položka zahrnuje: - kompletní provedení zemní konstrukce včetně nákupu a dopravy materiálu dle zadávací dokumentace - úprava ukládaného materiálu vlhčením, tříděním, promícháním nebo vysoušením, příp. jiné úpravy za účelem zlepšení jeho mech. vlastností - hutnění i různé míry hutnění - ošetření úložiště po celou dobu práce v něm vč. klimatických opatření - ztížení v okolí vedení, konstrukcí a objektů a jejich dočasné zajištění - ztížení provádění vč. hutnění ve ztížených podmínkách a stísněných prostorech - ztížené ukládání sypaniny pod vodu - ukládání po vrstvách a po jiných nutných částech (figurách) vč. dosypávek - spouštění a nošení materiálu - výměna částí zemní konstrukce znehodnocené klimatickými vlivy - udržování úložiště a jeho ochrana proti vodě - odvedení nebo obvedení vody v okolí úložiště a v úložišti - veškeré pomocné konstrukce umožňující provedení zemní konstrukce (příjezdy, sjezdy, nájezdy, lešení, podpěrné konstrukce, přemostění, zpevněné plochy, zakrytí a pod.)
28 | 2015/I 6_9 | 17581 |  | OBSYP POTRUBÍ A OBJEKTŮ Z NAKUPOVANÝCH MATERIÁLŮ ŠP fr. 0 - 8 | M3 | 19.94 |  | 0 | 1.92 | 38.2848 | 0 | 0 | 21 | 0
41,2*1*0,5-(41,2*0,016)=19,94 [A] 'obsyp přípojek kanalizace'
položka zahrnuje: - kompletní provedení zemní konstrukce včetně nákupu a dopravy materiálu dle zadávací dokumentace - úprava ukládaného materiálu vlhčením, tříděním, promícháním nebo vysoušením, příp. jiné úpravy za účelem zlepšení jeho mech. vlastností - hutnění i různé míry hutnění - ošetření úložiště po celou dobu práce v něm vč. klimatických opatření - ztížení v okolí vedení, konstrukcí a objektů a jejich dočasné zajištění - ztížení provádění vč. hutnění ve ztížených podmínkách a stísněných prostorech - ztížené ukládání sypaniny pod vodu - ukládání po vrstvách a po jiných nutných částech (figurách) vč. dosypávek - spouštění a nošení materiálu - výměna částí zemní konstrukce znehodnocené klimatickými vlivy - ruční hutnění a výplň jam a prohlubní v podloží - úprava, očištění, ochrana a zhutnění podloží - svahování, hutnění a uzavírání povrchů svahů - zřízení lavic na svazích - udržování úložiště a jeho ochrana proti vodě - odvedení nebo obvedení vody v okolí úložiště a v úložišti - veškeré pomocné konstrukce umožňující provedení zemní konstrukce (příjezdy, sjezdy, nájezdy, lešení, podpěrné konstrukce, přemostění, zpevněné plochy, zakrytí a pod.)
29 | 2015/I 6_9 | 18110 |  | ÚPRAVA PLÁNĚ SE ZHUTNĚNÍM V HORNINĚ TŘ. I | M2 | 1737.46 |  | 0 | 0 | 0 | 0 | 0 | 21 | 0
1529,46=1 529,46 [A] 'rozšíření vozovky' 75,4=75,40 [B] 'vyvýšený přechod' 132,6=132,60 [C] 'výškové napojení sjezdů z R-mat.' Celkem: A+B+C=1 737,46 [D]
položka zahrnuje úpravu pláně včetně vyrovnání výškových rozdílů. Míru zhutnění určuje projekt.
30 | 2015_OTSKP | 18222 |  | ROZPROSTŘENÍ ORNICE VE SVAHU V TL DO 0,15M tl. 150 mm | M2 | 3917.52 |  | 0 | 0 | 0 | 0 | 0 | 21 | 0
tl.150mm 3828,22=3 828,22 [A] 'ohumusování příkop - výměra dle příčných řezů' 89,3=89,30 [B] 'ohumusování stř.ostrůvku' Celkem: A+B=3 917,52 [C]
položka zahrnuje: nutné přemístění ornice z dočasných skládek vzdálených do 50m rozprostření ornice v předepsané tloušťce ve svahu přes 1:5
31 | 2015/I 6_9 | 18241 |  | ZALOŽENÍ TRÁVNÍKU RUČNÍM VÝSEVEM | M2 | 3917.52 |  | 0 | 3e-05 | 0.11753 | 0 | 0 | 21 | 0
3828,22=3 828,22 [A] 'ohumusování příkop - výměra dle příčných řezů' 89,3=89,30 [B] 'ohumusování stř.ostrůvku' Celkem: A+B=3 917,52 [C]
Zahrnuje dodání předepsané travní směsi, její výsev na ornici, zalévání, první pokosení, to vše bez ohledu na sklon terénu
77 | 2015/I 6_9 | kalkul |  | NÁKUP ORNICE | M3 | 587.63 |  | 0 | 0 | 0 | 0 | 0 | 21 | 0
3917,52*0,15=587,63 [A] 'dle pol.18222 rozprostření..'
|  | 1 |  | Zemní práce |  |  |  | 0 | [5 empty] | 0
|  | 5 |  | Komunikace
32 | 2015/I 6_9 | 561121 |  | PODKLADNÍ BETON TŘ. I TL. DO 100MM | M2 | 18.3 |  | 0 | 0.25007 | 4.5764 | 0 | 0 | 21 | 0
18,3=18,30 [A] 'výškové napojení vjezdů'
- dodání směsi v požadované kvalitě - očištění podkladu - uložení směsi dle předepsaného technologického předpisu a zhutnění vrstvy v předepsané tloušťce - zřízení vrstvy bez rozlišení šířky, pokládání vrstvy po etapách, včetně pracovních spar a spojů - úpravu napojení, ukončení - úpravu dilatačních spar včetně předepsané výztuže - nezahrnuje postřiky, nátěry - nezahrnuje úpravu povrchu krytu
33 | 2015/I 6_9 | 561431 |  | KAMENIVO ZPEVNĚNÉ CEMENTEM TŘ. I TL. DO 150MM SC C8/10 | M2 | 75.4 |  | 0 | 0.38314 | 28.8891 | 0 | 0 | 21 | 0
75,4=75,40 [A] 'vyvýšený přechod'
- dodání směsi v požadované kvalitě - očištění podkladu - uložení směsi dle předepsaného technologického předpisu a zhutnění vrstvy v předepsané tloušťce - zřízení vrstvy bez rozlišení šířky, pokládání vrstvy po etapách, včetně pracovních spar a spojů - úpravu napojení, ukončení - úpravu dilatačních spar včetně předepsané výztuže - nezahrnuje postřiky, nátěry - nezahrnuje úpravu povrchu krytu
34 | 2015/I 6_9 | 56333 |  | VOZOVKOVÉ VRSTVY ZE ŠTĚRKODRTI TL. DO 150MM ŠD fr. 0 - 32 | M2 | 2500.52 |  | 0 | 0.27994 | 699.9956 | 0 | 0 | 21 | 0
683,4+(490,2*0,4+85,2*0,4)=913,56 [A] 'rozšíření vozovky' 683,4+(490,2*1,4+85,2*1,13)=1 465,96 [B] 'rozšíření vozovky' 2*46,5=93,00 [C] 'výškové napojení odstavné plochy sta.4,300' 2*14=28,00 [D] 'po přípojkách kanalizace' Celkem: A+B+C+D=2 500,52 [E]
- dodání kameniva předepsané kvality a zrnitosti - rozprostření a zhutnění vrstvy v předepsané tloušťce - zřízení vrstvy bez rozlišení šířky, pokládání vrstvy po etapách - nezahrnuje postřiky, nátěry
35 | 2015/I 6_9 | 56335 |  | VOZOVKOVÉ VRSTVY ZE ŠTĚRKODRTI TL. DO 250MM ŠD fr. 0 - 63 tl. 160 - 270 mm | M2 | 75.4 |  | 0 | 0.4726 | 35.634 | 0 | 0 | 21 | 0
tl.220mm 75,4=75,40 [A] 'vyvýšený přechod'
- dodání kameniva předepsané kvality a zrnitosti - rozprostření a zhutnění vrstvy v předepsané tloušťce - zřízení vrstvy bez rozlišení šířky, pokládání vrstvy po etapách - nezahrnuje postřiky, nátěry
36 | 2015/I 6_9 | 56366 |  | VOZOVKOVÉ VRSTVY Z RECYKLOVANÉHO MATERIÁLU TL DO 300MM materiál použit z frézování | M2 | 132.6 |  | 0 | 0 | 0 | 0 | 0 | 21 | 0
132,6=132,60 [A] 'výškové napojení sjezdů'
- dodání recyklátu v požadované kvalitě - očištění podkladu - uložení recyklátu dle předepsaného technologického předpisu, zhutnění vrstvy v předepsané tloušťce - zřízení vrstvy bez rozlišení šířky, pokládání vrstvy po etapách, včetně pracovních spar a spojů - úpravu napojení, ukončení - nezahrnuje postřiky, nátěry
37 | 2015/I 6_9 | 56963 |  | ZPEVNĚNÍ KRAJNIC Z RECYKLOVANÉHO MATERIÁLU TL DO 150MM materiál použit z frézování | M2 | 2973.8 |  | 0 | 0 | 0 | 0 | 0 | 21 | 0
tl.150mm 4957,6*0,5=2 478,80 [A] 'nová krajnice' 660*0,75=495,00 [B] Celkem: A+B=2 973,80 [C]
- dodání recyklátu v požadované kvalitě - očištění podkladu - uložení recyklátu dle předepsaného technologického předpisu, zhutnění vrstvy v předepsané tloušťce - zřízení vrstvy bez rozlišení šířky, pokládání vrstvy po etapách, včetně pracovních spar a spojů - úpravu napojení, ukončení - nezahrnuje postřiky, nátěry
38 | 2015/I 6_9 | 572133 |  | INFILTRAČNÍ POSTŘIK Z MODIF KATION. EMULZE DO 1,5KG/M2 | M2 | 5852.46 |  | 0 | 0 | 0 | 0 | 0 | 21 | 0
775,464=775,46 [A] 'vozovka 0,6kg/m2' 1903=1 903,00 [B] 'lokální sanace vozovky 0,6kg/m2' 3160=3 160,00 [C] 'ošetření trhlin 0,6kg/m2 - extravilán' 14=14,00 [D] 'po přípojkách kanalizace 0,6kg/m2' Celkem: A+B+C+D=5 852,46 [E]
- dodání všech předepsaných materiálů pro postřiky v předepsaném množství - provedení dle předepsaného technologického předpisu - zřízení vrstvy bez rozlišení šířky, pokládání vrstvy po etapách - úpravu napojení, ukončení
39 | 2015/I 6_9 | 572213 |  | SPOJOVACÍ POSTŘIK Z MODIF KATION. EMULZE DO 0,5KG/M2 | M2 | 54822.82 |  | 0 | 0 | 0 | 0 | 0 | 21 | 0
27114,5=27 114,50 [A] 'vozovka 0,2kg/m2' 27396,92=27 396,92 [B] 'vozovka 0,5kg/m2' 155,7=155,70 [C] 'výškové napojení sjezdů 0,2kg/m2' 155,7=155,70 [D] 'výškové napojení sjezdů 0,5kg/m2' Celkem: A+B+C+D=54 822,82 [E]
- dodání všech předepsaných materiálů pro postřiky v předepsaném množství - provedení dle předepsaného technologického předpisu - zřízení vrstvy bez rozlišení šířky, pokládání vrstvy po etapách - úpravu napojení, ukončení
40 | 2015/I 6_9 | 57472 |  | VOZOVKOVÉ VÝZTUŽNÉ VRSTVY Z TEXTILIE | M2 | 1529.46 |  | 0 | 0 | 0 | 0 | 0 | 21 | 0
683,4+(490,2*1,5+85,2*1,3)=1 529,46 [A] 'rozšíření vozovky'
- dodání textilie v požadované kvalitě a v množství včetně přesahů (přesahy započteny v jednotkové ceně) - očištění podkladu - pokládka textilie dle předepsaného technologického předpisu
41 | 2015/I 6_9 | 574B34 |  | ASFALTOVÝ BETON PRO OBRUSNÉ VRSTVY MODIFIK ACO 11+, TL. 40MM | M2 | 27270.2 |  | 0 | 0 | 0 | 0 | 0 | 21 | 0
Výměra dle programu MICROSTATION 27114,5=27 114,50 [A] 'nový kryt vozovky' 155,7=155,70 [B] 'výškové napojení sjezdů' Celkem: A+B=27 270,20 [C]
- dodání směsi v požadované kvalitě - očištění podkladu - uložení směsi dle předepsaného technologického předpisu, zhutnění vrstvy v předepsané tloušťce - zřízení vrstvy bez rozlišení šířky, pokládání vrstvy po etapách, včetně pracovních spar a spojů - úpravu napojení, ukončení podél obrubníků, dilatačních zařízení, odvodňovacích proužků, odvodňovačů, vpustí, šachet a pod. - nezahrnuje postřiky, nátěry - nezahrnuje těsnění podél obrubníků, dilatačních zařízení, odvodňovacích proužků, odvodňovačů, vpustí, šachet a pod.
42 | 2015/I 6_9 | 574D56 |  | ASFALTOVÝ BETON PRO LOŽNÍ VRSTVY MODIFIK ACL 16+, TL. 60MM | M2 | 27552.62 |  | 0 | 0 | 0 | 0 | 0 | 21 | 0
27114,5+(5648,4*0,05)=27 396,92 [A] 'vozovka' 155,7=155,70 [B] 'výškové napojení sjezdů' Celkem: A+B=27 552,62 [C]
- dodání směsi v požadované kvalitě - očištění podkladu - uložení směsi dle předepsaného technologického předpisu, zhutnění vrstvy v předepsané tloušťce - zřízení vrstvy bez rozlišení šířky, pokládání vrstvy po etapách, včetně pracovních spar a spojů - úpravu napojení, ukončení podél obrubníků, dilatačních zařízení, odvodňovacích proužků, odvodňovačů, vpustí, šachet a pod. - nezahrnuje postřiky, nátěry - nezahrnuje těsnění podél obrubníků, dilatačních zařízení, odvodňovacích proužků, odvodňovačů, vpustí, šachet a pod.
43 | 2015/I 6_9 | 574F46 |  | ASFALTOVÝ BETON PRO PODKLADNÍ VRSTVY MODIFIK ACP 16+, TL. 50MM | M2 | 775.46 |  | 0 | 0 | 0 | 0 | 0 | 21 | 0
Výměra dle programu MICROSTATION 683,4+(490,2*0,16+85,2*0,16)=775,46 [A] rozšíření 'vozovky'
- dodání směsi v požadované kvalitě - očištění podkladu - uložení směsi dle předepsaného technologického předpisu, zhutnění vrstvy v předepsané tloušťce - zřízení vrstvy bez rozlišení šířky, pokládání vrstvy po etapách, včetně pracovních spar a spojů - úpravu napojení, ukončení podél obrubníků, dilatačních zařízení, odvodňovacích proužků, odvodňovačů, vpustí, šachet a pod. - nezahrnuje postřiky, nátěry - nezahrnuje těsnění podél obrubníků, dilatačních zařízení, odvodňovacích proužků, odvodňovačů, vpustí, šachet a pod.
44 | 2015/I 6_9 | 574F76 |  | ASFALTOVÝ BETON PRO PODKLADNÍ VRSTVY MODIFIK ACP 16+, TL. 80MM tl. 50-80mm | M2 | 7298.9 |  | 0 | 0 | 0 | 0 | 0 | 21 | 0
1903=1 903,00 [A] 'lokální sanace vozovky extravilán' 3160=3 160,00 [B] 'ošetření trhlin - extravilán' 1243,5=1 243,50 [C] 'lokální sanace vozovky - intravilán' 14=14,00 [D] 'po přípojkách kanalizace' 978,4=978,40 [E] 'náběhy u mostu č.422-043' Celkem: A+B+C+D+E=7 298,90 [F]
- dodání směsi v požadované kvalitě - očištění podkladu - uložení směsi dle předepsaného technologického předpisu, zhutnění vrstvy v předepsané tloušťce - zřízení vrstvy bez rozlišení šířky, pokládání vrstvy po etapách, včetně pracovních spar a spojů - úpravu napojení, ukončení podél obrubníků, dilatačních zařízení, odvodňovacích proužků, odvodňovačů, vpustí, šachet a pod. - nezahrnuje postřiky, nátěry - nezahrnuje těsnění podél obrubníků, dilatačních zařízení, odvodňovacích proužků, odvodňovačů, vpustí, šachet a pod.
45 | 2015/I 6_9 | 582612 |  | KRYTY Z BETON DLAŽDIC SE ZÁMKEM ŠEDÝCH TL 80MM DO LOŽE Z KAM zám. dlažba 20x10x8 | M2 | 11.6 |  | 0 | 0.23917 | 2.7744 | 0 | 0 | 21 | 0
11,6=11,60 [A] 'vyvýšený přechod - vyznčení nájezdů'
- dodání dlažebního materiálu v požadované kvalitě, dodání materiálu pro předepsané lože v tloušťce předepsané dokumentací a pro předepsanou výplň spar - očištění podkladu - uložení dlažby dle předepsaného technologického předpisu včetně předepsané podkladní vrstvy a předepsané výplně spar - zřízení vrstvy bez rozlišení šířky, pokládání vrstvy po etapách - úpravu napojení, ukončení podél obrubníků, dilatačních zařízení, odvodňovacích proužků, odvodňovačů, vpustí, šachet a pod., nestanoví-li zadávací dokumentace jinak - nezahrnuje postřiky, nátěry - nezahrnuje těsnění podél obrubníků, dilatačních zařízení, odvodňovacích proužků, odvodňovačů, vpustí, šachet a pod.
46 | 2015/I 6_9 | 582615 |  | KRYTY Z BETON DLAŽDIC SE ZÁMKEM BAREV TL 80MM DO LOŽE Z KAM zám. dlažba červená 20x10x8 | M2 | 63.8 |  | 0 | 0.23917 | 15.259 | 0 | 0 | 21 | 0
63,8=63,80 [A] 'vyvýšený přechod'
- dodání dlažebního materiálu v požadované kvalitě, dodání materiálu pro předepsané lože v tloušťce předepsané dokumentací a pro předepsanou výplň spar - očištění podkladu - uložení dlažby dle předepsaného technologického předpisu včetně předepsané podkladní vrstvy a předepsané výplně spar - zřízení vrstvy bez rozlišení šířky, pokládání vrstvy po etapách - úpravu napojení, ukončení podél obrubníků, dilatačních zařízení, odvodňovacích proužků, odvodňovačů, vpustí, šachet a pod., nestanoví-li zadávací dokumentace jinak - nezahrnuje postřiky, nátěry - nezahrnuje těsnění podél obrubníků, dilatačních zařízení, odvodňovacích proužků, odvodňovačů, vpustí, šachet a pod.
47 | 2015/I 6_9 | 587202 |  | PŘEDLÁŽDĚNÍ KRYTU Z DROBNÝCH KOSTEK | M2 | 3.9 |  | 0 | 0.1837 | 0.71643 | 0 | 0 | 21 | 0
3,9=3,90 [A] 'výškové napojení vjezdu sta.4,405'
- pod pojmem *předláždění* se rozumí rozebrání stávající dlažby a pokládka dlažby ze stávajícího dlažebního materiálu (bez dodávky nového) - zahrnuje nezbytnou manipulaci s tímto materiálem (nakládání, doprava, složení, očištění) - dodání a rozprostření materiálu pro lože a jeho tloušťku předepsanou dokumentací a pro předepsanou výplň spar - eventuelní doplnění plochy s použitím nového materiálu se vykazuje v položce č.582
48 | 2015/I 6_9 | 587206 |  | PŘEDLÁŽDĚNÍ KRYTU Z BETONOVÝCH DLAŽDIC SE ZÁMKEM | M2 | 9.2 |  | 0 | 0 | 0 | 0 | 0 | 21 | 0
1,7=1,70 [A] 'předláždění stáv.chodníku sta.4,320' 3,4=3,40 [B] 'předláždění stáv.vjezdu sta.4,300' 4,1=4,10 [C] 'výškové napojení sjezdu' Celkem: A+B+C=9,20 [D]
- pod pojmem *předláždění* se rozumí rozebrání stávající dlažby a pokládka dlažby ze stávajícího dlažebního materiálu (bez dodávky nového) - zahrnuje nezbytnou manipulaci s tímto materiálem (nakládání, doprava, složení, očištění) - dodání a rozprostření materiálu pro lože a jeho tloušťku předepsanou dokumentací a pro předepsanou výplň spar - eventuelní doplnění plochy s použitím nového materiálu se vykazuje v položce č.582
49 | 2015/I 6_9 | 58920 |  | VÝPLŇ SPAR MODIFIKOVANÝM ASFALTEM | M | 3273 |  | 0 | 0 | 0 | 0 | 0 | 21 | 0
3160=3 160,00 [A] 'ošetření trhlin - extravilán' 113=113,00 [B] 'zalití po řezání sjezdů' Celkem: A+B=3 273,00 [C]
položka zahrnuje: - dodávku předepsaného materiálu - vyčištění a výplň spar tímto materiálem
|  | 5 |  | Komunikace |  |  |  | 0 | [5 empty] | 0
|  | 8 |  | Potrubí
50 | 2015/I 6_9 | 87433 |  | POTRUBÍ Z TRUB PLASTOVÝCH ODPADNÍCH DN DO 150MM vč. napojení na potrubí (12x) | M | 41.2 |  | 0 | 0.002891 | 0.11911 | 0 | 0 | 21 | 0
41,2=41,20 [A] 'přípojky kanalizace'
položky pro zhotovení potrubí platí bez ohledu na sklon zahrnuje: - výrobní dokumentaci (včetně technologického předpisu) - dodání veškerého trubního a pomocného materiálu (trouby, trubky, tvarovky, spojovací a těsnící materiál a pod.), podpěrných, závěsných a upevňovacích prvků, včetně potřebných úprav - úprava a příprava podkladu a podpěr, očištění a ošetření podkladu a podpěr - zřízení plně funkčního potrubí, kompletní soustavy, podle příslušného technologického předpisu - zřízení potrubí i jednotlivých částí po etapách, včetně pracovních spar a spojů, pracovního zaslepení konců a pod. - úprava prostupů, průchodů šachtami a komorami, okolí podpěr a vyústění, zaústění, napojení, vyvedení a upevnění odpad. výustí - ochrana potrubí nátěrem (vč. úpravy povrchu), případně izolací, nejsou-li tyto práce předmětem jiné položky - úprava, očištění a ošetření prostoru kolem potrubí - položky platí pro práce prováděné v prostoru zapaženém i nezapaženém a i v kolektorech, chráničkách - položky zahrnují i práce spojené s nutnými obtoky, převáděním a čerpáním vody nezahrnuje zkoušky vodotěsnosti a televizní prohlídku
51 | 2015/I 6_9 | 875272 |  | POTRUBÍ DREN Z TRUB PLAST (I FLEXIBIL) DN DO 100MM DĚROVANÝCH pouze dodání a uložení potrubí vč. napojení potrubí do nových deš. vpustí (12x) | M | 403.4 |  | 0 | 0.00048 | 0.19363 | 0 | 0 | 21 | 0
403,4=403,40 [A]
položky pro zhotovení potrubí platí bez ohledu na sklon zahrnuje: - výrobní dokumentaci (včetně technologického předpisu) - dodání veškerého trubního a pomocného materiálu (trouby, trubky, tvarovky, spojovací a těsnící materiál a pod.), podpěrných, závěsných a upevňovacích prvků, včetně potřebných úprav - úprava a příprava podkladu a podpěr, očištění a ošetření podkladu a podpěr - zřízení plně funkčního potrubí, kompletní soustavy, podle příslušného technologického předpisu - zřízení potrubí i jednotlivých částí po etapách, včetně pracovních spar a spojů, pracovního zaslepení konců a pod. - úprava prostupů, průchodů šachtami a komorami, okolí podpěr a vyústění, zaústění, napojení, vyvedení a upevnění odpad. výustí - ochrana potrubí nátěrem (vč. úpravy povrchu), případně izolací, nejsou-li tyto práce předmětem jiné položky - úprava, očištění a ošetření prostoru kolem potrubí - položky platí pro práce prováděné v prostoru zapaženém i nezapaženém a i v kolektorech, chráničkách - položky zahrnují i práce spojené s nutnými obtoky, převáděním a čerpáním vody
52 | 2015/I 6_9 | 89712 |  | VPUSŤ KANALIZAČNÍ ULIČNÍ KOMPLETNÍ Z BETONOVÝCH DÍLCŮ | KUS | 12 |  | 0 | 0.83496 | 10.0195 | 0 | 0 | 21 | 0
12=12,00 [A]
položka zahrnuje: - dodávku a osazení předepsaných dílů včetně mříže - výplň, těsnění a tmelení spar a spojů, - opatření povrchů betonu izolací proti zemní vlhkosti v částech, kde přijdou do styku se zeminou nebo kamenivem, - předepsané podkladní konstrukce
|  | 8 |  | Potrubí |  |  |  | 0 | [5 empty] | 0
|  | 9 |  | Ostatní konstrukce a práce
53 | 2015/I 6_9 | 9113A1 |  | SVODIDLO OCEL SILNIČ JEDNOSTR, ÚROVEŇ ZADRŽ N1, N2 - DODÁVKA A MONTÁŽ | M | 4700.5 |  | 0 | 0 | 0 | 0 | 0 | 21 | 0
4700,5=4 700,50 [A] 'nové svodilo'
položka zahrnuje: - kompletní dodávku všech dílů ocelového svodidla s předepsanou povrchovou úpravou včetně spojovacích prvků - montáž a osazení svodidla, osazení sloupků zaberaněním nebo osazením do betonových bloků (včetně betonových bloků a nutných zemních prací - ukončení zapuštěním do betonových bloků (včetně betonového bloku a nutných zemních prací) nebo koncovkou - přechod na jiný typ svodidla nebo přes mostní závěr - ochranu proti bludným proudům a vývody pro jejich měření nezahrnuje odrazky nebo retroreflexní fólie
54 | 2015/I 6_9 | 9113A3 |  | SVODIDLO OCEL SILNIČ JEDNOSTR, ÚROVEŇ ZADRŽ N1, N2 - DEMONTÁŽ S PŘESUNEM vč. odvozu a likvidace v režii zhotovitele | M | 4700.5 |  | 0 | 0 | 0 | 0 | 0 | 21 | 0
4700,5=4 700,50 [A] 'stáv.svodidla'
položka zahrnuje: - demontáž a odstranění zařízení - jeho odvoz
55 | 2015/I 6_9 | 91228 |  | SMĚROVÉ SLOUPKY Z PLAST HMOT VČETNĚ ODRAZNÉHO PÁSKU | KUS | 36 |  | 0 | 0.002222 | 0.079992 | 0 | 0 | 21 | 0
20=20,00 [A] 'bílé sloupky' 16=16,00 [B] 'červené sloupky Z11g' Celkem: A+B=36,00 [C]
položka zahrnuje: - dodání a osazení sloupku včetně nutných zemních prací - vnitrostaveništní a mimostaveništní doprava - odrazky plastové nebo z retroreflexní fólie
56 | 2015/I 6_9 | 91238 |  | SMĚROVÉ SLOUPKY Z PLAST HMOT - NÁSTAVCE NA SVODIDLA VČETNĚ ODRAZNÉHO PÁSKU | KUS | 108 |  | 0 | 0.002479 | 0.26773 | 0 | 0 | 21 | 0
108=108,00 [A]
položka zahrnuje: - dodání a osazení sloupku včetně nutných zemních prací - vnitrostaveništní a mimostaveništní doprava - odrazky plastové nebo z retroreflexní fólie
57 | 2015/I 6_9 | 912A8 |  | BALISETY Z PLASTICKÝCH HMOT | KUS | 36 |  | 0 | 0 | 0 | 0 | 0 | 21 | 0
36=36,00 [A]
položka zahrnuje: - dodání a osazení balisety včetně nutných zemních prací - vnitrostaveništní a mimostaveništní dopravu - odrazky plastové nebo z retroreflexní fólie
58 | 2015/I 6_9 | 914131 |  | DOPRAVNÍ ZNAČKY ZÁKLADNÍ VELIKOSTI OCELOVÉ FÓLIE TŘ 2 - DODÁVKA A MONTÁŽ včetně objímek (cca 86kusů) | KUS | 43 |  | 0 | 0.0297 | 1.2771 | 0 | 0 | 21 | 0
1=1,00 [A] 'značka P6' 1=1,00 [B] 'značka B20b' 1=1,00 [C] 'značka B21a' 1=1,00 [D] 'značka E12' 1=1,00 [E] 'značka E1' 5=5,00 [F] 'značka A19' 2=2,00 [I] 'značka C4a' 2=2,00 [J] 'značka Z4b' 1=1,00 [K] 'značka A2b' 3=3,00 [L] 'značka B20a' 1=1,00 [M] 'značka B26' 2=2,00 [N] 'značka IP6' 3=3,00 [O] 'značka IS19d' 2=2,00 [P] 'značka IS19a' 2=2,00 [Q] 'značka IS19c' 1=1,00 [R] 'značka IS20' 2=2,00 [S] 'značka A7b' 6=6,00 [T] 'evident.č.mostu' 6=6,00 [U] 'značka IS15a' Celkem: A+B+C+D+E+F+I+J+K+L+M+N+O+P+Q+R+S+T+U=43,00 [V]
položka zahrnuje: - dodávku a montáž značek v požadovaném provedení - u dočasných (provizorních) značek a zařízení údržbu po celou dobu trvání funkce, náhradu zničených nebo ztracených kusů, nutnou opravu poškozených částí
59 | 2015/I 6_9 | 914133 |  | DOPRAVNÍ ZNAČKY ZÁKLADNÍ VELIKOSTI OCELOVÉ FÓLIE TŘ 2 - DEMONTÁŽ vč. odvozu a likvidace v režii zhotovitele | KUS | 7 |  | 0 | 0 | 0 | 0 | 0 | 21 | 0
7=7,00 [A] 'stáv.značky k odstranění'
Položka zahrnuje odstranění, demontáž a odklizení materiálu s odvozem
60 | 2015/I 6_9 | 914411 |  | DOPRAVNÍ ZNAČKY 100X150CM OCELOVÉ - DODÁVKA A MONTÁŽ vč. objímek (cca 24 kusů) | KUS | 4 |  | 0 | 0.04505 | 0.1802 | 0 | 0 | 21 | 0
2=2,00 [A] 'značka IS10c' 1=1,00 [B] 'značka IP20a' 1=1,00 [C] 'značka IP20b' Celkem: A+B+C=4,00 [D]
položka zahrnuje: - dodávku a montáž značek v požadovaném provedení - u dočasných (provizorních) značek a zařízení údržbu po celou dobu trvání funkce, náhradu zničených nebo ztracených kusů, nutnou opravu poškozených částí
61 | 2015/I 6_9 | 914921 | 1 | SLOUPKY A STOJKY DOPRAVNÍCH ZNAČEK Z OCEL TRUBEK DO PATKY - DODÁVKA A MONTÁŽ sloupek 3,5 m vč. osazení, čtyřkotevní patka vč. zabetonování, víčko plast, objímky US1 komplet (cca32ks) | KUS | 25 |  | 0 | 0 | 0 | 0 | 0 | 21 | 0
25=25,00 [A]
položka zahrnuje: - sloupky a upevňovací zařízení včetně jejich osazení (betonová patka, zemní práce) - u dočasných sloupků a upevňovacích zařízení údržbu po celou dobu trvání funkce, náhradu zničených nebo ztracených kusů, nutnou opravu poškozených částí
62 | 2015/I 6_9 | 914921 | 2 | SLOUPKY A STOJKY DOPRAVNÍCH ZNAČEK Z OCEL TRUBEK DO PATKY - DODÁVKA A MONTÁŽ sloupek 1,5 m vč. osazení, čtyřkotevní patka vč. zabetonování, víčko plast, objímky US1 komplet (cca12ks) | KUS | 8 |  | 0 | 0 | 0 | 0 | 0 | 21 | 0
8=8,00 [A]
položka zahrnuje: - sloupky a upevňovací zařízení včetně jejich osazení (betonová patka, zemní práce) - u dočasných sloupků a upevňovacích zařízení údržbu po celou dobu trvání funkce, náhradu zničených nebo ztracených kusů, nutnou opravu poškozených částí
63 | 2015/I 6_9 | 914921 | 3 | SLOUPKY A STOJKY DOPRAVNÍCH ZNAČEK Z OCEL TRUBEK DO PATKY - DODÁVKA A MONTÁŽ čtyřkotevní patka vč. zabetonování a zemních prací | KUS | 5 |  | 0 | 0 | 0 | 0 | 0 | 21 | 0
5=5,00 [A] 'nová patka - přesun značky'
položka zahrnuje: - sloupky a upevňovací zařízení včetně jejich osazení (betonová patka, zemní práce) - u dočasných sloupků a upevňovacích zařízení údržbu po celou dobu trvání funkce, náhradu zničených nebo ztracených kusů, nutnou opravu poškozených částí
64 | 2015/I 6_9 | 914923 |  | SLOUPKY A STOJKY DZ Z OCEL TRUBEK DO PATKY DEMONTÁŽ vč. odvozu a likvidace v režii zhotovitele | KUS | 9 |  | 0 | 0 | 0 | 0 | 0 | 21 | 0
9=9,00 [A] 'odstranění stáv.patky - přesun značky'
Položka zahrnuje odstranění, demontáž a odklizení materiálu s odvozem
65 | 2015/I 6_9 | 915111 | 2 | VODOROVNÉ DOPRAVNÍ ZNAČENÍ BARVOU HLADKÉ - DODÁVKA A POKLÁDKA zelená barva | M2 | 371.7 |  | 0 | 0.000868 | 0.32264 | 0 | 0 | 21 | 0
371,7=371,70 [A] 'výplň mezi dopr.stíny a mezi středovými čarami'
položka zahrnuje: - dodání a pokládku nátěrového materiálu (měří se pouze natíraná plocha) - předznačení a reflexní úpravu
66 | 2015_OTSKP | 915221 | . | VODOR DOPRAV ZNAČ PLASTEM STRUKTURÁLNÍ NEHLUČNÉ - DOD A POKLÁDKA červená barva, vč. předznačení | M2 | 451.6 |  | 0 | 0 | 0 | 0 | 0 | 21 | 0
451,6=451,60 [A] 'červený podklad pod znakem cyklisty'
položka zahrnuje: - dodání a pokládku nátěrového materiálu (měří se pouze natíraná plocha) - předznačení a reflexní úpravu
67 | 2015/I 6_9 | 915221 |  | VODOR DOPRAV ZNAČ PLASTEM STRUKTURÁLNÍ NEHLUČNÉ - DOD A POKLÁDKA vč. předznačení - bílá barva | M2 | 2508.46 |  | 0 | 0 | 0 | 0 | 0 | 21 | 0
7107*0,25=1 776,75 [A] 'čára V4 0,25' (38,8/2)*0,25=4,85 [B] 'čára V2b 1,5/1,5/0,25' (32,5/2)*0,25=4,06 [C] 'čára V4 0,5/0,5/0,25' 3942*0,125=492,75 [D] 'čára V1a 0,125' (1031,2/3*2)*0,125=85,93 [E] 'čára V2b 3/1,5/0,125' (346/3)*0,125=14,42 [F] 'čára V2b 6/3/0,125' 97,7=97,70 [G] 'V13a dopravní stíny' 24=24,00 [H] 'V7 přechody pro chodce' 10*0,8=8,00 [I] 'V3b směrové šipky' Celkem: A+B+C+D+E+F+G+H+I=2 508,46 [J]
položka zahrnuje: - dodání a pokládku nátěrového materiálu (měří se pouze natíraná plocha) - předznačení a reflexní úpravu
68 | 2015/I 6_9 | 91551 |  | VODOROVNÉ DOPRAVNÍ ZNAČENÍ - PŘEDEM PŘIPRAVENÉ SYMBOLY barva | KUS | 194 |  | 0 | 0 | 0 | 0 | 0 | 21 | 0
194=194,00 [A] 'symbol kolo'
položka zahrnuje: - dodání a pokládku předepsaného symbolu - zahrnuje předznačení a reflexní úpravu
69 | 2015/I 6_9 | 915611 |  | VODOR DOPRAV ZNAČ - KNOFLÍKY TRVALÉ LEPENÉ - DOD A POKLÁDKA | KUS | 56 |  | 0 | 0 | 0 | 0 | 0 | 21 | 0
zahrnuje dodávku a osazení knoflíků předepsaným způsobem
70 | 2015/I 6_9 | 915641 |  | VODOR DOPRAV ZNAČ - KNOFLÍKY SKLENĚNÉ OBRUBNÍKOVÉ - DOD A POKLÁD | KUS | 44 |  | 0 | 0 | 0 | 0 | 0 | 21 | 0
zahrnuje dodávku a osazení knoflíků předepsaným způsobem
71 | 2015/I 6_9 | 917224 | R | SILNIČNÍ A CHODNÍKOVÉ OBRUBY Z BETONOVÝCH OBRUBNÍKŮ ŠÍŘ 150MM silniční obruba | M | 820.5 |  | 0 | 0 | 0 | 0 | 0 | 21 | 0
45=45,00 [A] 'středový ostrůvek silniční obruba ABO 1000/150/250 do bet. lože' 590,1=590,10 [B] 'podél vozovky silniční obruba ABO 1000/150/250 do bet. lože' 159,4=159,40 [C] silniční obruba nájezdová ABO 1000/150/150 do bet.lože 26=26,00 [D] silniční obruba přechodová ABO 1000/250-150/150 do bet.lože Celkem: A+B+C+D=820,50 [E]
Položka zahrnuje: dodání a pokládku betonových obrubníků o rozměrech předepsaných zadávací dokumentací betonové lože i boční betonovou opěrku.
72 | 2015/I 6_9 | 91772 |  | OBRUBA Z DLAŽEBNÍCH KOSTEK DROBNÝCH žul. kostka 10x10x10 do bet. lože - dvouřádek, 267,1m z délky nákup nového materiálu, 623,3m bude zpětné použití stáv. vybourané kostky | M | 890.4 |  | 0 | 0.11478 | 102.1966 | 0 | 0 | 21 | 0
890,4=890,40 [A] 'nový dvouřádek'
Položka zahrnuje: dodání a pokládku jedné řady dlažebních kostek o rozměrech předepsaných zadávací dokumentací betonové lože i boční betonovou opěrku.
73 | 2015/I 6_9 | 919112 |  | ŘEZÁNÍ ASFALTOVÉHO KRYTU VOZOVEK TL DO 100MM | M | 3273 |  | 0 | 2e-06 | 0.006546 | 0 | 0 | 21 | 0
3160=3 160,00 [A] 'ošetření trhlin' 113=113,00 [B] 'řezání stáv.vjezdů pro výškové napojení' Celkem: A+B=3 273,00 [C]
položka zahrnuje řezání vozovkové vrstvy v předepsané tloušťce, včetně spotřeby vody
74 | 2015/I 6_9 | 919122 |  | ŘEZÁNÍ BETONOVÉHO KRYTU VOZOVEK TL DO 100MM | M | 17.6 |  | 0 | 0 | 0 | 0 | 0 | 21 | 0
17,6=17,60 [A] 'řezání bet.sjezdů pro výškové napojení'
položka zahrnuje řezání vozovkové vrstvy v předepsané tloušťce, včetně spotřeby vody
75 | 2015/I 6_9 | 935212 |  | PŘÍKOPOVÉ ŽLABY Z BETON TVÁRNIC ŠÍŘ DO 600MM DO BETONU TL 100MM | M | 1.5 |  | 0 | 0.28188 | 0.42281 | 0 | 0 | 21 | 0
1,5=1,50 [A] 'zpevnění vtoku do zatrubnění sta.4,490'
položka zahrnuje: - dodávku a uložení příkopových tvárnic předepsaného rozměru a kvality - dodání a rozprostření lože z předepsaného materiálu v předepsané kvalitěa v předepsané tloušťce - veškerou manipulaci s materiálem, vnitrostaveništní i mimostaveništní dopravu - ukončení, patky, spárování - měří se v metrech běžných délky osy žlabu
76 | 2015/I 6_9 | 93808 |  | OČIŠTĚNÍ VOZOVEK ZAMETENÍM | M2 | 22190.2 |  | 0 | 0 | 0 | 0 | 0 | 21 | 0
22190,2=22 190,20 [A] 'výměra dle programu MICROSTATION'
položka zahrnuje očištění předepsaným způsobem včetně odklizení vzniklého odpadu v režii zhotovitele
|  | 9 |  | Ostatní konstrukce a práce |  |  |  | 0 | [5 empty] | 0
|  |  |  | C e l k e m |  |  |  | 0 | [5 empty] | 0
Ostatní ve výkazu nespecifikované práce
Vícepráce
|  |  |  | Vícepráce celkem |  |  |  | 0 | [5 empty] | 0
Méněpráce
|  |  |  | Méněpráce celkem |  |  |  | 0 | [5 empty] | 0
|  |  |  | Celkem |  |  |  | 0 | [5 empty] | 0
|  |  |  | Celkem |  |  |  | 0 | [5 empty] | 0

## SO 201
ASPE 9 |  | Firma: ViaDesigne
Příloha k formuláři pro ocenění nabídky
Stavba : |  | SUS |  | II/422 Podivín - Lednice
číslo a název SO: |  | SO 201 |  | Most ev.č.422-040
číslo a název rozpočtu: |  | SO 201 |  | Most ev.č.422-040
Poř. č.pol. | cenová soustava | Kód položky | Varianta položky | Název položky | jednotka | Počet jednotek | CENA |  | HMOTNOST |  | SUTĚ |  | Sazba | DPH
[7 empty] | jednotková | celkem | jednotková | celkem | jednotková | celkem | DPH
1 | 2 | 3 | 4 | 5 | 6 | 7 | 8 | 9 | 10 | 11 | 12 | 13
|  | 0 |  | Všeobecné konstrukce a práce
1 | 2015/I 6_9 | 014102 | 1 | POPLATKY ZA SKLÁDKU asalt | T | 20.64 |  | 0 | 0 | 0 | 0 | 0 | 21 | 0
vozovka: 8,6*2,4=20,64 [A]
zahrnuje veškeré poplatky provozovateli skládky související s uložením odpadu na skládce.
2 | 2015/I 6_9 | 014102 | 2 | POPLATKY ZA SKLÁDKU zemina | T | 9.6 |  | 0 | 0 | 0 | 0 | 0 | 21 | 0
výkopky: 4,8*2=9,60 [A]
zahrnuje veškeré poplatky provozovateli skládky související s uložením odpadu na skládce.
3 | 2015/I 6_9 | 014102 | 3 | POPLATKY ZA SKLÁDKU beton | T | 26.18 |  | 0 | 0 | 0 | 0 | 0 | 21 | 0
suť z bourání kcí.: 8,36*2,2=18,39 [A] obruby: 38*0,205=7,79 [B] Celkem: A+B=26,18 [C]
zahrnuje veškeré poplatky provozovateli skládky související s uložením odpadu na skládce.
|  | 0 |  | Všeobecné konstrukce a práce |  |  |  | 0 | [5 empty] | 0
|  | 1 |  | Zemní práce
4 | 2015/I 6_9 | 113438 |  | ODSTRAN KRYTU VOZ A CHOD S ASFALT POJIVEM VČET PODKLADU, ODVOZ DO 20KM | M3 | 8.6 |  | 0 | 0 | 0 | 0 | 0 | 21 | 0
podél říms: (0,23+0,2)*20,0=8,60 [A]
Položka zahrnuje veškerou manipulaci s vybouranou sutí a s vybouranými hmotami vč. uložení na skládku. Nezahrnuje poplatek za skládku, který se vykazuje v položce 0141** (s výjimkou malého množství bouraného materiálu, kde je možné poplatek zahrnout do jednotkové ceny bourání – tento fakt musí být uveden v doplňujícím textu k položce).
5 | 2015/I 6_9 | 11353 |  | ODSTRANĚNÍ CHODNÍKOVÝCH KAMENNÝCH OBRUBNÍKŮ | M | 38 |  | 0 | 0 | 0 | 0 | 0 | 21 | 0
2*19,0=38,00 [A]
Položka zahrnuje veškerou manipulaci s vybouranou sutí a s vybouranými hmotami vč. uložení na skládku. Nezahrnuje poplatek za skládku, který se vykazuje v položce 0141** (s výjimkou malého množství bouraného materiálu, kde je možné poplatek zahrnout do jednotkové ceny bourání – tento fakt musí být uveden v doplňujícím textu k položce).
6 | 2015/I 6_9 | 11353B |  | ODSTRANĚNÍ CHODNÍKOVÝCH KAMENNÝCH OBRUBNÍKŮ - DOPRAVA | tkm | 155.8 |  | 0 | 0 | 0 | 0 | 0 | 21 | 0
38*0,205*20=155,80 [A]
Položka zahrnuje samostatnou dopravu suti a vybouraných hmot. Množství se určí jako součin hmotnosti [t] a požadované vzdálenosti [km].
7 | 2015/I 6_9 | 11372 |  | FRÉZOVÁNÍ VOZOVEK ASFALTOVÝCH včetně odvozu a likvidace v režii zhotovitele | M3 | 8.72 |  | 0 | 0.001402 | 0.012225 | 0 | 0 | 21 | 0
na mostě: 6,55*0,06*22,2=8,72 [A]
Položka zahrnuje veškerou manipulaci s vybouranou sutí a s vybouranými hmotami.
8 | 2015/I 6_9 | 132738 |  | HLOUBENÍ RÝH ŠÍŘ DO 2M PAŽ I NEPAŽ TŘ. I, ODVOZ DO 20KM | M3 | 4.8 |  | 0 | 0.001048 | 0.0050304 | 0 | 0 | 21 | 0
před opěrami: 0,8*0,3*10,0*2=4,80 [A]
položka zahrnuje: - vodorovná a svislá doprava, přemístění, přeložení, manipulace s výkopkem - kompletní provedení vykopávky nezapažené i zapažené - ošetření výkopiště po celou dobu práce v něm vč. klimatických opatření - ztížení vykopávek v blízkosti podzemního vedení, konstrukcí a objektů vč. jejich dočasného zajištění - ztížení pod vodou, v okolí výbušnin, ve stísněných prostorech a pod. - příplatek za lepivost - těžení po vrstvách, pásech a po jiných nutných částech (figurách) - čerpání vody vč. čerpacích jímek, potrubí a pohotovostní čerpací soupravy (viz ustanovení k pol. 1151,2) - potřebné snížení hladiny podzemní vody - těžení a rozpojování jednotlivých balvanů - vytahování a nošení výkopku - svahování a přesvah. svahů do konečného tvaru, výměna hornin v podloží a v pláni znehodnocené klimatickými vlivy - ruční vykopávky, odstranění kořenů a napadávek - pažení, vzepření a rozepření vč. přepažování (vyjma štětových stěn) - úpravu, ochranu a očištění dna, základové spáry, stěn a svahů - odvedení nebo obvedení vody v okolí výkopiště a ve výkopišti - třídění výkopku - veškeré pomocné konstrukce umožňující provedení vykopávky (příjezdy, sjezdy, nájezdy, lešení, podpěr. konstr., přemostění, zpevněné plochy, zakrytí a pod.) - nezahrnuje uložení zeminy (na skládku, do násypu) ani poplatky za skládku, vykazují se v položce č.0141**
9 | 2015/I 6_9 | 18214 |  | ÚPRAVA POVRCHŮ SROVNÁNÍM ÚZEMÍ V TL DO 0,25M | M2 | 200 |  | 0 | 0 | 0 | 0 | 0 | 21 | 0
plochy dotčené stavbou: 200,0=200,00 [A]
položka zahrnuje srovnání výškových rozdílů terénu
10 | 2015/I 6_9 | 18221 |  | ROZPROSTŘENÍ ORNICE VE SVAHU V TL DO 0,10M vč. pořízení a dovozu ornice | M2 | 200 |  | 0 | 0 | 0 | 0 | 0 | 21 | 0
plochy dotčené stavbou: 200,0=200,00 [A]
položka zahrnuje: nutné přemístění ornice z dočasných skládek vzdálených do 50m rozprostření ornice v předepsané tloušťce ve svahu přes 1:5
11 | 2015/I 6_9 | 18241 |  | ZALOŽENÍ TRÁVNÍKU RUČNÍM VÝSEVEM | M2 | 200 |  | 0 | 3e-05 | 0.006 | 0 | 0 | 21 | 0
plochy dotčené stavbou: 200,0=200,00 [A]
Zahrnuje dodání předepsané travní směsi, její výsev na ornici, zalévání, první pokosení, to vše bez ohledu na sklon terénu
|  | 1 |  | Zemní práce |  |  |  | 0 | [5 empty] | 0
|  | 2 |  | Základy
12 | 2015/I 6_9 | 261513 |  | VRTY PRO KOTVENÍ A INJEKTÁŽ TŘ V NA POVRCHU D DO 25MM | M | 57.6 |  | 0 | 0.000141 | 0.0081216 | 0 | 0 | 21 | 0
kotvení betonářské výztuže dobetonování říms: 192*0,3=57,60 [A]
položka zahrnuje: přemístění, montáž a demontáž vrtných souprav svislou dopravu zeminy z vrtu vodorovnou dopravu zeminy bez uložení na skládku případně nutné pažení dočasné (včetně odpažení) i trvalé
|  | 2 |  | Základy |  |  |  | 0 | [5 empty] | 0
|  | 3 |  | Svislé konstrukce
13 | 2015/I 6_9 | 317325 |  | ŘÍMSY ZE ŽELEZOBETONU DO C30/37 (B37) vč. povrchové úpravy striáží | M3 | 18.24 |  | 0 | 2.6445 | 48.236 | 0 | 0 | 21 | 0
nadbetonování říms: 0,44*19,0+0,52*19,0=18,24 [A]
položka zahrnuje: - dodání čerstvého betonu (betonové směsi) požadované kvality, jeho uložení do požadovaného tvaru při jakékoliv hustotě výztuže, konzistenci čerstvého betonu a způsobu hutnění, ošetření a ochranu betonu, - zhotovení nepropustného, mrazuvzdorného betonu a betonu požadované trvanlivosti a vlastností, - užití potřebných přísad a technologií výroby betonu, - zřízení pracovních a dilatačních spar, včetně potřebných úprav, výplně, vložek, opracování, očištění a ošetření, - bednění požadovaných konstr. (i ztracené) s úpravou dle požadované kvality povrchu betonu, včetně odbedňovacích a odskružovacích prostředků, - podpěrné konstr. (skruže) a lešení všech druhů pro bednění, uložení čerstvého betonu, výztuže a doplňkových konstr., vč. požadovaných otvorů, ochranných a bezpečnostních opatření a základů těchto konstrukcí a lešení, - vytvoření kotevních čel, kapes, nálitků, a sedel, - zřízení všech požadovaných otvorů, kapes, výklenků, prostupů, dutin, drážek a pod., vč. ztížení práce a úprav kolem nich, - úpravy pro osazení výztuže, doplňkových konstrukcí a vybavení, - úpravy povrchu pro položení požadované izolace, povlaků a nátěrů, případně vyspravení, - ztížení práce u kabelových a injektážních trubek a ostatních zařízení osazovaných do betonu, - konstrukce betonových kloubů, upevnění kotevních prvků a doplňkových konstrukcí, - nátěry zabraňující soudržnost betonu a bednění, - výplň, těsnění a tmelení spar a spojů, - opatření povrchů betonu izolací proti zemní vlhkosti v částech, kde přijdou do styku se zeminou nebo kamenivem, - případné zřízení spojovací vrstvy u základů, - úpravy pro osazení zařízení ochrany konstrukce proti vlivu bludných proudů
14 | 2015/I 6_9 | 317365 |  | VÝZTUŽ ŘÍMS Z OCELI 10505 vč. kotvení výuztuže do stávajícího betonu | T | 1.82 |  | 0 | 1.0488 | 1.9088 | 0 | 0 | 21 | 0
odborným odhadem: 18,24m3*0,1t/m3=1,82 [A]
položka zahrnuje: - dodání betonářské výztuže v požadované kvalitě, stříhání, řezání, ohýbání a spojování do všech požadovaných tvarů (vč. armakošů) a uložení s požadovaným zajištěním polohy a krytí výztuže betonem, - veškeré svary nebo jiné spoje výztuže, - pomocné konstrukce a práce pro osazení a upevnění výztuže, - zednické výpomoci pro montáž betonářské výztuže, - úpravy výztuže pro osazení doplňkových konstrukcí, - ochranu výztuže do doby jejího zabetonování, - úpravy výztuže pro zřízení železobetonových kloubů, kotevních prvků, závěsných ok a doplňkových konstrukcí, - veškerá opatření pro zajištění soudržnosti výztuže a betonu, - vodivé propojení výztuže, které je součástí ochrany konstrukce proti vlivům bludných proudů, vyvedení do měřících skříní nebo míst pro měření bludných proudů (vlastní měřící skříně se uvádějí položkami SD 74) - povrchovou antikorozní úpravu výztuže, - separaci výztuže, - osazení měřících zařízení a úpravy pro ně, - osazení měřících skříní nebo míst pro měření bludných proudů.
|  | 3 |  | Svislé konstrukce |  |  |  | 0 | [5 empty] | 0
|  | 4 |  | Vodorovné konstrukce
15 | 2015/I 6_9 | 451313 |  | PODKLADNÍ A VÝPLŇOVÉ VRSTVY Z PROSTÉHO BETONU C16/20 | M3 | 8.6 |  | 0 | 2.234 | 19.2124 | 0 | 0 | 21 | 0
výplň po odstraněné vozovce podél říms: (0,23+0,2)*20,0=8,60 [A]
- dodání čerstvého betonu (betonové směsi) požadované kvality, jeho uložení do požadovaného tvaru při jakékoliv hustotě výztuže, konzistenci čerstvého betonu a způsobu hutnění, ošetření a ochranu betonu, - zhotovení nepropustného, mrazuvzdorného betonu a betonu požadované trvanlivosti a vlastností, - užití potřebných přísad a technologií výroby betonu, - zřízení pracovních a dilatačních spar, včetně potřebných úprav, výplně, vložek, opracování, očištění a ošetření, - bednění požadovaných konstr. (i ztracené) s úpravou dle požadované kvality povrchu betonu, včetně odbedňovacích a odskružovacích prostředků, - podpěrné konstr. (skruže) a lešení všech druhů pro bednění, uložení čerstvého betonu, výztuže a doplňkových konstr., vč. požadovaných otvorů, ochranných a bezpečnostních opatření a základů těchto konstrukcí a lešení, - vytvoření kotevních čel, kapes, nálitků, a sedel, - zřízení všech požadovaných otvorů, kapes, výklenků, prostupů, dutin, drážek a pod., vč. ztížení práce a úprav kolem nich, - úpravy pro osazení výztuže, doplňkových konstrukcí a vybavení, - úpravy povrchu pro položení požadované izolace, povlaků a nátěrů, případně vyspravení, - ztížení práce u kabelových a injektážních trubek a ostatních zařízení osazovaných do betonu, - konstrukce betonových kloubů, upevnění kotevních prvků a doplňkových konstrukcí, - nátěry zabraňující soudržnost betonu a bednění, - výplň, těsnění a tmelení spar a spojů, - opatření povrchů betonu izolací proti zemní vlhkosti v částech, kde přijdou do styku se zeminou nebo kamenivem, - případné zřízení spojovací vrstvy u základů, - úpravy pro osazení zařízení ochrany konstrukce proti vlivu bludných proudů
16 | 2015/I 6_9 | 451314 |  | PODKLADNÍ A VÝPLŇOVÉ VRSTVY Z PROSTÉHO BETONU C25/30 | M3 | 5.43 |  | 0 | 2.429 | 13.1895 | 0 | 0 | 21 | 0
dlažba před opěrami: 0,8*0,3*10,0*2=4,80 [A] rampovité ukončení za římsami: 0,8*0,15*2,0+1,3*0,15*2,0=0,63 [B] Celkem: A+B=5,43 [C]
- dodání čerstvého betonu (betonové směsi) požadované kvality, jeho uložení do požadovaného tvaru při jakékoliv hustotě výztuže, konzistenci čerstvého betonu a způsobu hutnění, ošetření a ochranu betonu, - zhotovení nepropustného, mrazuvzdorného betonu a betonu požadované trvanlivosti a vlastností, - užití potřebných přísad a technologií výroby betonu, - zřízení pracovních a dilatačních spar, včetně potřebných úprav, výplně, vložek, opracování, očištění a ošetření, - bednění požadovaných konstr. (i ztracené) s úpravou dle požadované kvality povrchu betonu, včetně odbedňovacích a odskružovacích prostředků, - podpěrné konstr. (skruže) a lešení všech druhů pro bednění, uložení čerstvého betonu, výztuže a doplňkových konstr., vč. požadovaných otvorů, ochranných a bezpečnostních opatření a základů těchto konstrukcí a lešení, - vytvoření kotevních čel, kapes, nálitků, a sedel, - zřízení všech požadovaných otvorů, kapes, výklenků, prostupů, dutin, drážek a pod., vč. ztížení práce a úprav kolem nich, - úpravy pro osazení výztuže, doplňkových konstrukcí a vybavení, - úpravy povrchu pro položení požadované izolace, povlaků a nátěrů, případně vyspravení, - ztížení práce u kabelových a injektážních trubek a ostatních zařízení osazovaných do betonu, - konstrukce betonových kloubů, upevnění kotevních prvků a doplňkových konstrukcí, - nátěry zabraňující soudržnost betonu a bednění, - výplň, těsnění a tmelení spar a spojů, - opatření povrchů betonu izolací proti zemní vlhkosti v částech, kde přijdou do styku se zeminou nebo kamenivem, - případné zřízení spojovací vrstvy u základů, - úpravy pro osazení zařízení ochrany konstrukce proti vlivu bludných proudů
17 | 2015/I 6_9 | 465512 |  | DLAŽBY Z LOMOVÉHO KAMENE NA MC | M3 | 5.64 |  | 0 | 3.2931 | 18.573 | 0 | 0 | 21 | 0
opevnění před opěrami: 0,8*0,3*10,0*2=4,80 [A] rampovité ukončení za římsami: 0,8*0,2*2,0+1,3*0,2*2,0=0,84 [B] Celkem: A+B=5,64 [C]
položka zahrnuje: - nutné zemní práce (svahování, úpravu pláně a pod.) - zřízení spojovací vrstvy - zřízení lože dlažby z cementové malty předepsané kvality a předepsané tloušťky - dodávku a položení dlažby z lomového kamene do předepsaného tvaru - spárování, těsnění, tmelení a vyplnění spar MC případně s vyklínováním - úprava povrchu pro odvedení srážkové vody - nezahrnuje podklad pod dlažbu, vykazuje se samostatně položkami SD 45
|  | 4 |  | Vodorovné konstrukce |  |  |  | 0 | [5 empty] | 0
|  | 5 |  | Komunikace
18 | 2015/I 6_9 | 572214 |  | SPOJOVACÍ POSTŘIK Z MODIFIK EMULZE DO 0,5KG/M2 | M2 | 298.36 |  | 0 | 0 | 0 | 0 | 0 | 21 | 0
pod ložnou vrstvou: 6,72*22,2=149,18 [A] pod obrusnou vrstvou: 6,72*22,2=149,18 [B] Celkem: A+B=298,36 [C]
- dodání všech předepsaných materiálů pro postřiky v předepsaném množství - provedení dle předepsaného technologického předpisu - zřízení vrstvy bez rozlišení šířky, pokládání vrstvy po etapách - úpravu napojení, ukončení
19 | 2015/I 6_9 | 574B34 |  | ASFALTOVÝ BETON PRO OBRUSNÉ VRSTVY MODIFIK ACO 11+, TL. 40MM | M2 | 149.18 |  | 0 | 0 | 0 | 0 | 0 | 21 | 0
6,72*22,2=149,18 [A]
- dodání směsi v požadované kvalitě - očištění podkladu - uložení směsi dle předepsaného technologického předpisu, zhutnění vrstvy v předepsané tloušťce - zřízení vrstvy bez rozlišení šířky, pokládání vrstvy po etapách, včetně pracovních spar a spojů - úpravu napojení, ukončení podél obrubníků, dilatačních zařízení, odvodňovacích proužků, odvodňovačů, vpustí, šachet a pod. - nezahrnuje postřiky, nátěry - nezahrnuje těsnění podél obrubníků, dilatačních zařízení, odvodňovacích proužků, odvodňovačů, vpustí, šachet a pod.
20 | 2015/I 6_9 | 574D56 |  | ASFALTOVÝ BETON PRO LOŽNÍ VRSTVY MODIFIK ACL 16+, TL. 60MM | M2 | 149.18 |  | 0 | 0 | 0 | 0 | 0 | 21 | 0
6,72*22,2=149,18 [A]
- dodání směsi v požadované kvalitě - očištění podkladu - uložení směsi dle předepsaného technologického předpisu, zhutnění vrstvy v předepsané tloušťce - zřízení vrstvy bez rozlišení šířky, pokládání vrstvy po etapách, včetně pracovních spar a spojů - úpravu napojení, ukončení podél obrubníků, dilatačních zařízení, odvodňovacích proužků, odvodňovačů, vpustí, šachet a pod. - nezahrnuje postřiky, nátěry - nezahrnuje těsnění podél obrubníků, dilatačních zařízení, odvodňovacích proužků, odvodňovačů, vpustí, šachet a pod.
|  | 5 |  | Komunikace |  |  |  | 0 | [5 empty] | 0
|  | 6 |  | Úpravy povrchů, podlahy, výplně otvorů
21 | 2015/I 6_9 | 626113 |  | REPROFILACE PODHLEDŮ, SVISLÝCH PLOCH SANAČNÍ MALTOU JEDNOVRST TL 30MM | M2 | 21.57 |  | 0 | 0 | 0 | 0 | 0 | 21 | 0
na 10% plochy podhledu nk: 0,1*7,19*13,35=9,60 [A] na 20% plochy spodní stavby: 0,2*((2,5+2,27)*8+3,1*3,5/2*4)=11,97 [B] Celkem: A+B=21,57 [C]
položka zahrnuje: dodávku veškerého materiálu potřebného pro předepsanou úpravu v předepsané kvalitě nutné vyspravení podkladu, případně zatření spar zdiva položení vrstvy v předepsané tloušťce potřebná lešení a podpěrné konstrukce
22 | 2015/I 6_9 | 62631 |  | SPOJOVACÍ MŮSTEK MEZI STARÝM A NOVÝM BETONEM | M2 | 21.57 |  | 0 | 0 | 0 | 0 | 0 | 21 | 0
podhled nk: 0,1*7,19*13,35=9,60 [A] spodní stavba: 0,2*((2,5+2,27)*8+3,1*3,5/2*4)=11,97 [B] Celkem: A+B=21,57 [C]
položka zahrnuje: dodávku veškerého materiálu potřebného pro předepsanou úpravu v předepsané kvalitě nutné vyspravení podkladu, případně zatření spar zdiva položení vrstvy v předepsané tloušťce potřebná lešení a podpěrné konstrukce
23 | 2015/I 6_9 | 62641 |  | SJEDNOCUJÍCÍ STĚRKA JEMNOU MALTOU TL CCA 2MM | M2 | 155.85 |  | 0 | 0 | 0 | 0 | 0 | 21 | 0
plocha podhledu nk: 7,19*13,35=95,99 [A] plocha spodní stavby: (2,5+2,27)*8+3,1*3,5/2*4=59,86 [B] Celkem: A+B=155,85 [C]
položka zahrnuje: dodávku veškerého materiálu potřebného pro předepsanou úpravu v předepsané kvalitě nutné vyspravení podkladu, případně zatření spar zdiva položení vrstvy v předepsané tloušťce potřebná lešení a podpěrné konstrukce
24 | 2015/I 6_9 | 62652 |  | OCHRANA VÝZTUŽE PŘI NEDOSTATEČNÉM KRYTÍ | M2 | 21.57 |  | 0 | 0 | 0 | 0 | 0 | 21 | 0
plocha podhledu nk: 0,1*7,19*13,35=9,60 [A] plocha spodní stavby: 0,2*((2,5+2,27)*8+3,1*3,5/2*4)=11,97 [B] Celkem: A+B=21,57 [C]
položka zahrnuje: dodávku veškerého materiálu potřebného pro předepsanou úpravu v předepsané kvalitě položení vrstvy v předepsané tloušťce potřebná lešení a podpěrné konstrukce
|  | 6 |  | Úpravy povrchů, podlahy, výplně otvorů |  |  |  | 0 | [5 empty] | 0
|  | 7 |  | Přidružená stavební výroba
25 | 2015/I 6_9 | 783121 |  | PROTIKOROZ OCHR OK NÁTĚREM VÍCEVRST SE ZÁKL S VYS OBSAHEM ZN | M2 | 153.9 |  | 0 | 0 | 0 | 0 | 0 | 21 | 0
hlavní nosná konstrukce: 2,4*13,35*4+0,95*6,0*3+0,12*9*2*4=153,90 [A]
- položky nátěrů zahrnují kompletní povlaky (i různobarevné), včetně úpravy podkladu (odmaštění, odrezivění, odstranění starých nátěrů a nečistot) a jeho vyspravení, provedení nátěru předepsaným postupem a splnění všech požadavků daných technologickým předpisem.
26 | 2015/I 6_9 | 78381 |  | NÁTĚRY BETON KONSTR TYP S1 (OS-A) | M2 | 49.4 |  | 0 | 0 | 0 | 0 | 0 | 21 | 0
povrch říms: 1,3*19,0*2=49,40 [A]
- položka zahrnuje kompletní povlaky (i různobarevné), včetně úpravy podkladu (odmaštění, odstranění starých nátěrů a nečistot) a jeho vyspravení, provedení nátěru předepsaným postupem a splnění všech požadavků daných technologickým předpisem.
27 | 2015/I 6_9 | 78382 |  | NÁTĚRY BETON KONSTR TYP S2 (OS-B) | M2 | 155.85 |  | 0 | 0 | 0 | 0 | 0 | 21 | 0
plocha podhledu nk: 7,19*13,35=95,99 [A] plocha spodní stavby: (2,5+2,27)*8+3,1*3,5/2*4=59,86 [B] Celkem: A+B=155,85 [C]
- položka zahrnuje kompletní povlaky (i různobarevné), včetně úpravy podkladu (odmaštění, odstranění starých nátěrů a nečistot) a jeho vyspravení, provedení nátěru předepsaným postupem a splnění všech požadavků daných technologickým předpisem.
|  | 7 |  | Přidružená stavební výroba |  |  |  | 0 | [5 empty] | 0
|  | 9 |  | Ostatní konstrukce a práce
28 | 2015/I 6_9 | 9112B3 |  | ZÁBRADLÍ MOSTNÍ SE SVISLOU VÝPLNÍ - DEMONTÁŽ S PŘESUNEM vč. odvozu a likvidace v režii zhotovitele | M | 37.2 |  | 0 | 0 | 0 | 0 | 0 | 21 | 0
2*18,6=37,20 [A]
položka zahrnuje: - demontáž a odstranění zařízení - jeho odvoz
29 | 2015/I 6_9 | 9113B1 |  | SVODIDLO OCEL SILNIČ JEDNOSTR, ÚROVEŇ ZADRŽ H1 -DODÁVKA A MONTÁŽ | M | 80 |  | 0 | 0 | 0 | 0 | 0 | 21 | 0
na koncích: 4*(12,0+8,0 výškový náběh)=80,00 [A]
položka zahrnuje: - kompletní dodávku všech dílů ocelového svodidla s předepsanou povrchovou úpravou včetně spojovacích prvků - montáž a osazení svodidla, osazení sloupků zaberaněním nebo osazením do betonových bloků (včetně betonových bloků a nutných zemních prací - ukončení zapuštěním do betonových bloků (včetně betonového bloku a nutných zemních prací) nebo koncovkou - přechod na jiný typ svodidla nebo přes mostní závěr - ochranu proti bludným proudům a vývody pro jejich měření nezahrnuje odrazky nebo retroreflexní fólie
30 | 2015/I 6_9 | 9117C1 |  | SVOD OCEL ZÁBRADEL ÚROVEŇ ZADRŽ H2 - DODÁVKA A MONTÁŽ s modrými odrazkami po 10m | M | 40 |  | 0 | 0 | 0 | 0 | 0 | 21 | 0
2*20,0=40,00 [A]
položka zahrnuje: - kompletní dodávku všech dílů ocelového svodidla s předepsanou povrchovou úpravou včetně spojovacích a diltačních prvků - montáž a osazení svodidla, kotvení, t.j. kotevní desky, šrouby z nerez oceli, vrty a zálivku, pokud zadávací dokumentace nestanoví jinak, případné nivelační hmoty pod kotevní desky - přechod na jiný typ svodidla nebo přes mostní závěr - ochranu proti bludným proudům a vývody pro jejich měření nezahrnuje odrazky nebo retroreflexní fólie
31 | 2015/I 6_9 | 915221 |  | VODOR DOPRAV ZNAČ PLASTEM STRUKTURÁLNÍ NEHLUČNÉ - DOD A POKLÁDKA | M2 | 13.94 |  | 0 | 0 | 0 | 0 | 0 | 21 | 0
dělicí čára: 0,125*22,3=2,79 [A] vodicí proužky: 2*0,25*22,3=11,15 [B] Celkem: A+B=13,94 [C]
položka zahrnuje: - dodání a pokládku nátěrového materiálu (měří se pouze natíraná plocha) - předznačení a reflexní úpravu
32 | 2015/I 6_9 | 931326 |  | TĚSNĚNÍ DILATAČ SPAR ASF ZÁLIVKOU MODIFIK PRŮŘ DO 800MM2 | M | 70.4 |  | 0 | 0 | 0 | 0 | 0 | 21 | 0
mezi stávající a novou vozovkou: 2*6,7=13,40 [A] podél říms a odvodňovacího žlabu: 3*19,0=57,00 [B] Celkem: A+B=70,40 [C]
položka zahrnuje dodávku a osazení předepsaného materiálu, očištění ploch spáry před úpravou, očištění okolí spáry po úpravě nezahrnuje těsnící profil
33 | 2015/I 6_9 | 935222 |  | PŘÍKOPOVÉ ŽLABY Z BETON TVÁRNIC ŠÍŘ DO 900MM DO BETONU TL 100MM | M | 16 |  | 0 | 0.53059 | 8.4894 | 0 | 0 | 21 | 0
skluzy za římsami: 2*8,0=16,00 [A]
položka zahrnuje: - dodávku a uložení příkopových tvárnic předepsaného rozměru a kvality - dodání a rozprostření lože z předepsaného materiálu v předepsané kvalitěa v předepsané tloušťce - veškerou manipulaci s materiálem, vnitrostaveništní i mimostaveništní dopravu - ukončení, patky, spárování - měří se v metrech běžných délky osy žlabu
34 | 2015/I 6_9 | 93561 |  | ŽLABY OCELOLITINOVÉ SVĚTLÉ ŠÍŘKY DO 100MM VČET MŘÍŽÍ zátěžová tř. A15-E600 | M | 20 |  | 0 | 0 | 0 | 0 | 0 | 21 | 0
na nižší straně vozovky podél říms: 20,0=20,00 [A]
položka zahrnuje: -dodávku a uložení dílců žlabu z předepsaného materiálu předepsaných rozměrů včetně mříže - spárování, úpravy vtoku a výtoku - nezahrnuje nutné zemní práce, předepsané lože, obetonování - měří se v metrech běžných délky osy žlabu, odečítají se čistící kusy a vpustě
35 | 2015/I 6_9 | 938543 |  | OČIŠTĚNÍ BETON KONSTR OTRYSKÁNÍM TLAK VODOU DO 1000 BARŮ | M2 | 95.99 |  | 0 | 0 | 0 | 0 | 0 | 21 | 0
podhled nk: 7,19*13,35=95,99 [A]
položka zahrnuje očištění předepsaným způsobem včetně odklizení vzniklého odpadu
36 | 2015/I 6_9 | 938654 |  | OČIŠTĚNÍ OCEL KONSTR OTRYSKÁNÍM NA SUCHO KOVOVOU DRTÍ odvoz a likvidace v režii zhotovitele | M2 | 153.9 |  | 0 | 0 | 0 | 0 | 0 | 21 | 0
hlavní nosná konstrukce: 2,4*13,35*4+0,95*6,0*3+0,12*9*2*4=153,90 [A]
položka zahrnuje očištění předepsaným způsobem včetně odklizení vzniklého odpadu
37 | 2015/I 6_9 | 967168 |  | VYBOURÁNÍ ČÁSTÍ KONSTRUKCÍ ŽELEZOBET S ODVOZEM DO 20KM | M3 | 8.36 |  | 0 | 0 | 0 | 0 | 0 | 21 | 0
ubourání části říms: (0,2+0,24)*19,0=8,36 [A]
- položka zahrnuje veškerou manipulaci s vybouranou sutí a hmotami včetně uložení na skládku. Nezahrnuje poplatek za skládku, který se vykazuje v položce 0141** (s výjimkou malého množství bouraného materiálu, kde je možné poplatek zahrnout do jednotkové ceny bourání – tento fakt musí být uveden v doplňujícím textu k položce) - položka zahrnuje veškeré další práce plynoucí z technologického předpisu a z platných předpisů
|  | 9 |  | Ostatní konstrukce a práce |  |  |  | 0 | [5 empty] | 0
|  |  |  | C e l k e m |  |  |  | 0 | [5 empty] | 0
Ostatní ve výkazu nespecifikované práce
Vícepráce
|  |  |  | Vícepráce celkem |  |  |  | 0 | [5 empty] | 0
Méněpráce
|  |  |  | Méněpráce celkem |  |  |  | 0 | [5 empty] | 0
|  |  |  | Celkem |  |  |  | 0 | [5 empty] | 0
|  |  |  | Celkem |  |  |  | 0 | [5 empty] | 0

## SO 202
ASPE 9 |  | Firma: ViaDesigne
Příloha k formuláři pro ocenění nabídky
Stavba : |  | SUS |  | II/422 Podivín - Lednice
číslo a název SO: |  | SO 202 |  | Most ev.č.422-041
číslo a název rozpočtu: |  | SO 202 |  | Most ev.č.422-041
Poř. č.pol. | cenová soustava | Kód položky | Varianta položky | Název položky | jednotka | Počet jednotek | CENA |  | HMOTNOST |  | SUTĚ |  | Sazba | DPH
[7 empty] | jednotková | celkem | jednotková | celkem | jednotková | celkem | DPH
1 | 2 | 3 | 4 | 5 | 6 | 7 | 8 | 9 | 10 | 11 | 12 | 13
|  | 0 |  | Všeobecné konstrukce a práce
1 | 2015/I 6_9 | 014102 | 1 | POPLATKY ZA SKLÁDKU asfalt | T | 15.36 |  | 0 | 0 | 0 | 0 | 0 | 21 | 0
vozovka: 6,4*2,4=15,36 [A]
zahrnuje veškeré poplatky provozovateli skládky související s uložením odpadu na skládce.
2 | 2015/I 6_9 | 014102 | 2 | POPLATKY ZA SKLÁDKU zemina | T | 39 |  | 0 | 0 | 0 | 0 | 0 | 21 | 0
výkopky: 6,0*2=12,00 [A] zpevnění před opěrami: 13,5*2=27,00 [B] Celkem: A+B=39,00 [C]
zahrnuje veškeré poplatky provozovateli skládky související s uložením odpadu na skládce.
3 | 2015/I 6_9 | 014102 | 3 | POPLATKY ZA SKLÁDKU beton | T | 20.85 |  | 0 | 0 | 0 | 0 | 0 | 21 | 0
obruby: 30*0,205=6,15 [A] suť: 6,683*2,2=14,70 [B] Celkem: A+B=20,85 [C]
zahrnuje veškeré poplatky provozovateli skládky související s uložením odpadu na skládce.
|  | 0 |  | Všeobecné konstrukce a práce |  |  |  | 0 | [5 empty] | 0
|  | 1 |  | Zemní práce
4 | 2015/I 6_9 | 113438 |  | ODSTRAN KRYTU VOZ A CHOD S ASFALT POJIVEM VČET PODKLADU, ODVOZ DO 20KM | M3 | 6.4 |  | 0 | 0 | 0 | 0 | 0 | 21 | 0
podél říms: (0,22+0,18)*16,0=6,40 [A]
Položka zahrnuje veškerou manipulaci s vybouranou sutí a s vybouranými hmotami vč. uložení na skládku. Nezahrnuje poplatek za skládku, který se vykazuje v položce 0141** (s výjimkou malého množství bouraného materiálu, kde je možné poplatek zahrnout do jednotkové ceny bourání – tento fakt musí být uveden v doplňujícím textu k položce).
5 | 2015/I 6_9 | 11352 |  | ODSTRANĚNÍ CHODNÍKOVÝCH OBRUBNÍKŮ BETONOVÝCH | M | 30 |  | 0 | 0 | 0 | 0 | 0 | 21 | 0
2*15,0=30,00 [A]
Položka zahrnuje veškerou manipulaci s vybouranou sutí a s vybouranými hmotami vč. uložení na skládku. Nezahrnuje poplatek za skládku, který se vykazuje v položce 0141** (s výjimkou malého množství bouraného materiálu, kde je možné poplatek zahrnout do jednotkové ceny bourání – tento fakt musí být uveden v doplňujícím textu k položce).
6 | 2015/I 6_9 | 11353B |  | ODSTRANĚNÍ CHODNÍKOVÝCH KAMENNÝCH OBRUBNÍKŮ - DOPRAVA | tkm | 123 |  | 0 | 0 | 0 | 0 | 0 | 21 | 0
30*0,205*20=123,00 [A]
Položka zahrnuje samostatnou dopravu suti a vybouraných hmot. Množství se určí jako součin hmotnosti [t] a požadované vzdálenosti [km].
7 | 2015/I 6_9 | 11372 |  | FRÉZOVÁNÍ VOZOVEK ASFALTOVÝCH včetně odvozu a likvidace v režii zhotovitele | M3 | 4.45 |  | 0 | 0.001402 | 0.0062389 | 0 | 0 | 21 | 0
na mostě: 6,6*0,04*16,85=4,45 [A]
Položka zahrnuje veškerou manipulaci s vybouranou sutí a s vybouranými hmotami.
8 | 2015/I 6_9 | 114118 |  | ODSTR DLAŽEB VOD KORYT Z BET DÍLCŮ VČET PODKL, ODVOZ DO 20KM | M3 | 13.5 |  | 0 | 0 | 0 | 0 | 0 | 21 | 0
zpevnění před opěrami: 0,5*0,5*0,3*180=13,50 [A]
Odstranění konstrukcí vodních koryt se měří v [m3] vybouraných hmot ve stavu před vybouráním. Položka zahrnuje veškerou manipulaci s vybouranou sutí a s vybouranými hmotami vč. uložení na skládku. Nezahrnuje poplatek za skládku, který se vykazuje v položce 0141** (s výjimkou malého množství bouraného materiálu, kde je možné poplatek zahrnout do jednotkové ceny bourání – tento fakt musí být uveden v doplňujícím textu k položce).
9 | 2015/I 6_9 | 132738 |  | HLOUBENÍ RÝH ŠÍŘ DO 2M PAŽ I NEPAŽ TŘ. I, ODVOZ DO 20KM | M3 | 6 |  | 0 | 0.001048 | 0.006288 | 0 | 0 | 21 | 0
před opěrami: 1,0*0,3*10,0*2=6,00 [A]
položka zahrnuje: - vodorovná a svislá doprava, přemístění, přeložení, manipulace s výkopkem - kompletní provedení vykopávky nezapažené i zapažené - ošetření výkopiště po celou dobu práce v něm vč. klimatických opatření - ztížení vykopávek v blízkosti podzemního vedení, konstrukcí a objektů vč. jejich dočasného zajištění - ztížení pod vodou, v okolí výbušnin, ve stísněných prostorech a pod. - příplatek za lepivost - těžení po vrstvách, pásech a po jiných nutných částech (figurách) - čerpání vody vč. čerpacích jímek, potrubí a pohotovostní čerpací soupravy (viz ustanovení k pol. 1151,2) - potřebné snížení hladiny podzemní vody - těžení a rozpojování jednotlivých balvanů - vytahování a nošení výkopku - svahování a přesvah. svahů do konečného tvaru, výměna hornin v podloží a v pláni znehodnocené klimatickými vlivy - ruční vykopávky, odstranění kořenů a napadávek - pažení, vzepření a rozepření vč. přepažování (vyjma štětových stěn) - úpravu, ochranu a očištění dna, základové spáry, stěn a svahů - odvedení nebo obvedení vody v okolí výkopiště a ve výkopišti - třídění výkopku - veškeré pomocné konstrukce umožňující provedení vykopávky (příjezdy, sjezdy, nájezdy, lešení, podpěr. konstr., přemostění, zpevněné plochy, zakrytí a pod.) - nezahrnuje uložení zeminy (na skládku, do násypu) ani poplatky za skládku, vykazují se v položce č.0141**
10 | 2015/I 6_9 | 18214 |  | ÚPRAVA POVRCHŮ SROVNÁNÍM ÚZEMÍ V TL DO 0,25M | M2 | 200 |  | 0 | 0 | 0 | 0 | 0 | 21 | 0
plochy dotčené stavbou: 200,0=200,00 [A]
položka zahrnuje srovnání výškových rozdílů terénu
11 | 2015/I 6_9 | 18221 |  | ROZPROSTŘENÍ ORNICE VE SVAHU V TL DO 0,10M vč. pořízení a dovozu ornice | M2 | 200 |  | 0 | 0 | 0 | 0 | 0 | 21 | 0
plochy dotčené stavbou: 200,0=200,00 [A]
položka zahrnuje: nutné přemístění ornice z dočasných skládek vzdálených do 50m rozprostření ornice v předepsané tloušťce ve svahu přes 1:5
12 | 2015/I 6_9 | 18241 |  | ZALOŽENÍ TRÁVNÍKU RUČNÍM VÝSEVEM | M2 | 200 |  | 0 | 3e-05 | 0.006 | 0 | 0 | 21 | 0
plochy dotčené stavbou: 200,0=200,00 [A]
Zahrnuje dodání předepsané travní směsi, její výsev na ornici, zalévání, první pokosení, to vše bez ohledu na sklon terénu
|  | 1 |  | Zemní práce |  |  |  | 0 | [5 empty] | 0
|  | 2 |  | Základy
13 | 2015/I 6_9 | 261513 |  | VRTY PRO KOTVENÍ A INJEKTÁŽ TŘ V NA POVRCHU D DO 25MM | M | 45 |  | 0 | 0.000141 | 0.006345 | 0 | 0 | 21 | 0
kotvení betonářské výztuže dobetonování říms: 150*0,3=45,00 [A]
položka zahrnuje: přemístění, montáž a demontáž vrtných souprav svislou dopravu zeminy z vrtu vodorovnou dopravu zeminy bez uložení na skládku případně nutné pažení dočasné (včetně odpažení) i trvalé
|  | 2 |  | Základy |  |  |  | 0 | [5 empty] | 0
|  | 3 |  | Svislé konstrukce
14 | 2015/I 6_9 | 317325 |  | ŘÍMSY ZE ŽELEZOBETONU DO C30/37 (B37) vč. povrchové úpravy striáží | M3 | 13.36 |  | 0 | 2.6445 | 35.3308 | 0 | 0 | 21 | 0
nadbetonování říms: 0,48*14,85+0,42*14,85=13,36 [A]
položka zahrnuje: - dodání čerstvého betonu (betonové směsi) požadované kvality, jeho uložení do požadovaného tvaru při jakékoliv hustotě výztuže, konzistenci čerstvého betonu a způsobu hutnění, ošetření a ochranu betonu, - zhotovení nepropustného, mrazuvzdorného betonu a betonu požadované trvanlivosti a vlastností, - užití potřebných přísad a technologií výroby betonu, - zřízení pracovních a dilatačních spar, včetně potřebných úprav, výplně, vložek, opracování, očištění a ošetření, - bednění požadovaných konstr. (i ztracené) s úpravou dle požadované kvality povrchu betonu, včetně odbedňovacích a odskružovacích prostředků, - podpěrné konstr. (skruže) a lešení všech druhů pro bednění, uložení čerstvého betonu, výztuže a doplňkových konstr., vč. požadovaných otvorů, ochranných a bezpečnostních opatření a základů těchto konstrukcí a lešení, - vytvoření kotevních čel, kapes, nálitků, a sedel, - zřízení všech požadovaných otvorů, kapes, výklenků, prostupů, dutin, drážek a pod., vč. ztížení práce a úprav kolem nich, - úpravy pro osazení výztuže, doplňkových konstrukcí a vybavení, - úpravy povrchu pro položení požadované izolace, povlaků a nátěrů, případně vyspravení, - ztížení práce u kabelových a injektážních trubek a ostatních zařízení osazovaných do betonu, - konstrukce betonových kloubů, upevnění kotevních prvků a doplňkových konstrukcí, - nátěry zabraňující soudržnost betonu a bednění, - výplň, těsnění a tmelení spar a spojů, - opatření povrchů betonu izolací proti zemní vlhkosti v částech, kde přijdou do styku se zeminou nebo kamenivem, - případné zřízení spojovací vrstvy u základů, - úpravy pro osazení zařízení ochrany konstrukce proti vlivu bludných proudů
15 | 2015/I 6_9 | 317365 |  | VÝZTUŽ ŘÍMS Z OCELI 10505 vč. kotvení výuztuže do stávajícího betonu | T | 1.34 |  | 0 | 1.0488 | 1.4053 | 0 | 0 | 21 | 0
odborným odhadem: 13,365m3*0,1t/m3=1,34 [A]
položka zahrnuje: - dodání betonářské výztuže v požadované kvalitě, stříhání, řezání, ohýbání a spojování do všech požadovaných tvarů (vč. armakošů) a uložení s požadovaným zajištěním polohy a krytí výztuže betonem, - veškeré svary nebo jiné spoje výztuže, - pomocné konstrukce a práce pro osazení a upevnění výztuže, - zednické výpomoci pro montáž betonářské výztuže, - úpravy výztuže pro osazení doplňkových konstrukcí, - ochranu výztuže do doby jejího zabetonování, - úpravy výztuže pro zřízení železobetonových kloubů, kotevních prvků, závěsných ok a doplňkových konstrukcí, - veškerá opatření pro zajištění soudržnosti výztuže a betonu, - vodivé propojení výztuže, které je součástí ochrany konstrukce proti vlivům bludných proudů, vyvedení do měřících skříní nebo míst pro měření bludných proudů (vlastní měřící skříně se uvádějí položkami SD 74) - povrchovou antikorozní úpravu výztuže, - separaci výztuže, - osazení měřících zařízení a úpravy pro ně, - osazení měřících skříní nebo míst pro měření bludných proudů.
16 | 2015/I 6_9 | 333314 |  | MOSTNÍ OPĚRY A KŘÍDLA Z PROSTÉHO BETONU DO C25/30 (B30) | M3 | 0.29 |  | 0 | 2.4618 | 0.71393 | 0 | 0 | 21 | 0
dobetonování dilatačních spár mezi opěrami a křídly: 4*3,0*0,04*0,6=0,29 [A]
- dodání čerstvého betonu (betonové směsi) požadované kvality, jeho uložení do požadovaného tvaru při jakékoliv hustotě výztuže, konzistenci čerstvého betonu a způsobu hutnění, ošetření a ochranu betonu, - zhotovení nepropustného, mrazuvzdorného betonu a betonu požadované trvanlivosti a vlastností, - užití potřebných přísad a technologií výroby betonu, - zřízení pracovních a dilatačních spar, včetně potřebných úprav, výplně, vložek, opracování, očištění a ošetření, - bednění požadovaných konstr. (i ztracené) s úpravou dle požadované kvality povrchu betonu, včetně odbedňovacích a odskružovacích prostředků, - podpěrné konstr. (skruže) a lešení všech druhů pro bednění, uložení čerstvého betonu, výztuže a doplňkových konstr., vč. požadovaných otvorů, ochranných a bezpečnostních opatření a základů těchto konstrukcí a lešení, - vytvoření kotevních čel, kapes, nálitků, a sedel, - zřízení všech požadovaných otvorů, kapes, výklenků, prostupů, dutin, drážek a pod., vč. ztížení práce a úprav kolem nich, - úpravy pro osazení výztuže, doplňkových konstrukcí a vybavení, - úpravy povrchu pro položení požadované izolace, povlaků a nátěrů, případně vyspravení, - ztížení práce u kabelových a injektážních trubek a ostatních zařízení osazovaných do betonu, - konstrukce betonových kloubů, upevnění kotevních prvků a doplňkových konstrukcí, - nátěry zabraňující soudržnost betonu a bednění, - výplň, těsnění a tmelení spar a spojů, - opatření povrchů betonu izolací proti zemní vlhkosti v částech, kde přijdou do styku se zeminou nebo kamenivem, - případné zřízení spojovací vrstvy u základů, - úpravy pro osazení zařízení ochrany konstrukce proti vlivu bludných proudů
|  | 3 |  | Svislé konstrukce |  |  |  | 0 | [5 empty] | 0
|  | 4 |  | Vodorovné konstrukce
17 | 2015/I 6_9 | 451313 |  | PODKLADNÍ A VÝPLŇOVÉ VRSTVY Z PROSTÉHO BETONU C16/20 | M3 | 6.56 |  | 0 | 2.234 | 14.655 | 0 | 0 | 21 | 0
výplň po odstraněné vozovce podél říms: (0,21+0,2)*16,0=6,56 [A]
- dodání čerstvého betonu (betonové směsi) požadované kvality, jeho uložení do požadovaného tvaru při jakékoliv hustotě výztuže, konzistenci čerstvého betonu a způsobu hutnění, ošetření a ochranu betonu, - zhotovení nepropustného, mrazuvzdorného betonu a betonu požadované trvanlivosti a vlastností, - užití potřebných přísad a technologií výroby betonu, - zřízení pracovních a dilatačních spar, včetně potřebných úprav, výplně, vložek, opracování, očištění a ošetření, - bednění požadovaných konstr. (i ztracené) s úpravou dle požadované kvality povrchu betonu, včetně odbedňovacích a odskružovacích prostředků, - podpěrné konstr. (skruže) a lešení všech druhů pro bednění, uložení čerstvého betonu, výztuže a doplňkových konstr., vč. požadovaných otvorů, ochranných a bezpečnostních opatření a základů těchto konstrukcí a lešení, - vytvoření kotevních čel, kapes, nálitků, a sedel, - zřízení všech požadovaných otvorů, kapes, výklenků, prostupů, dutin, drážek a pod., vč. ztížení práce a úprav kolem nich, - úpravy pro osazení výztuže, doplňkových konstrukcí a vybavení, - úpravy povrchu pro položení požadované izolace, povlaků a nátěrů, případně vyspravení, - ztížení práce u kabelových a injektážních trubek a ostatních zařízení osazovaných do betonu, - konstrukce betonových kloubů, upevnění kotevních prvků a doplňkových konstrukcí, - nátěry zabraňující soudržnost betonu a bednění, - výplň, těsnění a tmelení spar a spojů, - opatření povrchů betonu izolací proti zemní vlhkosti v částech, kde přijdou do styku se zeminou nebo kamenivem, - případné zřízení spojovací vrstvy u základů, - úpravy pro osazení zařízení ochrany konstrukce proti vlivu bludných proudů
18 | 2015/I 6_9 | 451314 |  | PODKLADNÍ A VÝPLŇOVÉ VRSTVY Z PROSTÉHO BETONU C25/30 | M3 | 3.48 |  | 0 | 2.429 | 8.4529 | 0 | 0 | 21 | 0
zpevnění před opěrami: 1,0*0,15*10,0*2=3,00 [A] rampovité ukončení za římsami: 0,8*0,15*1,0*4=0,48 [B] Celkem: A+B=3,48 [C]
- dodání čerstvého betonu (betonové směsi) požadované kvality, jeho uložení do požadovaného tvaru při jakékoliv hustotě výztuže, konzistenci čerstvého betonu a způsobu hutnění, ošetření a ochranu betonu, - zhotovení nepropustného, mrazuvzdorného betonu a betonu požadované trvanlivosti a vlastností, - užití potřebných přísad a technologií výroby betonu, - zřízení pracovních a dilatačních spar, včetně potřebných úprav, výplně, vložek, opracování, očištění a ošetření, - bednění požadovaných konstr. (i ztracené) s úpravou dle požadované kvality povrchu betonu, včetně odbedňovacích a odskružovacích prostředků, - podpěrné konstr. (skruže) a lešení všech druhů pro bednění, uložení čerstvého betonu, výztuže a doplňkových konstr., vč. požadovaných otvorů, ochranných a bezpečnostních opatření a základů těchto konstrukcí a lešení, - vytvoření kotevních čel, kapes, nálitků, a sedel, - zřízení všech požadovaných otvorů, kapes, výklenků, prostupů, dutin, drážek a pod., vč. ztížení práce a úprav kolem nich, - úpravy pro osazení výztuže, doplňkových konstrukcí a vybavení, - úpravy povrchu pro položení požadované izolace, povlaků a nátěrů, případně vyspravení, - ztížení práce u kabelových a injektážních trubek a ostatních zařízení osazovaných do betonu, - konstrukce betonových kloubů, upevnění kotevních prvků a doplňkových konstrukcí, - nátěry zabraňující soudržnost betonu a bednění, - výplň, těsnění a tmelení spar a spojů, - opatření povrchů betonu izolací proti zemní vlhkosti v částech, kde přijdou do styku se zeminou nebo kamenivem, - případné zřízení spojovací vrstvy u základů, - úpravy pro osazení zařízení ochrany konstrukce proti vlivu bludných proudů
19 | 2015/I 6_9 | 46511 |  | DLAŽBY Z DÍLCŮ BETONOVÝCH | M3 | 5 |  | 0 | 2.5087 | 12.5435 | 0 | 0 | 21 | 0
předláždění zpevnění před opěrami: 1,0*0,25*10,0*2=5,00 [A]
položka zahrnuje: - nutné zemní práce (svahování, úpravu pláně a pod.) - dodání dílce požadovaného tvaru a vlastností, jeho skladování, doprava a osazení do definitivní polohy, včetně komplexní technologie výroby a montáže dílců, ošetření a ochrana dílců, - úpravy a zařízení pro uložení a transport dílce, - veškeré požadované úpravy dílců, včetně doplňkových konstrukcí a vybavení, - sestavení dílce na stavbě včetně montážních zařízení, plošin a prahů a pod., - výplň, těsnění a tmelení spár a spojů, - očištění a ošetření úložných ploch, - zednické výpomoce pro montáž dílců, - označení dílce výrobním štítkem nebo jiným způsobem, - úpravy dílce pro dodržení požadované přesnosti jeho osazení, včetně případných měření, - veškerá zařízení pro zajištění stability v každém okamžiku, - další práce dané případně specifikací k příslušnému prefabrik. dílci (úprava pohledových ploch, příp. rubových ploch, osazení měřících zařízení, zkoušení a měření dílců a pod.) - nezahrnuje podklad pod dlažbu, vykazuje se samostatně položkami SD 45
20 | 2015/I 6_9 | 465512 |  | DLAŽBY Z LOMOVÉHO KAMENE NA MC | M3 | 0.64 |  | 0 | 3.2931 | 2.1076 | 0 | 0 | 21 | 0
rampovité ukončení za římsami: 0,8*0,2*1,0*4=0,64 [B]
položka zahrnuje: - nutné zemní práce (svahování, úpravu pláně a pod.) - zřízení spojovací vrstvy - zřízení lože dlažby z cementové malty předepsané kvality a předepsané tloušťky - dodávku a položení dlažby z lomového kamene do předepsaného tvaru - spárování, těsnění, tmelení a vyplnění spar MC případně s vyklínováním - úprava povrchu pro odvedení srážkové vody - nezahrnuje podklad pod dlažbu, vykazuje se samostatně položkami SD 45
|  | 4 |  | Vodorovné konstrukce |  |  |  | 0 | [5 empty] | 0
|  | 5 |  | Komunikace
21 | 2015/I 6_9 | 572214 |  | SPOJOVACÍ POSTŘIK Z MODIFIK EMULZE DO 0,5KG/M2 | M2 | 226.12 |  | 0 | 0 | 0 | 0 | 0 | 21 | 0
pod ložnou vrstvou: 6,71*16,85=113,06 [A] pod obrusnou vrstvou: 6,71*16,85=113,06 [B] Celkem: A+B=226,12 [C]
- dodání všech předepsaných materiálů pro postřiky v předepsaném množství - provedení dle předepsaného technologického předpisu - zřízení vrstvy bez rozlišení šířky, pokládání vrstvy po etapách - úpravu napojení, ukončení
22 | 2015/I 6_9 | 574B34 |  | ASFALTOVÝ BETON PRO OBRUSNÉ VRSTVY MODIFIK ACO 11+, TL. 40MM | M2 | 113.06 |  | 0 | 0 | 0 | 0 | 0 | 21 | 0
6,71*16,85=113,06 [A]
- dodání směsi v požadované kvalitě - očištění podkladu - uložení směsi dle předepsaného technologického předpisu, zhutnění vrstvy v předepsané tloušťce - zřízení vrstvy bez rozlišení šířky, pokládání vrstvy po etapách, včetně pracovních spar a spojů - úpravu napojení, ukončení podél obrubníků, dilatačních zařízení, odvodňovacích proužků, odvodňovačů, vpustí, šachet a pod. - nezahrnuje postřiky, nátěry - nezahrnuje těsnění podél obrubníků, dilatačních zařízení, odvodňovacích proužků, odvodňovačů, vpustí, šachet a pod.
23 | 2015/I 6_9 | 574D56 |  | ASFALTOVÝ BETON PRO LOŽNÍ VRSTVY MODIFIK ACL 16+, TL. 60MM | M2 | 113.06 |  | 0 | 0 | 0 | 0 | 0 | 21 | 0
6,71*16,85=113,06 [A]
- dodání směsi v požadované kvalitě - očištění podkladu - uložení směsi dle předepsaného technologického předpisu, zhutnění vrstvy v předepsané tloušťce - zřízení vrstvy bez rozlišení šířky, pokládání vrstvy po etapách, včetně pracovních spar a spojů - úpravu napojení, ukončení podél obrubníků, dilatačních zařízení, odvodňovacích proužků, odvodňovačů, vpustí, šachet a pod. - nezahrnuje postřiky, nátěry - nezahrnuje těsnění podél obrubníků, dilatačních zařízení, odvodňovacích proužků, odvodňovačů, vpustí, šachet a pod.
|  | 5 |  | Komunikace |  |  |  | 0 | [5 empty] | 0
|  | 6 |  | Úpravy povrchů, podlahy, výplně otvorů
24 | 2015/I 6_9 | 626113 |  | REPROFILACE PODHLEDŮ, SVISLÝCH PLOCH SANAČNÍ MALTOU JEDNOVRST TL 30MM | M2 | 23.45 |  | 0 | 0 | 0 | 0 | 0 | 21 | 0
plocha podhledu nk: 0,1*7,38*13,35=9,85 [A] plocha spodní stavby: 0,2*68,0=13,60 [B] Celkem: A+B=23,45 [C]
položka zahrnuje: dodávku veškerého materiálu potřebného pro předepsanou úpravu v předepsané kvalitě nutné vyspravení podkladu, případně zatření spar zdiva položení vrstvy v předepsané tloušťce potřebná lešení a podpěrné konstrukce
25 | 2015/I 6_9 | 62631 |  | SPOJOVACÍ MŮSTEK MEZI STARÝM A NOVÝM BETONEM | M2 | 23.2 |  | 0 | 0 | 0 | 0 | 0 | 21 | 0
plocha podhledu nk: 0,1*7,19*13,35=9,60 [A] plocha spodní stavby: 0,2*68,0=13,60 [B] Celkem: A+B=23,20 [C]
položka zahrnuje: dodávku veškerého materiálu potřebného pro předepsanou úpravu v předepsané kvalitě nutné vyspravení podkladu, případně zatření spar zdiva položení vrstvy v předepsané tloušťce potřebná lešení a podpěrné konstrukce
26 | 2015/I 6_9 | 62641 |  | SJEDNOCUJÍCÍ STĚRKA JEMNOU MALTOU TL CCA 2MM | M2 | 166.52 |  | 0 | 0 | 0 | 0 | 0 | 21 | 0
plocha podhledu nk: 7,38*13,35=98,52 [A] plocha spodní stavby: 68,0=68,00 [B] Celkem: A+B=166,52 [C]
položka zahrnuje: dodávku veškerého materiálu potřebného pro předepsanou úpravu v předepsané kvalitě nutné vyspravení podkladu, případně zatření spar zdiva položení vrstvy v předepsané tloušťce potřebná lešení a podpěrné konstrukce
27 | 2015/I 6_9 | 62652 |  | OCHRANA VÝZTUŽE PŘI NEDOSTATEČNÉM KRYTÍ | M2 | 23.45 |  | 0 | 0 | 0 | 0 | 0 | 21 | 0
plocha podhledu nk: 0,1*7,38*13,35=9,85 [A] plocha spodní stavby: 0,2*68,0=13,60 [B] Celkem: A+B=23,45 [C]
položka zahrnuje: dodávku veškerého materiálu potřebného pro předepsanou úpravu v předepsané kvalitě položení vrstvy v předepsané tloušťce potřebná lešení a podpěrné konstrukce
|  | 6 |  | Úpravy povrchů, podlahy, výplně otvorů |  |  |  | 0 | [5 empty] | 0
|  | 7 |  | Přidružená stavební výroba
28 | 2015/I 6_9 | 783121 |  | PROTIKOROZ OCHR OK NÁTĚREM VÍCEVRST SE ZÁKL S VYS OBSAHEM ZN | M2 | 153.9 |  | 0 | 0 | 0 | 0 | 0 | 21 | 0
hlavní nosná konstrukce: 2,4*13,35*4+0,95*6,0*3+0,12*9*2*4=153,90 [A]
- položky nátěrů zahrnují kompletní povlaky (i různobarevné), včetně úpravy podkladu (odmaštění, odrezivění, odstranění starých nátěrů a nečistot) a jeho vyspravení, provedení nátěru předepsaným postupem a splnění všech požadavků daných technologickým předpisem.
29 | 2015/I 6_9 | 78381 |  | NÁTĚRY BETON KONSTR TYP S1 (OS-A) | M2 | 98 |  | 0 | 0 | 0 | 0 | 0 | 21 | 0
povrch říms: 1,4*35,0*2=98,00 [A]
- položka zahrnuje kompletní povlaky (i různobarevné), včetně úpravy podkladu (odmaštění, odstranění starých nátěrů a nečistot) a jeho vyspravení, provedení nátěru předepsaným postupem a splnění všech požadavků daných technologickým předpisem.
30 | 2015/I 6_9 | 78382 |  | NÁTĚRY BETON KONSTR TYP S2 (OS-B) | M2 | 166.52 |  | 0 | 0 | 0 | 0 | 0 | 21 | 0
plocha podhledu nk: 7,38*13,35=98,52 [A] plocha spodní stavby: 68,0=68,00 [B] Celkem: A+B=166,52 [C]
- položka zahrnuje kompletní povlaky (i různobarevné), včetně úpravy podkladu (odmaštění, odstranění starých nátěrů a nečistot) a jeho vyspravení, provedení nátěru předepsaným postupem a splnění všech požadavků daných technologickým předpisem.
|  | 7 |  | Přidružená stavební výroba |  |  |  | 0 | [5 empty] | 0
|  | 9 |  | Ostatní konstrukce a práce
31 | 2015/I 6_9 | 9112B3 |  | ZÁBRADLÍ MOSTNÍ SE SVISLOU VÝPLNÍ - DEMONTÁŽ S PŘESUNEM vč. odvozu a likvidace v režii zhotovitele | M | 29.4 |  | 0 | 0 | 0 | 0 | 0 | 21 | 0
2*14,7=29,40 [A]
položka zahrnuje: - demontáž a odstranění zařízení - jeho odvoz
32 | 2015/I 6_9 | 9113B1 |  | SVODIDLO OCEL SILNIČ JEDNOSTR, ÚROVEŇ ZADRŽ H1 -DODÁVKA A MONTÁŽ | M | 80 |  | 0 | 0 | 0 | 0 | 0 | 21 | 0
4*(12,0+8,0 výškový náběh)=80,00 [A]
položka zahrnuje: - kompletní dodávku všech dílů ocelového svodidla s předepsanou povrchovou úpravou včetně spojovacích prvků - montáž a osazení svodidla, osazení sloupků zaberaněním nebo osazením do betonových bloků (včetně betonových bloků a nutných zemních prací - ukončení zapuštěním do betonových bloků (včetně betonového bloku a nutných zemních prací) nebo koncovkou - přechod na jiný typ svodidla nebo přes mostní závěr - ochranu proti bludným proudům a vývody pro jejich měření nezahrnuje odrazky nebo retroreflexní fólie
33 | 2015/I 6_9 | 9117C1 |  | SVOD OCEL ZÁBRADEL ÚROVEŇ ZADRŽ H2 - DODÁVKA A MONTÁŽ s modrými odrazkami po 10m | M | 32 |  | 0 | 0 | 0 | 0 | 0 | 21 | 0
2*16,0=32,00 [A]
položka zahrnuje: - kompletní dodávku všech dílů ocelového svodidla s předepsanou povrchovou úpravou včetně spojovacích a diltačních prvků - montáž a osazení svodidla, kotvení, t.j. kotevní desky, šrouby z nerez oceli, vrty a zálivku, pokud zadávací dokumentace nestanoví jinak, případné nivelační hmoty pod kotevní desky - přechod na jiný typ svodidla nebo přes mostní závěr - ochranu proti bludným proudům a vývody pro jejich měření nezahrnuje odrazky nebo retroreflexní fólie
34 | 2015/I 6_9 | 915221 |  | VODOR DOPRAV ZNAČ PLASTEM STRUKTURÁLNÍ NEHLUČNÉ - DOD A POKLÁDKA | M2 | 10.63 |  | 0 | 0 | 0 | 0 | 0 | 21 | 0
dělicí čára: 0,125*17,0=2,13 [A] vodicí proužky: 2*0,25*17,0=8,50 [B] Celkem: A+B=10,63 [C]
položka zahrnuje: - dodání a pokládku nátěrového materiálu (měří se pouze natíraná plocha) - předznačení a reflexní úpravu
35 | 2015/I 6_9 | 931326 |  | TĚSNĚNÍ DILATAČ SPAR ASF ZÁLIVKOU MODIFIK PRŮŘ DO 800MM2 | M | 43.4 |  | 0 | 0 | 0 | 0 | 0 | 21 | 0
mezi stávající a novou vozovkou: 2*6,7=13,40 [A] podél říms: 2*15,0=30,00 [B] Celkem: A+B=43,40 [C]
položka zahrnuje dodávku a osazení předepsaného materiálu, očištění ploch spáry před úpravou, očištění okolí spáry po úpravě nezahrnuje těsnící profil
36 | 2015/I 6_9 | 938543 |  | OČIŠTĚNÍ BETON KONSTR OTRYSKÁNÍM TLAK VODOU DO 1000 BARŮ | M2 | 95.99 |  | 0 | 0 | 0 | 0 | 0 | 21 | 0
podhled nk: 7,19*13,35=95,99 [A]
položka zahrnuje očištění předepsaným způsobem včetně odklizení vzniklého odpadu
37 | 2015/I 6_9 | 938654 |  | OČIŠTĚNÍ OCEL KONSTR OTRYSKÁNÍM NA SUCHO KOVOVOU DRTÍ | M2 | 153.9 |  | 0 | 0 | 0 | 0 | 0 | 21 | 0
hlavní nosná konstrukce: 2,4*13,35*4+0,95*6,0*3+0,12*9*2*4=153,90 [A]
položka zahrnuje očištění předepsaným způsobem včetně odklizení vzniklého odpadu
38 | 2015/I 6_9 | 967168 |  | VYBOURÁNÍ ČÁSTÍ KONSTRUKCÍ ŽELEZOBET S ODVOZEM DO 20KM | M3 | 6.68 |  | 0 | 0 | 0 | 0 | 0 | 21 | 0
ubourání části říms: (0,23+0,22)*14,85=6,68 [A]
- položka zahrnuje veškerou manipulaci s vybouranou sutí a hmotami včetně uložení na skládku. Nezahrnuje poplatek za skládku, který se vykazuje v položce 0141** (s výjimkou malého množství bouraného materiálu, kde je možné poplatek zahrnout do jednotkové ceny bourání – tento fakt musí být uveden v doplňujícím textu k položce) - položka zahrnuje veškeré další práce plynoucí z technologického předpisu a z platných předpisů
|  | 9 |  | Ostatní konstrukce a práce |  |  |  | 0 | [5 empty] | 0
|  |  |  | C e l k e m |  |  |  | 0 | [5 empty] | 0
Ostatní ve výkazu nespecifikované práce
Vícepráce
|  |  |  | Vícepráce celkem |  |  |  | 0 | [5 empty] | 0
Méněpráce
|  |  |  | Méněpráce celkem |  |  |  | 0 | [5 empty] | 0
|  |  |  | Celkem |  |  |  | 0 | [5 empty] | 0
|  |  |  | Celkem |  |  |  | 0 | [5 empty] | 0

## SO 203
ASPE 9 |  | Firma: ViaDesigne
Příloha k formuláři pro ocenění nabídky
Stavba : |  | SUS |  | II/422 Podivín - Lednice
číslo a název SO: |  | SO 203 |  | Most ev.č.422-042
číslo a název rozpočtu: |  | SO 203 |  | Most ev.č.422-042
Poř. č.pol. | cenová soustava | Kód položky | Varianta položky | Název položky | jednotka | Počet jednotek | CENA |  | HMOTNOST |  | SUTĚ |  | Sazba | DPH
[7 empty] | jednotková | celkem | jednotková | celkem | jednotková | celkem | DPH
1 | 2 | 3 | 4 | 5 | 6 | 7 | 8 | 9 | 10 | 11 | 12 | 13
|  | 0 |  | Všeobecné konstrukce a práce
1 | 2015/I 6_9 | 014102 | 1 | POPLATKY ZA SKLÁDKU asfalt | T | 6.91 |  | 0 | 0 | 0 | 0 | 0 | 21 | 0
vozovka: 2,88*2,4=6,91 [A]
zahrnuje veškeré poplatky provozovateli skládky související s uložením odpadu na skládce.
2 | 2015/I 6_9 | 014102 | 2 | POPLATKY ZA SKLÁDKU beton | T | 53.83 |  | 0 | 0 | 0 | 0 | 0 | 21 | 0
suť z bourání kcí: 16,45*2,4=39,48 [A] obrubníky: 70*0,205=14,35 [B] Celkem: A+B=53,83 [C]
zahrnuje veškeré poplatky provozovateli skládky související s uložením odpadu na skládce.
|  | 0 |  | Všeobecné konstrukce a práce |  |  |  | 0 | [5 empty] | 0
|  | 1 |  | Zemní práce
3 | 2015/I 6_9 | 113438 |  | ODSTRAN KRYTU VOZ A CHOD S ASFALT POJIVEM VČET PODKLADU, ODVOZ DO 20KM | M3 | 2.88 |  | 0 | 0 | 0 | 0 | 0 | 21 | 0
podél říms: 0,4*0,1*36,0*2=2,88 [A]
Položka zahrnuje veškerou manipulaci s vybouranou sutí a s vybouranými hmotami vč. uložení na skládku. Nezahrnuje poplatek za skládku, který se vykazuje v položce 0141** (s výjimkou malého množství bouraného materiálu, kde je možné poplatek zahrnout do jednotkové ceny bourání – tento fakt musí být uveden v doplňujícím textu k položce).
4 | 2015/I 6_9 | 11353 |  | ODSTRANĚNÍ CHODNÍKOVÝCH KAMENNÝCH OBRUBNÍKŮ | M | 70 |  | 0 | 0 | 0 | 0 | 0 | 21 | 0
2*35,0=70,00 [A]
Položka zahrnuje veškerou manipulaci s vybouranou sutí a s vybouranými hmotami vč. uložení na skládku. Nezahrnuje poplatek za skládku, který se vykazuje v položce 0141** (s výjimkou malého množství bouraného materiálu, kde je možné poplatek zahrnout do jednotkové ceny bourání – tento fakt musí být uveden v doplňujícím textu k položce).
5 | 2015/I 6_9 | 11353B |  | ODSTRANĚNÍ CHODNÍKOVÝCH KAMENNÝCH OBRUBNÍKŮ - DOPRAVA do 20km | tkm | 287 |  | 0 | 0 | 0 | 0 | 0 | 21 | 0
70*0,205*20=287,00 [A]
Položka zahrnuje samostatnou dopravu suti a vybouraných hmot. Množství se určí jako součin hmotnosti [t] a požadované vzdálenosti [km].
6 | 2015/I 6_9 | 11372 |  | FRÉZOVÁNÍ VOZOVEK ASFALTOVÝCH včetně odvozu a likvidace v režii zhotovitele | M3 | 12.73 |  | 0 | 0.001402 | 0.017847 | 0 | 0 | 21 | 0
na mostě: 8,6*0,04*37,0=12,73 [A]
Položka zahrnuje veškerou manipulaci s vybouranou sutí a s vybouranými hmotami.
7 | 2015/I 6_9 | 18214 |  | ÚPRAVA POVRCHŮ SROVNÁNÍM ÚZEMÍ V TL DO 0,25M | M2 | 300 |  | 0 | 0 | 0 | 0 | 0 | 21 | 0
plochy dotčené stavbou: 300,0=300,00 [A]
položka zahrnuje srovnání výškových rozdílů terénu
8 | 2015/I 6_9 | 18221 |  | ROZPROSTŘENÍ ORNICE VE SVAHU V TL DO 0,10M vč. pořízení a dovozu ornice | M2 | 300 |  | 0 | 0 | 0 | 0 | 0 | 21 | 0
plochy dotčené stavbou: 300,0=300,00 [A]
položka zahrnuje: nutné přemístění ornice z dočasných skládek vzdálených do 50m rozprostření ornice v předepsané tloušťce ve svahu přes 1:5
9 | 2015/I 6_9 | 18241 |  | ZALOŽENÍ TRÁVNÍKU RUČNÍM VÝSEVEM | M2 | 300 |  | 0 | 3e-05 | 0.009 | 0 | 0 | 21 | 0
plochy dotčené stavbou: 300,0=300,00 [A]
Zahrnuje dodání předepsané travní směsi, její výsev na ornici, zalévání, první pokosení, to vše bez ohledu na sklon terénu
|  | 1 |  | Zemní práce |  |  |  | 0 | [5 empty] | 0
|  | 2 |  | Základy
10 | 2015/I 6_9 | 261513 |  | VRTY PRO KOTVENÍ A INJEKTÁŽ TŘ V NA POVRCHU D DO 25MM | M | 35.2 |  | 0 | 0.000141 | 0.0049632 | 0 | 0 | 21 | 0
kotvení betonářské výztuže dobetonování říms: 2*176*0,1=35,20 [A]
položka zahrnuje: přemístění, montáž a demontáž vrtných souprav svislou dopravu zeminy z vrtu vodorovnou dopravu zeminy bez uložení na skládku případně nutné pažení dočasné (včetně odpažení) i trvalé
|  | 2 |  | Základy |  |  |  | 0 | [5 empty] | 0
|  | 3 |  | Svislé konstrukce
11 | 2015/I 6_9 | 317325 |  | ŘÍMSY ZE ŽELEZOBETONU DO C30/37 (B37) vč. povrchové úpravy striáží | M3 | 25.55 |  | 0 | 2.6445 | 67.5675 | 0 | 0 | 21 | 0
nadbetonování říms: 0,4*35,0+0,33*35,0=25,55 [A]
položka zahrnuje: - dodání čerstvého betonu (betonové směsi) požadované kvality, jeho uložení do požadovaného tvaru při jakékoliv hustotě výztuže, konzistenci čerstvého betonu a způsobu hutnění, ošetření a ochranu betonu, - zhotovení nepropustného, mrazuvzdorného betonu a betonu požadované trvanlivosti a vlastností, - užití potřebných přísad a technologií výroby betonu, - zřízení pracovních a dilatačních spar, včetně potřebných úprav, výplně, vložek, opracování, očištění a ošetření, - bednění požadovaných konstr. (i ztracené) s úpravou dle požadované kvality povrchu betonu, včetně odbedňovacích a odskružovacích prostředků, - podpěrné konstr. (skruže) a lešení všech druhů pro bednění, uložení čerstvého betonu, výztuže a doplňkových konstr., vč. požadovaných otvorů, ochranných a bezpečnostních opatření a základů těchto konstrukcí a lešení, - vytvoření kotevních čel, kapes, nálitků, a sedel, - zřízení všech požadovaných otvorů, kapes, výklenků, prostupů, dutin, drážek a pod., vč. ztížení práce a úprav kolem nich, - úpravy pro osazení výztuže, doplňkových konstrukcí a vybavení, - úpravy povrchu pro položení požadované izolace, povlaků a nátěrů, případně vyspravení, - ztížení práce u kabelových a injektážních trubek a ostatních zařízení osazovaných do betonu, - konstrukce betonových kloubů, upevnění kotevních prvků a doplňkových konstrukcí, - nátěry zabraňující soudržnost betonu a bednění, - výplň, těsnění a tmelení spar a spojů, - opatření povrchů betonu izolací proti zemní vlhkosti v částech, kde přijdou do styku se zeminou nebo kamenivem, - případné zřízení spojovací vrstvy u základů, - úpravy pro osazení zařízení ochrany konstrukce proti vlivu bludných proudů
12 | 2015/I 6_9 | 317365 |  | VÝZTUŽ ŘÍMS Z OCELI 10505 vč. kotvení výuztuže do stávajícího betonu | T | 2.56 |  | 0 | 1.0488 | 2.6848 | 0 | 0 | 21 | 0
odborným odhadem: 25,55m3*0,1t/m3=2,56 [A]
položka zahrnuje: - dodání betonářské výztuže v požadované kvalitě, stříhání, řezání, ohýbání a spojování do všech požadovaných tvarů (vč. armakošů) a uložení s požadovaným zajištěním polohy a krytí výztuže betonem, - veškeré svary nebo jiné spoje výztuže, - pomocné konstrukce a práce pro osazení a upevnění výztuže, - zednické výpomoci pro montáž betonářské výztuže, - úpravy výztuže pro osazení doplňkových konstrukcí, - ochranu výztuže do doby jejího zabetonování, - úpravy výztuže pro zřízení železobetonových kloubů, kotevních prvků, závěsných ok a doplňkových konstrukcí, - veškerá opatření pro zajištění soudržnosti výztuže a betonu, - vodivé propojení výztuže, které je součástí ochrany konstrukce proti vlivům bludných proudů, vyvedení do měřících skříní nebo míst pro měření bludných proudů (vlastní měřící skříně se uvádějí položkami SD 74) - povrchovou antikorozní úpravu výztuže, - separaci výztuže, - osazení měřících zařízení a úpravy pro ně, - osazení měřících skříní nebo míst pro měření bludných proudů.
|  | 3 |  | Svislé konstrukce |  |  |  | 0 | [5 empty] | 0
|  | 4 |  | Vodorovné konstrukce
13 | 2015/I 6_9 | 451314 |  | PODKLADNÍ A VÝPLŇOVÉ VRSTVY Z PROSTÉHO BETONU C25/30 | M3 | 0.51 |  | 0 | 2.429 | 1.2388 | 0 | 0 | 21 | 0
rampovité ukončení za římsami: 0,85*0,15*1,0*4=0,51 [A]
- dodání čerstvého betonu (betonové směsi) požadované kvality, jeho uložení do požadovaného tvaru při jakékoliv hustotě výztuže, konzistenci čerstvého betonu a způsobu hutnění, ošetření a ochranu betonu, - zhotovení nepropustného, mrazuvzdorného betonu a betonu požadované trvanlivosti a vlastností, - užití potřebných přísad a technologií výroby betonu, - zřízení pracovních a dilatačních spar, včetně potřebných úprav, výplně, vložek, opracování, očištění a ošetření, - bednění požadovaných konstr. (i ztracené) s úpravou dle požadované kvality povrchu betonu, včetně odbedňovacích a odskružovacích prostředků, - podpěrné konstr. (skruže) a lešení všech druhů pro bednění, uložení čerstvého betonu, výztuže a doplňkových konstr., vč. požadovaných otvorů, ochranných a bezpečnostních opatření a základů těchto konstrukcí a lešení, - vytvoření kotevních čel, kapes, nálitků, a sedel, - zřízení všech požadovaných otvorů, kapes, výklenků, prostupů, dutin, drážek a pod., vč. ztížení práce a úprav kolem nich, - úpravy pro osazení výztuže, doplňkových konstrukcí a vybavení, - úpravy povrchu pro položení požadované izolace, povlaků a nátěrů, případně vyspravení, - ztížení práce u kabelových a injektážních trubek a ostatních zařízení osazovaných do betonu, - konstrukce betonových kloubů, upevnění kotevních prvků a doplňkových konstrukcí, - nátěry zabraňující soudržnost betonu a bednění, - výplň, těsnění a tmelení spar a spojů, - opatření povrchů betonu izolací proti zemní vlhkosti v částech, kde přijdou do styku se zeminou nebo kamenivem, - případné zřízení spojovací vrstvy u základů, - úpravy pro osazení zařízení ochrany konstrukce proti vlivu bludných proudů
14 | 2015/I 6_9 | 46251 |  | ZÁHOZ Z LOMOVÉHO KAMENE | M3 | 2.4 |  | 0 | 2.1341 | 5.1218 | 0 | 0 | 21 | 0
pod odvodňovačem: 1,5*0,4*2,0*2=2,40 [A]
položka zahrnuje: - dodávku a zához lomového kamene předepsané frakce včetně mimostaveništní a vnitrostaveništní dopravy
15 | 2015/I 6_9 | 465512 |  | DLAŽBY Z LOMOVÉHO KAMENE NA MC | M3 | 0.68 |  | 0 | 3.2931 | 2.2393 | 0 | 0 | 21 | 0
rampovité ukončení za římsami: 0,85*0,2*1,0*4=0,68 [A]
položka zahrnuje: - nutné zemní práce (svahování, úpravu pláně a pod.) - zřízení spojovací vrstvy - zřízení lože dlažby z cementové malty předepsané kvality a předepsané tloušťky - dodávku a položení dlažby z lomového kamene do předepsaného tvaru - spárování, těsnění, tmelení a vyplnění spar MC případně s vyklínováním - úprava povrchu pro odvedení srážkové vody - nezahrnuje podklad pod dlažbu, vykazuje se samostatně položkami SD 45
|  | 4 |  | Vodorovné konstrukce |  |  |  | 0 | [5 empty] | 0
|  | 5 |  | Komunikace
16 | 2015/I 6_9 | 572214 |  | SPOJOVACÍ POSTŘIK Z MODIFIK EMULZE DO 0,5KG/M2 | M2 | 636.4 |  | 0 | 0 | 0 | 0 | 0 | 21 | 0
pod ložnou vrstvou: 8,6*37,0=318,20 [A] pod obrusnou vrstvou: 8,6*37,0=318,20 [B] Celkem: A+B=636,40 [C]
- dodání všech předepsaných materiálů pro postřiky v předepsaném množství - provedení dle předepsaného technologického předpisu - zřízení vrstvy bez rozlišení šířky, pokládání vrstvy po etapách - úpravu napojení, ukončení
17 | 2015/I 6_9 | 574B34 |  | ASFALTOVÝ BETON PRO OBRUSNÉ VRSTVY MODIFIK ACO 11+, TL. 40MM | M2 | 318.2 |  | 0 | 0 | 0 | 0 | 0 | 21 | 0
8,6*37,0=318,20 [A]
- dodání směsi v požadované kvalitě - očištění podkladu - uložení směsi dle předepsaného technologického předpisu, zhutnění vrstvy v předepsané tloušťce - zřízení vrstvy bez rozlišení šířky, pokládání vrstvy po etapách, včetně pracovních spar a spojů - úpravu napojení, ukončení podél obrubníků, dilatačních zařízení, odvodňovacích proužků, odvodňovačů, vpustí, šachet a pod. - nezahrnuje postřiky, nátěry - nezahrnuje těsnění podél obrubníků, dilatačních zařízení, odvodňovacích proužků, odvodňovačů, vpustí, šachet a pod.
18 | 2015/I 6_9 | 574D56 |  | ASFALTOVÝ BETON PRO LOŽNÍ VRSTVY MODIFIK ACL 16+, TL. 60MM | M2 | 318.2 |  | 0 | 0 | 0 | 0 | 0 | 21 | 0
8,6*37,0=318,20 [A]
- dodání směsi v požadované kvalitě - očištění podkladu - uložení směsi dle předepsaného technologického předpisu, zhutnění vrstvy v předepsané tloušťce - zřízení vrstvy bez rozlišení šířky, pokládání vrstvy po etapách, včetně pracovních spar a spojů - úpravu napojení, ukončení podél obrubníků, dilatačních zařízení, odvodňovacích proužků, odvodňovačů, vpustí, šachet a pod. - nezahrnuje postřiky, nátěry - nezahrnuje těsnění podél obrubníků, dilatačních zařízení, odvodňovacích proužků, odvodňovačů, vpustí, šachet a pod.
19 | 2015/I 6_9 | 575A01 |  | LITÝ ASFALT MA I (SILNICE) 8 | M3 | 1.75 |  | 0 | 0 | 0 | 0 | 0 | 21 | 0
vyplnění rýh podél říms: (0,02+0,03)*35,0=1,75 [A]
- dodání směsi v požadované kvalitě - očištění podkladu - uložení směsi dle předepsaného technologického předpisu, zhutnění vrstvy v předepsané tloušťce - zřízení vrstvy bez rozlišení šířky, pokládání vrstvy po etapách, včetně pracovních spar a spojů - úpravu napojení, ukončení podél obrubníků, dilatačních zařízení, odvodňovacích proužků, odvodňovačů, vpustí, šachet a pod. - nezahrnuje postřiky, nátěry - nezahrnuje těsnění podél obrubníků, dilatačních zařízení, odvodňovacích proužků, odvodňovačů, vpustí, šachet a pod.
|  | 5 |  | Komunikace |  |  |  | 0 | [5 empty] | 0
|  | 6 |  | Úpravy povrchů, podlahy, výplně otvorů
20 | 2015/I 6_9 | 626113 |  | REPROFILACE PODHLEDŮ, SVISLÝCH PLOCH SANAČNÍ MALTOU JEDNOVRST TL 30MM | M2 | 17 |  | 0 | 0 | 0 | 0 | 0 | 21 | 0
plocha spodní stavby: 0,2*85,0=17,00 [A]
položka zahrnuje: dodávku veškerého materiálu potřebného pro předepsanou úpravu v předepsané kvalitě nutné vyspravení podkladu, případně zatření spar zdiva položení vrstvy v předepsané tloušťce potřebná lešení a podpěrné konstrukce
21 | 2015/I 6_9 | 62631 |  | SPOJOVACÍ MŮSTEK MEZI STARÝM A NOVÝM BETONEM | M2 | 17 |  | 0 | 0 | 0 | 0 | 0 | 21 | 0
plocha spodní stavby: 0,2*85,0=17,00 [A]
položka zahrnuje: dodávku veškerého materiálu potřebného pro předepsanou úpravu v předepsané kvalitě nutné vyspravení podkladu, případně zatření spar zdiva položení vrstvy v předepsané tloušťce potřebná lešení a podpěrné konstrukce
22 | 2015/I 6_9 | 62641 |  | SJEDNOCUJÍCÍ STĚRKA JEMNOU MALTOU TL CCA 2MM | M2 | 85 |  | 0 | 0 | 0 | 0 | 0 | 21 | 0
plocha spodní stavby: 85,0=85,00 [A]
položka zahrnuje: dodávku veškerého materiálu potřebného pro předepsanou úpravu v předepsané kvalitě nutné vyspravení podkladu, případně zatření spar zdiva položení vrstvy v předepsané tloušťce potřebná lešení a podpěrné konstrukce
23 | 2015/I 6_9 | 62652 |  | OCHRANA VÝZTUŽE PŘI NEDOSTATEČNÉM KRYTÍ | M2 | 17 |  | 0 | 0 | 0 | 0 | 0 | 21 | 0
na 20% plochy spodní stavby: 0,2*85,0=17,00 [A]
položka zahrnuje: dodávku veškerého materiálu potřebného pro předepsanou úpravu v předepsané kvalitě položení vrstvy v předepsané tloušťce potřebná lešení a podpěrné konstrukce
|  | 6 |  | Úpravy povrchů, podlahy, výplně otvorů |  |  |  | 0 | [5 empty] | 0
|  | 7 |  | Přidružená stavební výroba
24 | 2015/I 6_9 | 78381 |  | NÁTĚRY BETON KONSTR TYP S1 (OS-A) | M2 | 38.61 |  | 0 | 0 | 0 | 0 | 0 | 21 | 0
povrch říms: 1,3*14,85*2=38,61 [A]
- položka zahrnuje kompletní povlaky (i různobarevné), včetně úpravy podkladu (odmaštění, odstranění starých nátěrů a nečistot) a jeho vyspravení, provedení nátěru předepsaným postupem a splnění všech požadavků daných technologickým předpisem.
25 | 2015/I 6_9 | 78382 |  | NÁTĚRY BETON KONSTR TYP S2 (OS-B) | M2 | 85 |  | 0 | 0 | 0 | 0 | 0 | 21 | 0
plocha spodní stavby: 85,0=85,00 [A]
- položka zahrnuje kompletní povlaky (i různobarevné), včetně úpravy podkladu (odmaštění, odstranění starých nátěrů a nečistot) a jeho vyspravení, provedení nátěru předepsaným postupem a splnění všech požadavků daných technologickým předpisem.
|  | 7 |  | Přidružená stavební výroba |  |  |  | 0 | [5 empty] | 0
|  | 9 |  | Ostatní konstrukce a práce
26 | 2015/I 6_9 | 9112B3 |  | ZÁBRADLÍ MOSTNÍ SE SVISLOU VÝPLNÍ - DEMONTÁŽ S PŘESUNEM vč. odvozu a likvidace v režii zhotovitele | M | 70 |  | 0 | 0 | 0 | 0 | 0 | 21 | 0
2*35,0=70,00 [A]
položka zahrnuje: - demontáž a odstranění zařízení - jeho odvoz
27 | 2015/I 6_9 | 9113B1 |  | SVODIDLO OCEL SILNIČ JEDNOSTR, ÚROVEŇ ZADRŽ H1 -DODÁVKA A MONTÁŽ | M | 60 |  | 0 | 0 | 0 | 0 | 0 | 21 | 0
3*(12,0+8,0výškový náběh)=60,00 [A]
položka zahrnuje: - kompletní dodávku všech dílů ocelového svodidla s předepsanou povrchovou úpravou včetně spojovacích prvků - montáž a osazení svodidla, osazení sloupků zaberaněním nebo osazením do betonových bloků (včetně betonových bloků a nutných zemních prací - ukončení zapuštěním do betonových bloků (včetně betonového bloku a nutných zemních prací) nebo koncovkou - přechod na jiný typ svodidla nebo přes mostní závěr - ochranu proti bludným proudům a vývody pro jejich měření nezahrnuje odrazky nebo retroreflexní fólie
28 | 2015/I 6_9 | 9117C1 |  | SVOD OCEL ZÁBRADEL ÚROVEŇ ZADRŽ H2 - DODÁVKA A MONTÁŽ s modrými odrazkami po 10m | M | 72 |  | 0 | 0 | 0 | 0 | 0 | 21 | 0
2*36,0=72,00 [A]
položka zahrnuje: - kompletní dodávku všech dílů ocelového svodidla s předepsanou povrchovou úpravou včetně spojovacích a diltačních prvků - montáž a osazení svodidla, kotvení, t.j. kotevní desky, šrouby z nerez oceli, vrty a zálivku, pokud zadávací dokumentace nestanoví jinak, případné nivelační hmoty pod kotevní desky - přechod na jiný typ svodidla nebo přes mostní závěr - ochranu proti bludným proudům a vývody pro jejich měření nezahrnuje odrazky nebo retroreflexní fólie
29 | 2015/I 6_9 | 915221 |  | VODOR DOPRAV ZNAČ PLASTEM STRUKTURÁLNÍ NEHLUČNÉ - DOD A POKLÁDKA | M2 | 23.13 |  | 0 | 0 | 0 | 0 | 0 | 21 | 0
dělicí čára: 0,125*37=4,63 [A] vodicí proužky: 2*0,25*37,0=18,50 [B] Celkem: A+B=23,13 [C]
položka zahrnuje: - dodání a pokládku nátěrového materiálu (měří se pouze natíraná plocha) - předznačení a reflexní úpravu
30 | 2015/I 6_9 | 931326 |  | TĚSNĚNÍ DILATAČ SPAR ASF ZÁLIVKOU MODIFIK PRŮŘ DO 800MM2 | M | 87.2 |  | 0 | 0 | 0 | 0 | 0 | 21 | 0
mezi stávající a novou vozovkou: 2*8,6=17,20 [A] podél říms a odvodňovacího žlabu: 2*35,0,0=70,00 [B] Celkem: A+B=87,20 [C]
položka zahrnuje dodávku a osazení předepsaného materiálu, očištění ploch spáry před úpravou, očištění okolí spáry po úpravě nezahrnuje těsnící profil
31 | 2015/I 6_9 | 93653 |  | MOSTNÍ ODVODŇOVACÍ SOUPRAVA atypická římsová svařovaná z nerez. plechů dle výkresu C.6. SO 203 | KUS | 1 |  | 0 | 0.20203 | 0.20203 | 0 | 0 | 21 | 0
položka zahrnuje: - výrobní dokumentaci (včetně technologického předpisu) - dodání kompletní odvodňovací soupravy, včetně všech montážních a přepravních úprav a zařízení - dodání spojovacího, kotevního a těsnícího materiálu - úprava a příprava úložného prostoru, včetně kotevních prvků, jejich očištění a ošetření - zřízení kompletní odvodňovací soupravy, dle příslušného technologického předpisu, včetně všech výškových a směrových úprav - zřízení odvodňovací soupravy po etapách, včetně pracovních spar a spojů - prodloužení odpadní trouby pod spodní líc nosné konstr. nebo zaústěním odvodňovače do dalšího odvodňovacího zařízení - úprava odvod. soupravy na styku s ostatními konstrukcemi a zařízeními (u obrubníku, podél vozovek, napojení izolací a pod.) - ochrana odvodňovací soupravy do doby provedení definitivního stavu, veškeré provizorní úpravy a opatření - konečné úpravy odvodňovací soupravy jako povrchové povlaky, zálivky, které nejsou součástí jiných konstr., vyčištění, tmelení, těsnění, výplň spar a pod. - úprava, očištění a ošetření prostoru kolem odvodňovací soupravy - opatření odvodňovače znakem výrobce a typovým číslem - provedení odborné prohlídky, je-li požadována
32 | 2015/I 6_9 | 938543 |  | OČIŠTĚNÍ BETON KONSTR OTRYSKÁNÍM TLAK VODOU DO 1000 BARŮ | M2 | 85 |  | 0 | 0 | 0 | 0 | 0 | 21 | 0
spodní stavba: 85,0=85,00 [A]
položka zahrnuje očištění předepsaným způsobem včetně odklizení vzniklého odpadu
33 | 2015/I 6_9 | 967168 |  | VYBOURÁNÍ ČÁSTÍ KONSTRUKCÍ ŽELEZOBET S ODVOZEM DO 20KM | M3 | 16.45 |  | 0 | 0 | 0 | 0 | 0 | 21 | 0
ubourání části říms: (0,23+0,24)*35,0=16,45 [A]
- položka zahrnuje veškerou manipulaci s vybouranou sutí a hmotami včetně uložení na skládku. Nezahrnuje poplatek za skládku, který se vykazuje v položce 0141** (s výjimkou malého množství bouraného materiálu, kde je možné poplatek zahrnout do jednotkové ceny bourání – tento fakt musí být uveden v doplňujícím textu k položce) - položka zahrnuje veškeré další práce plynoucí z technologického předpisu a z platných předpisů
|  | 9 |  | Ostatní konstrukce a práce |  |  |  | 0 | [5 empty] | 0
|  |  |  | C e l k e m |  |  |  | 0 | [5 empty] | 0
Ostatní ve výkazu nespecifikované práce
Vícepráce
|  |  |  | Vícepráce celkem |  |  |  | 0 | [5 empty] | 0
Méněpráce
|  |  |  | Méněpráce celkem |  |  |  | 0 | [5 empty] | 0
|  |  |  | Celkem |  |  |  | 0 | [5 empty] | 0
|  |  |  | Celkem |  |  |  | 0 | [5 empty] | 0

## SO 204
ASPE 9 |  | Firma: ViaDesigne
Příloha k formuláři pro ocenění nabídky
Stavba : |  | SUS |  | II/422 Podivín - Lednice
číslo a název SO: |  | SO 204 |  | Most ev.č.422-043
číslo a název rozpočtu: |  | SO 204 |  | Most ev.č.422-043
Poř. č.pol. | cenová soustava | Kód položky | Varianta položky | Název položky | jednotka | Počet jednotek | CENA |  | HMOTNOST |  | SUTĚ |  | Sazba | DPH
[7 empty] | jednotková | celkem | jednotková | celkem | jednotková | celkem | DPH
1 | 2 | 3 | 4 | 5 | 6 | 7 | 8 | 9 | 10 | 11 | 12 | 13
|  | 0 |  | Všeobecné konstrukce a práce
1 | 2015/I 6_9 | 014102 |  | POPLATKY ZA SKLÁDKU beton | T | 45.76 |  | 0 | 0 | 0 | 0 | 0 | 21 | 0
suť z bourání kcí.: 8,36*2,2=18,39 [A] chodníky: 12,44*2,2=27,37 [B] Celkem: A+B=45,76 [C]
zahrnuje veškeré poplatky provozovateli skládky související s uložením odpadu na skládce.
|  | 0 |  | Všeobecné konstrukce a práce |  |  |  | 0 | [5 empty] | 0
|  | 1 |  | Zemní práce
2 | 2015/I 6_9 | 113138 |  | ODSTRANĚNÍ KRYTU VOZOVEK A CHODNÍKŮ S ASFALT POJIVEM, ODVOZ DO 20KM | M3 | 12.44 |  | 0 | 0 | 0 | 0 | 0 | 21 | 0
chodníky: (155,0+156,0)*0,04=12,44 [A]
Položka zahrnuje veškerou manipulaci s vybouranou sutí a s vybouranými hmotami vč. uložení na skládku. Nezahrnuje poplatek za skládku, který se vykazuje v položce 0141** (s výjimkou malého množství bouraného materiálu, kde je možné poplatek zahrnout do jednotkové ceny bourání – tento fakt musí být uveden v doplňujícím textu k položce).
3 | 2015/I 6_9 | 11372 |  | FRÉZOVÁNÍ VOZOVEK ASFALTOVÝCH včetně odvozu a likvidace v režii zhotovitele | M3 | 64.45 |  | 0 | 0.001402 | 0.090359 | 0 | 0 | 21 | 0
na mostě: 8,37*0,05*154,0=64,45 [A]
Položka zahrnuje veškerou manipulaci s vybouranou sutí a s vybouranými hmotami.
4 | 2015/I 6_9 | 18214 |  | ÚPRAVA POVRCHŮ SROVNÁNÍM ÚZEMÍ V TL DO 0,25M | M2 | 400 |  | 0 | 0 | 0 | 0 | 0 | 21 | 0
plochy dotčené stavbou: 400,0=400,00 [A]
položka zahrnuje srovnání výškových rozdílů terénu
5 | 2015/I 6_9 | 18221 |  | ROZPROSTŘENÍ ORNICE VE SVAHU V TL DO 0,10M vč. pořízení a dovozu ornice | M2 | 400 |  | 0 | 0 | 0 | 0 | 0 | 21 | 0
plochy dotčené stavbou: 400,0=400,00 [A]
položka zahrnuje: nutné přemístění ornice z dočasných skládek vzdálených do 50m rozprostření ornice v předepsané tloušťce ve svahu přes 1:5
6 | 2015/I 6_9 | 18241 |  | ZALOŽENÍ TRÁVNÍKU RUČNÍM VÝSEVEM | M2 | 400 |  | 0 | 3e-05 | 0.012 | 0 | 0 | 21 | 0
plochy dotčené stavbou: 400,0=400,00 [A]
Zahrnuje dodání předepsané travní směsi, její výsev na ornici, zalévání, první pokosení, to vše bez ohledu na sklon terénu
|  | 1 |  | Zemní práce |  |  |  | 0 | [5 empty] | 0
|  | 3 |  | Svislé konstrukce
7 | 2015/I 6_9 | 317325 | R | CHODNÍKY ZE ŽELEZOBETONU DO C30/37 (B37) z mikrobetonu vč. povrchové úpravy striáží | M3 | 12.8 |  | 0 | 2.6445 | 33.8499 | 0 | 0 | 21 | 0
nadbetonování chodníků: 0,04*(155,0+165,0)=12,80 [A]
položka zahrnuje: - dodání čerstvého betonu (betonové směsi) požadované kvality, jeho uložení do požadovaného tvaru při jakékoliv hustotě výztuže, konzistenci čerstvého betonu a způsobu hutnění, ošetření a ochranu betonu, - zhotovení nepropustného, mrazuvzdorného betonu a betonu požadované trvanlivosti a vlastností, - užití potřebných přísad a technologií výroby betonu, - zřízení pracovních a dilatačních spar, včetně potřebných úprav, výplně, vložek, opracování, očištění a ošetření, - bednění požadovaných konstr. (i ztracené) s úpravou dle požadované kvality povrchu betonu, včetně odbedňovacích a odskružovacích prostředků, - podpěrné konstr. (skruže) a lešení všech druhů pro bednění, uložení čerstvého betonu, výztuže a doplňkových konstr., vč. požadovaných otvorů, ochranných a bezpečnostních opatření a základů těchto konstrukcí a lešení, - vytvoření kotevních čel, kapes, nálitků, a sedel, - zřízení všech požadovaných otvorů, kapes, výklenků, prostupů, dutin, drážek a pod., vč. ztížení práce a úprav kolem nich, - úpravy pro osazení výztuže, doplňkových konstrukcí a vybavení, - úpravy povrchu pro položení požadované izolace, povlaků a nátěrů, případně vyspravení, - ztížení práce u kabelových a injektážních trubek a ostatních zařízení osazovaných do betonu, - konstrukce betonových kloubů, upevnění kotevních prvků a doplňkových konstrukcí, - nátěry zabraňující soudržnost betonu a bednění, - výplň, těsnění a tmelení spar a spojů, - opatření povrchů betonu izolací proti zemní vlhkosti v částech, kde přijdou do styku se zeminou nebo kamenivem, - případné zřízení spojovací vrstvy u základů, - úpravy pro osazení zařízení ochrany konstrukce proti vlivu bludných proudů
8 | 2015/I 6_9 | 317366 | R | VÝZTUŽ CHODNÍKŮ Z KARI-SÍTÍ | T | 0.89 |  | 0 | 1.0531 | 0.93722 | 0 | 0 | 21 | 0
(155,0+165,0)*1,4*1,98/1000=0,89 [A]
položka zahrnuje: - dodání betonářské výztuže v požadované kvalitě, stříhání, řezání, ohýbání a spojování do všech požadovaných tvarů (vč. armakošů) a uložení s požadovaným zajištěním polohy a krytí výztuže betonem, - veškeré svary nebo jiné spoje výztuže, - pomocné konstrukce a práce pro osazení a upevnění výztuže, - zednické výpomoci pro montáž betonářské výztuže, - úpravy výztuže pro osazení doplňkových konstrukcí, - ochranu výztuže do doby jejího zabetonování, - úpravy výztuže pro zřízení železobetonových kloubů, kotevních prvků, závěsných ok a doplňkových konstrukcí, - veškerá opatření pro zajištění soudržnosti výztuže a betonu, - vodivé propojení výztuže, které je součástí ochrany konstrukce proti vlivům bludných proudů, vyvedení do měřících skříní nebo míst pro měření bludných proudů (vlastní měřící skříně se uvádějí položkami SD 74) - povrchovou antikorozní úpravu výztuže, - separaci výztuže, - osazení měřících zařízení a úpravy pro ně, - osazení měřících skříní nebo míst pro měření bludných proudů.
|  | 3 |  | Svislé konstrukce |  |  |  | 0 | [5 empty] | 0
|  | 4 |  | Vodorovné konstrukce
9 | 2015/I 6_9 | 451314 |  | PODKLADNÍ A VÝPLŇOVÉ VRSTVY Z PROSTÉHO BETONU C25/30 | M3 | 0.97 |  | 0 | 2.429 | 2.3561 | 0 | 0 | 21 | 0
rampovité ukončení za římsami: (1,55+1,68)*0,15*1,0*2=0,97 [B]
- dodání čerstvého betonu (betonové směsi) požadované kvality, jeho uložení do požadovaného tvaru při jakékoliv hustotě výztuže, konzistenci čerstvého betonu a způsobu hutnění, ošetření a ochranu betonu, - zhotovení nepropustného, mrazuvzdorného betonu a betonu požadované trvanlivosti a vlastností, - užití potřebných přísad a technologií výroby betonu, - zřízení pracovních a dilatačních spar, včetně potřebných úprav, výplně, vložek, opracování, očištění a ošetření, - bednění požadovaných konstr. (i ztracené) s úpravou dle požadované kvality povrchu betonu, včetně odbedňovacích a odskružovacích prostředků, - podpěrné konstr. (skruže) a lešení všech druhů pro bednění, uložení čerstvého betonu, výztuže a doplňkových konstr., vč. požadovaných otvorů, ochranných a bezpečnostních opatření a základů těchto konstrukcí a lešení, - vytvoření kotevních čel, kapes, nálitků, a sedel, - zřízení všech požadovaných otvorů, kapes, výklenků, prostupů, dutin, drážek a pod., vč. ztížení práce a úprav kolem nich, - úpravy pro osazení výztuže, doplňkových konstrukcí a vybavení, - úpravy povrchu pro položení požadované izolace, povlaků a nátěrů, případně vyspravení, - ztížení práce u kabelových a injektážních trubek a ostatních zařízení osazovaných do betonu, - konstrukce betonových kloubů, upevnění kotevních prvků a doplňkových konstrukcí, - nátěry zabraňující soudržnost betonu a bednění, - výplň, těsnění a tmelení spar a spojů, - opatření povrchů betonu izolací proti zemní vlhkosti v částech, kde přijdou do styku se zeminou nebo kamenivem, - případné zřízení spojovací vrstvy u základů, - úpravy pro osazení zařízení ochrany konstrukce proti vlivu bludných proudů
10 | 2015/I 6_9 | 465512 |  | DLAŽBY Z LOMOVÉHO KAMENE NA MC | M3 | 0.97 |  | 0 | 3.2931 | 3.1943 | 0 | 0 | 21 | 0
rampovité ukončení za římsami: (1,55+1,68)*0,15*1,0*2=0,97 [A]
položka zahrnuje: - nutné zemní práce (svahování, úpravu pláně a pod.) - zřízení spojovací vrstvy - zřízení lože dlažby z cementové malty předepsané kvality a předepsané tloušťky - dodávku a položení dlažby z lomového kamene do předepsaného tvaru - spárování, těsnění, tmelení a vyplnění spar MC případně s vyklínováním - úprava povrchu pro odvedení srážkové vody - nezahrnuje podklad pod dlažbu, vykazuje se samostatně položkami SD 45
|  | 4 |  | Vodorovné konstrukce |  |  |  | 0 | [5 empty] | 0
|  | 5 |  | Komunikace
11 | 2015/I 6_9 | 572214 |  | SPOJOVACÍ POSTŘIK Z MODIFIK EMULZE DO 0,5KG/M2 | M2 | 1288.98 |  | 0 | 0 | 0 | 0 | 0 | 21 | 0
pod obrusnou vrstvou: 8,37*154,0=1 288,98 [A]
- dodání všech předepsaných materiálů pro postřiky v předepsaném množství - provedení dle předepsaného technologického předpisu - zřízení vrstvy bez rozlišení šířky, pokládání vrstvy po etapách - úpravu napojení, ukončení
12 | 2015/I 6_9 | 574B34 |  | ASFALTOVÝ BETON PRO OBRUSNÉ VRSTVY MODIFIK ACO 11+,TL. 40MM | M2 | 1288.98 |  | 0 | 0 | 0 | 0 | 0 | 21 | 0
8,37*154,0=1 288,98 [A]
- dodání směsi v požadované kvalitě - očištění podkladu - uložení směsi dle předepsaného technologického předpisu, zhutnění vrstvy v předepsané tloušťce - zřízení vrstvy bez rozlišení šířky, pokládání vrstvy po etapách, včetně pracovních spar a spojů - úpravu napojení, ukončení podél obrubníků, dilatačních zařízení, odvodňovacích proužků, odvodňovačů, vpustí, šachet a pod. - nezahrnuje postřiky, nátěry - nezahrnuje těsnění podél obrubníků, dilatačních zařízení, odvodňovacích proužků, odvodňovačů, vpustí, šachet a pod.
|  | 5 |  | Komunikace |  |  |  | 0 | [5 empty] | 0
|  | 6 |  | Úpravy povrchů, podlahy, výplně otvorů
13 | 2015/I 6_9 | 626113 |  | REPROFILACE PODHLEDŮ, SVISLÝCH PLOCH SANAČNÍ MALTOU JEDNOVRST TL 30MM | M2 | 115.59 |  | 0 | 0 | 0 | 0 | 0 | 21 | 0
plocha povrchu říms: 0,3*0,9*(136,66+143,26)=75,58 [A] plocha spodní stavby: 0,2*(2,7*13,33+2,8*15,99+4,3*(7,98+8,0)/2+4,1*(23,2+18,22)/2)=40,01 [B] Celkem: A+B=115,59 [C]
položka zahrnuje: dodávku veškerého materiálu potřebného pro předepsanou úpravu v předepsané kvalitě nutné vyspravení podkladu, případně zatření spar zdiva položení vrstvy v předepsané tloušťce potřebná lešení a podpěrné konstrukce
14 | 2015/I 6_9 | 62631 |  | SPOJOVACÍ MŮSTEK MEZI STARÝM A NOVÝM BETONEM | M2 | 115.59 |  | 0 | 0 | 0 | 0 | 0 | 21 | 0
plocha povrchu říms: 0,3*0,9*(136,66+143,26)=75,58 [A] plocha spodní stavby: 0,2*(2,7*13,33+2,8*15,99+4,3*(7,98+8,0)/2+4,1*(23,2+18,22)/2)=40,01 [B] Celkem: A+B=115,59 [C]
položka zahrnuje: dodávku veškerého materiálu potřebného pro předepsanou úpravu v předepsané kvalitě nutné vyspravení podkladu, případně zatření spar zdiva položení vrstvy v předepsané tloušťce potřebná lešení a podpěrné konstrukce
15 | 2015/I 6_9 | 62641 |  | SJEDNOCUJÍCÍ STĚRKA JEMNOU MALTOU TL CCA 2MM | M2 | 451.96 |  | 0 | 0 | 0 | 0 | 0 | 21 | 0
plocha povrchu říms: 0,9*(136,66+143,26)=251,93 [A] plocha spodní stavby:2,7*13,33+2,8*15,99+4,3*(7,98+8,0)/2+4,1*(23,2+18,22)/2=200,03 [B] Celkem: A+B=451,96 [C]
položka zahrnuje: dodávku veškerého materiálu potřebného pro předepsanou úpravu v předepsané kvalitě nutné vyspravení podkladu, případně zatření spar zdiva položení vrstvy v předepsané tloušťce potřebná lešení a podpěrné konstrukce
16 | 2015/I 6_9 | 62652 |  | OCHRANA VÝZTUŽE PŘI NEDOSTATEČNÉM KRYTÍ | M2 | 115.59 |  | 0 | 0 | 0 | 0 | 0 | 21 | 0
plocha povrchu říms: 0,3*0,9*(136,66+143,26)=75,58 [A] plocha spodní stavby: 0,2*(2,7*13,33+2,8*15,99+4,3*(7,98+8,0)/2+4,1*(23,2+18,22)/2)=40,01 [B] Celkem: A+B=115,59 [C]
položka zahrnuje: dodávku veškerého materiálu potřebného pro předepsanou úpravu v předepsané kvalitě položení vrstvy v předepsané tloušťce potřebná lešení a podpěrné konstrukce
|  | 6 |  | Úpravy povrchů, podlahy, výplně otvorů |  |  |  | 0 | [5 empty] | 0
|  | 7 |  | Přidružená stavební výroba
17 | 2015/I 6_9 | 78321 |  | PROTIKOROZ OCHRANA DOPLŇK OK NÁTĚREM JEDNOVRST | M2 | 100 |  | 0 | 0 | 0 | 0 | 0 | 21 | 0
ochrana ložisek grafitovou vazelínou: 40*2,5m2/ložisko=100,00 [A]
- položky nátěrů zahrnují kompletní povlaky (i různobarevné), včetně úpravy podkladu (odmaštění, odrezivění, odstranění starých nátěrů a nečistot) a jeho vyspravení, provedení nátěru předepsaným postupem a splnění všech požadavků daných technologickým předpisem.
18 | 2015/I 6_9 | 78381 |  | NÁTĚRY BETON KONSTR TYP S1 (OS-A) | M2 | 320 |  | 0 | 0 | 0 | 0 | 0 | 21 | 0
povrch chodníků: 155,0+165,0=320,00 [A]
- položka zahrnuje kompletní povlaky (i různobarevné), včetně úpravy podkladu (odmaštění, odstranění starých nátěrů a nečistot) a jeho vyspravení, provedení nátěru předepsaným postupem a splnění všech požadavků daných technologickým předpisem.
19 | 2015/I 6_9 | 78382 |  | NÁTĚRY BETON KONSTR TYP S2 (OS-B) | M2 | 451.96 |  | 0 | 0 | 0 | 0 | 0 | 21 | 0
plocha povrchu říms: 0,9*(136,66+143,26)=251,93 [A] plocha spodní stavby:2,7*13,33+2,8*15,99+4,3*(7,98+8,0)/2+4,1*(23,2+18,22)/2=200,03 [B] Celkem: A+B=451,96 [C]
- položka zahrnuje kompletní povlaky (i různobarevné), včetně úpravy podkladu (odmaštění, odstranění starých nátěrů a nečistot) a jeho vyspravení, provedení nátěru předepsaným postupem a splnění všech požadavků daných technologickým předpisem.
|  | 7 |  | Přidružená stavební výroba |  |  |  | 0 | [5 empty] | 0
|  | 9 |  | Ostatní konstrukce a práce
20 | 2015/I 6_9 | 9112B1 |  | ZÁBRADLÍ MOSTNÍ SE SVISLOU VÝPLNÍ - DODÁVKA A MONTÁŽ | M | 279.2 |  | 0 | 0 | 0 | 0 | 0 | 21 | 0
136,1+143,1=279,20 [A]
položka zahrnuje: dodání zábradlí včetně předepsané povrchové úpravy kotvení sloupků, t.j. kotevní desky, šrouby z nerez oceli, vrty a zálivku, pokud zadávací dokumentace nestanoví jinak případné nivelační hmoty pod kotevní desky
21 | 2015/I 6_9 | 9112B3 |  | ZÁBRADLÍ MOSTNÍ SE SVISLOU VÝPLNÍ - DEMONTÁŽ S PŘESUNEM vč. odvozu a likvidace v režii zhotovitele | M | 279 |  | 0 | 0 | 0 | 0 | 0 | 21 | 0
136,0+143,0=279,00 [A]
položka zahrnuje: - demontáž a odstranění zařízení - jeho odvoz
22 | 2015/I 6_9 | 911DC1 |  | SVODIDLO BETON, ÚROVEŇ ZADRŽ H2 VÝŠ 1,0M - DODÁVKA A MONTÁŽ s modrými odrazkami po 10m | M | 312 |  | 0 | 0 | 0 | 0 | 0 | 21 | 0
144,0+168,0=312,00 [A]
položka zahrnuje: - kompletní dodávku všech dílů betonového svodidla včetně spojovacích prvků - osazení svodidla - přechod na jiný typ svodidla nebo přes mostní závěr nezahrnuje odrazky nebo retroreflexní fólie nezahrnuje podkladní vrstvu
23 | 2015/I 6_9 | 915221 |  | VODOR DOPRAV ZNAČ PLASTEM STRUKTURÁLNÍ NEHLUČNÉ - DOD A POKLÁDKA | M2 | 96.25 |  | 0 | 0 | 0 | 0 | 0 | 21 | 0
dělicí čára: 0,125*154,0=19,25 [A] vodicí proužky: 2*0,25*154,0=77,00 [B] Celkem: A+B=96,25 [C]
položka zahrnuje: - dodání a pokládku nátěrového materiálu (měří se pouze natíraná plocha) - předznačení a reflexní úpravu
24 | 2015/I 6_9 | 91782 |  | VÝŠKOVÁ ÚPRAVA OBRUBNÍKŮ KAMENNÝCH | M | 280 |  | 0 | 0.16849 | 47.1775 | 0 | 0 | 21 | 0
143,7+136,3=280,00 [A]
Položka výšková úprava obrub zahrnuje jejich vytrhání, očištění, manipulaci, nové betonové lože a osazení. Případné nutné doplnění novými obrubami se uvede v položkách 9172 až 9177.
25 | 2015/I 6_9 | 931326 |  | TĚSNĚNÍ DILATAČ SPAR ASF ZÁLIVKOU MODIFIK PRŮŘ DO 800MM2 | M | 298 |  | 0 | 0 | 0 | 0 | 0 | 21 | 0
mezi stávající a novou vozovkou: 2*9,0=18,00 [A] podél říms a odvodňovacího žlabu: 143,7+136,3=280,00 [B] Celkem: A+B=298,00 [C]
položka zahrnuje dodávku a osazení předepsaného materiálu, očištění ploch spáry před úpravou, očištění okolí spáry po úpravě nezahrnuje těsnící profil
26 | 2015/I 6_9 | 93653 |  | MOSTNÍ ODVODŇOVACÍ SOUPRAVA výroba a osazení nových mříží odvodňovačů | KUS | 14 |  | 0 | 0.20203 | 2.8284 | 0 | 0 | 21 | 0
položka zahrnuje: - výrobní dokumentaci (včetně technologického předpisu) - dodání kompletní odvodňovací soupravy, včetně všech montážních a přepravních úprav a zařízení - dodání spojovacího, kotevního a těsnícího materiálu - úprava a příprava úložného prostoru, včetně kotevních prvků, jejich očištění a ošetření - zřízení kompletní odvodňovací soupravy, dle příslušného technologického předpisu, včetně všech výškových a směrových úprav - zřízení odvodňovací soupravy po etapách, včetně pracovních spar a spojů - prodloužení odpadní trouby pod spodní líc nosné konstr. nebo zaústěním odvodňovače do dalšího odvodňovacího zařízení - úprava odvod. soupravy na styku s ostatními konstrukcemi a zařízeními (u obrubníku, podél vozovek, napojení izolací a pod.) - ochrana odvodňovací soupravy do doby provedení definitivního stavu, veškeré provizorní úpravy a opatření - konečné úpravy odvodňovací soupravy jako povrchové povlaky, zálivky, které nejsou součástí jiných konstr., vyčištění, tmelení, těsnění, výplň spar a pod. - úprava, očištění a ošetření prostoru kolem odvodňovací soupravy - opatření odvodňovače znakem výrobce a typovým číslem - provedení odborné prohlídky, je-li požadována
27 | 2015/I 6_9 | 938543 |  | OČIŠTĚNÍ BETON KONSTR OTRYSKÁNÍM TLAK VODOU DO 1000 BARŮ | M2 | 451.96 |  | 0 | 0 | 0 | 0 | 0 | 21 | 0
plocha povrchu říms: 0,9*(136,66+143,26)=251,93 [A] plocha spodní stavby:2,7*13,33+2,8*15,99+4,3*(7,98+8,0)/2+4,1*(23,2+18,22)/2=200,03 [B] Celkem: A+B=451,96 [C]
položka zahrnuje očištění předepsaným způsobem včetně odklizení vzniklého odpadu
28 | 2015/I 6_9 | 967168 |  | VYBOURÁNÍ ČÁSTÍ KONSTRUKCÍ ŽELEZOBET S ODVOZEM DO 20KM | M3 | 8.36 |  | 0 | 0 | 0 | 0 | 0 | 21 | 0
ubourání části říms: (0,2+0,24)*19,0=8,36 [A]
- položka zahrnuje veškerou manipulaci s vybouranou sutí a hmotami včetně uložení na skládku. Nezahrnuje poplatek za skládku, který se vykazuje v položce 0141** (s výjimkou malého množství bouraného materiálu, kde je možné poplatek zahrnout do jednotkové ceny bourání – tento fakt musí být uveden v doplňujícím textu k položce) - položka zahrnuje veškeré další práce plynoucí z technologického předpisu a z platných předpisů
|  | 9 |  | Ostatní konstrukce a práce |  |  |  | 0 | [5 empty] | 0
|  |  |  | C e l k e m |  |  |  | 0 | [5 empty] | 0
Ostatní ve výkazu nespecifikované práce
Vícepráce
|  |  |  | Vícepráce celkem |  |  |  | 0 | [5 empty] | 0
Méněpráce
|  |  |  | Méněpráce celkem |  |  |  | 0 | [5 empty] | 0
|  |  |  | Celkem |  |  |  | 0 | [5 empty] | 0
|  |  |  | Celkem |  |  |  | 0 | [5 empty] | 0

## SO 205
ASPE 9 |  | Firma: ViaDesigne
Příloha k formuláři pro ocenění nabídky
Stavba : |  | SUS |  | II/422 Podivín - Lednice
číslo a název SO: |  | SO 205 |  | Most ev.č.422-044
číslo a název rozpočtu: |  | SO 205 |  | Most ev.č.422-044
Poř. č.pol. | cenová soustava | Kód položky | Varianta položky | Název položky | jednotka | Počet jednotek | CENA |  | HMOTNOST |  | SUTĚ |  | Sazba | DPH
[7 empty] | jednotková | celkem | jednotková | celkem | jednotková | celkem | DPH
1 | 2 | 3 | 4 | 5 | 6 | 7 | 8 | 9 | 10 | 11 | 12 | 13
|  | 0 |  | Všeobecné konstrukce a práce
1 | 2015/I 6_9 | 014102 | 1 | POPLATKY ZA SKLÁDKU zemina | T | 108 |  | 0 | 0 | 0 | 0 | 0 | 21 | 0
výkop před opěrou: 54*2=108,00 [A]
zahrnuje veškeré poplatky provozovateli skládky související s uložením odpadu na skládce.
2 | 2015/I 6_9 | 014102 | 2 | POPLATKY ZA SKLÁDKU beton | T | 328.65 |  | 0 | 0 | 0 | 0 | 0 | 21 | 0
suť z bourání kcí.: (59,303+78,45)*2,2=303,06 [A] obrubníky: 124,85*0,205=25,59 [B] Celkem: A+B=328,65 [C]
zahrnuje veškeré poplatky provozovateli skládky související s uložením odpadu na skládce.
|  | 0 |  | Všeobecné konstrukce a práce |  |  |  | 0 | [5 empty] | 0
|  | 1 |  | Zemní práce
3 | 2015/I 6_9 | 11353 |  | ODSTRANĚNÍ CHODNÍKOVÝCH KAMENNÝCH OBRUBNÍKŮ | M | 124.85 |  | 0 | 0 | 0 | 0 | 0 | 21 | 0
62,45+62,4=124,85 [A]
Položka zahrnuje veškerou manipulaci s vybouranou sutí a s vybouranými hmotami vč. uložení na skládku. Nezahrnuje poplatek za skládku, který se vykazuje v položce 0141** (s výjimkou malého množství bouraného materiálu, kde je možné poplatek zahrnout do jednotkové ceny bourání – tento fakt musí být uveden v doplňujícím textu k položce).
4 | 2015/I 6_9 | 11353B |  | ODSTRANĚNÍ CHODNÍKOVÝCH KAMENNÝCH OBRUBNÍKŮ - DOPRAVA | tkm | 511.89 |  | 0 | 0 | 0 | 0 | 0 | 21 | 0
124,85*0,205*20=511,89 [A]
Položka zahrnuje samostatnou dopravu suti a vybouraných hmot. Množství se určí jako součin hmotnosti [t] a požadované vzdálenosti [km].
5 | 2015/I 6_9 | 11372 |  | FRÉZOVÁNÍ VOZOVEK ASFALTOVÝCH včetně odvozu a likvidace v režii zhotovitele | M3 | 29.75 |  | 0 | 0.001402 | 0.041709 | 0 | 0 | 21 | 0
na mostě: 8,5*0,05*70,0=29,75 [A]
Položka zahrnuje veškerou manipulaci s vybouranou sutí a s vybouranými hmotami.
6 | 2015/I 6_9 | 122738 |  | ODKOPÁVKY A PROKOPÁVKY OBECNÉ TŘ. I, ODVOZ DO 20KM | M3 | 54 |  | 0 | 0 | 0 | 0 | 0 | 21 | 0
před opěrou 1: 4,5*12,0=54,00 [A]
položka zahrnuje: - vodorovná a svislá doprava, přemístění, přeložení, manipulace s výkopkem - kompletní provedení vykopávky nezapažené i zapažené - ošetření výkopiště po celou dobu práce v něm vč. klimatických opatření - ztížení vykopávek v blízkosti podzemního vedení, konstrukcí a objektů vč. jejich dočasného zajištění - ztížení pod vodou, v okolí výbušnin, ve stísněných prostorech a pod. - příplatek za lepivost - těžení po vrstvách, pásech a po jiných nutných částech (figurách) - čerpání vody vč. čerpacích jímek, potrubí a pohotovostní čerpací soupravy (viz ustanovení k pol. 1151,2) - potřebné snížení hladiny podzemní vody - těžení a rozpojování jednotlivých balvanů - vytahování a nošení výkopku - svahování a přesvah. svahů do konečného tvaru, výměna hornin v podloží a v pláni znehodnocené klimatickými vlivy - ruční vykopávky, odstranění kořenů a napadávek - pažení, vzepření a rozepření vč. přepažování (vyjma štětových stěn) - úpravu, ochranu a očištění dna, základové spáry, stěn a svahů - zhutnění podloží, případně i svahů vč. svahování - zřízení stupňů v podloží a lavic na svazích, není-li pro tyto práce zřízena samostatná položka - udržování výkopiště a jeho ochrana proti vodě - odvedení nebo obvedení vody v okolí výkopiště a ve výkopišti - třídění výkopku - veškeré pomocné konstrukce umožňující provedení vykopávky (příjezdy, sjezdy, nájezdy, lešení, podpěr. konstr., přemostění, zpevněné plochy, zakrytí a pod.) - nezahrnuje uložení zeminy (na skládku, do násypu) ani poplatky za skládku, vykazují se v položce č.0141**
7 | 2015/I 6_9 | 13273 |  | HLOUBENÍ RÝH ŠÍŘ DO 2M PAŽ I NEPAŽ TŘ. I zemina bude použita do zásypu | M3 | 5.6 |  | 0 | 0.001048 | 0.0058688 | 0 | 0 | 21 | 0
před křídly: 0,2*7,0*4=5,60 [A]
položka zahrnuje: - vodorovná a svislá doprava, přemístění, přeložení, manipulace s výkopkem - kompletní provedení vykopávky nezapažené i zapažené - ošetření výkopiště po celou dobu práce v něm vč. klimatických opatření - ztížení vykopávek v blízkosti podzemního vedení, konstrukcí a objektů vč. jejich dočasného zajištění - ztížení pod vodou, v okolí výbušnin, ve stísněných prostorech a pod. - příplatek za lepivost - těžení po vrstvách, pásech a po jiných nutných částech (figurách) - čerpání vody vč. čerpacích jímek, potrubí a pohotovostní čerpací soupravy (viz ustanovení k pol. 1151,2) - potřebné snížení hladiny podzemní vody - těžení a rozpojování jednotlivých balvanů - vytahování a nošení výkopku - svahování a přesvah. svahů do konečného tvaru, výměna hornin v podloží a v pláni znehodnocené klimatickými vlivy - ruční vykopávky, odstranění kořenů a napadávek - pažení, vzepření a rozepření vč. přepažování (vyjma štětových stěn) - úpravu, ochranu a očištění dna, základové spáry, stěn a svahů - odvedení nebo obvedení vody v okolí výkopiště a ve výkopišti - třídění výkopku - veškeré pomocné konstrukce umožňující provedení vykopávky (příjezdy, sjezdy, nájezdy, lešení, podpěr. konstr., přemostění, zpevněné plochy, zakrytí a pod.) - nezahrnuje uložení zeminy (na skládku, do násypu) ani poplatky za skládku, vykazují se v položce č.0141**
8 | 2015/I 6_9 | 17411 |  | ZÁSYP JAM A RÝH ZEMINOU SE ZHUTNĚNÍM | M3 | 5.6 |  | 0 | 0 | 0 | 0 | 0 | 21 | 0
před křídly: 0,2*7,0*4=5,60 [A]
položka zahrnuje: - kompletní provedení zemní konstrukce vč. výběru vhodného materiálu - úprava ukládaného materiálu vlhčením, tříděním, promícháním nebo vysoušením, příp. jiné úpravy za účelem zlepšení jeho mech. vlastností - hutnění i různé míry hutnění - ošetření úložiště po celou dobu práce v něm vč. klimatických opatření - ztížení v okolí vedení, konstrukcí a objektů a jejich dočasné zajištění - ztížení provádění vč. hutnění ve ztížených podmínkách a stísněných prostorech - ztížené ukládání sypaniny pod vodu - ukládání po vrstvách a po jiných nutných částech (figurách) vč. dosypávek - spouštění a nošení materiálu - výměna částí zemní konstrukce znehodnocené klimatickými vlivy - ruční hutnění - udržování úložiště a jeho ochrana proti vodě - odvedení nebo obvedení vody v okolí úložiště a v úložišti - veškeré pomocné konstrukce umožňující provedení zemní konstrukce (příjezdy, sjezdy, nájezdy, lešení, podpěrné konstrukce, přemostění, zpevněné plochy, zakrytí a pod.)
9 | 2015/I 6_9 | 18214 |  | ÚPRAVA POVRCHŮ SROVNÁNÍM ÚZEMÍ V TL DO 0,25M | M2 | 300 |  | 0 | 0 | 0 | 0 | 0 | 21 | 0
plochy dotčené stavbou: 300,0=300,00 [A]
položka zahrnuje srovnání výškových rozdílů terénu
10 | 2015/I 6_9 | 18221 |  | ROZPROSTŘENÍ ORNICE VE SVAHU V TL DO 0,10M vč. pořízení a dovozu ornice | M2 | 300 |  | 0 | 0 | 0 | 0 | 0 | 21 | 0
plochy dotčené stavbou: 300,0=300,00 [A]
položka zahrnuje: nutné přemístění ornice z dočasných skládek vzdálených do 50m rozprostření ornice v předepsané tloušťce ve svahu přes 1:5
11 | 2015/I 6_9 | 18241 |  | ZALOŽENÍ TRÁVNÍKU RUČNÍM VÝSEVEM | M2 | 300 |  | 0 | 3e-05 | 0.009 | 0 | 0 | 21 | 0
plochy dotčené stavbou: 300,0=300,00 [A]
Zahrnuje dodání předepsané travní směsi, její výsev na ornici, zalévání, první pokosení, to vše bez ohledu na sklon terénu
|  | 1 |  | Zemní práce |  |  |  | 0 | [5 empty] | 0
|  | 2 |  | Základy
12 | 2015/I 6_9 | 21341 |  | DRENÁŽNÍ VRSTVY Z PLASTBETONU (PLASTMALTY) | M3 | 0.38 |  | 0 | 0 | 0 | 0 | 0 | 21 | 0
odvodnění izolace: 52,0*0,15*0,04+6*0,27*0,04=0,38 [A]
Položka zahrnuje: - dodávku předepsaného materiálu pro drenážní vrstvu, včetně mimostaveništní a vnitrostaveništní dopravy - provedení drenážní vrstvy předepsaných rozměrů a předepsaného tvaru
13 | 2015/I 6_9 | 261513 |  | VRTY PRO KOTVENÍ A INJEKTÁŽ TŘ V NA POVRCHU D DO 25MM | M | 445.2 |  | 0 | 0.000141 | 0.062773 | 0 | 0 | 21 | 0
kotvení betonářské výztuže dobetonování pilířů: 2*105*0,2=42,00 [A] kotvení betonářské výztuže dobetonování křídel: 36*2*4*0,25=72,00 [B] osazení spřahovaích prvků pro spřažení desky mostovky: 6*138*2*0,2=331,20 [C] Celkem: A+B+C=445,20 [D]
položka zahrnuje: přemístění, montáž a demontáž vrtných souprav svislou dopravu zeminy z vrtu vodorovnou dopravu zeminy bez uložení na skládku případně nutné pažení dočasné (včetně odpažení) i trvalé
|  | 2 |  | Základy |  |  |  | 0 | [5 empty] | 0
|  | 3 |  | Svislé konstrukce
14 | 2015/I 6_9 | 31717 |  | KOVOVÉ KONSTRUKCE PRO KOTVENÍ ŘÍMSY | KG | 1008 |  | 0 | 0.000995 | 1.003 | 0 | 0 | 21 | 0
2*63*8,0kg/ks=1 008,00 [A]
Položka zahrnuje dodávku (výrobu) kotevního prvku předepsaného tvaru a jeho osazení do předepsané polohy včetně nezbytných prací (vrty, zálivky apod.)
15 | 2015/I 6_9 | 317325 |  | ŘÍMSY ZE ŽELEZOBETONU DO C30/37 (B37) vč. povrchové úpravy striáží | M3 | 45.82 |  | 0 | 2.6445 | 121.1719 | 0 | 0 | 21 | 0
římsy na mostě: 0,44*62,5+0,26*62,4=43,72 [A] rampovité zakončení za římsami: 1,5*0,35*2,0*2=2,10 [B] Celkem: A+B=45,82 [C]
položka zahrnuje: - dodání čerstvého betonu (betonové směsi) požadované kvality, jeho uložení do požadovaného tvaru při jakékoliv hustotě výztuže, konzistenci čerstvého betonu a způsobu hutnění, ošetření a ochranu betonu, - zhotovení nepropustného, mrazuvzdorného betonu a betonu požadované trvanlivosti a vlastností, - užití potřebných přísad a technologií výroby betonu, - zřízení pracovních a dilatačních spar, včetně potřebných úprav, výplně, vložek, opracování, očištění a ošetření, - bednění požadovaných konstr. (i ztracené) s úpravou dle požadované kvality povrchu betonu, včetně odbedňovacích a odskružovacích prostředků, - podpěrné konstr. (skruže) a lešení všech druhů pro bednění, uložení čerstvého betonu, výztuže a doplňkových konstr., vč. požadovaných otvorů, ochranných a bezpečnostních opatření a základů těchto konstrukcí a lešení, - vytvoření kotevních čel, kapes, nálitků, a sedel, - zřízení všech požadovaných otvorů, kapes, výklenků, prostupů, dutin, drážek a pod., vč. ztížení práce a úprav kolem nich, - úpravy pro osazení výztuže, doplňkových konstrukcí a vybavení, - úpravy povrchu pro položení požadované izolace, povlaků a nátěrů, případně vyspravení, - ztížení práce u kabelových a injektážních trubek a ostatních zařízení osazovaných do betonu, - konstrukce betonových kloubů, upevnění kotevních prvků a doplňkových konstrukcí, - nátěry zabraňující soudržnost betonu a bednění, - výplň, těsnění a tmelení spar a spojů, - opatření povrchů betonu izolací proti zemní vlhkosti v částech, kde přijdou do styku se zeminou nebo kamenivem, - případné zřízení spojovací vrstvy u základů, - úpravy pro osazení zařízení ochrany konstrukce proti vlivu bludných proudů
16 | 2015/I 6_9 | 317365 |  | VÝZTUŽ ŘÍMS Z OCELI 10505 (B500B) | T | 5.03 |  | 0 | 1.0488 | 5.2753 | 0 | 0 | 21 | 0
odborným odhadem: 43,72m3*0,115t/m3=5,03 [A]
položka zahrnuje: - dodání betonářské výztuže v požadované kvalitě, stříhání, řezání, ohýbání a spojování do všech požadovaných tvarů (vč. armakošů) a uložení s požadovaným zajištěním polohy a krytí výztuže betonem, - veškeré svary nebo jiné spoje výztuže, - pomocné konstrukce a práce pro osazení a upevnění výztuže, - zednické výpomoci pro montáž betonářské výztuže, - úpravy výztuže pro osazení doplňkových konstrukcí, - ochranu výztuže do doby jejího zabetonování, - úpravy výztuže pro zřízení železobetonových kloubů, kotevních prvků, závěsných ok a doplňkových konstrukcí, - veškerá opatření pro zajištění soudržnosti výztuže a betonu, - vodivé propojení výztuže, které je součástí ochrany konstrukce proti vlivům bludných proudů, vyvedení do měřících skříní nebo míst pro měření bludných proudů (vlastní měřící skříně se uvádějí položkami SD 74) - povrchovou antikorozní úpravu výztuže, - separaci výztuže, - osazení měřících zařízení a úpravy pro ně, - osazení měřících skříní nebo míst pro měření bludných proudů.
17 | 2015/I 6_9 | 333325 |  | MOSTNÍ OPĚRY A KŘÍDLA ZE ŽELEZOVÉHO BETONU DO C30/37 (B37) | M3 | 8.82 |  | 0 | 2.4618 | 21.7134 | 0 | 0 | 21 | 0
dobetonování křídel: 2,1*0,15*7,0*4=8,82 [A]
- dodání čerstvého betonu (betonové směsi) požadované kvality, jeho uložení do požadovaného tvaru při jakékoliv hustotě výztuže, konzistenci čerstvého betonu a způsobu hutnění, ošetření a ochranu betonu, - zhotovení nepropustného, mrazuvzdorného betonu a betonu požadované trvanlivosti a vlastností, - užití potřebných přísad a technologií výroby betonu, - zřízení pracovních a dilatačních spar, včetně potřebných úprav, výplně, vložek, opracování, očištění a ošetření, - bednění požadovaných konstr. (i ztracené) s úpravou dle požadované kvality povrchu betonu, včetně odbedňovacích a odskružovacích prostředků, - podpěrné konstr. (skruže) a lešení všech druhů pro bednění, uložení čerstvého betonu, výztuže a doplňkových konstr., vč. požadovaných otvorů, ochranných a bezpečnostních opatření a základů těchto konstrukcí a lešení, - vytvoření kotevních čel, kapes, nálitků, a sedel, - zřízení všech požadovaných otvorů, kapes, výklenků, prostupů, dutin, drážek a pod., vč. ztížení práce a úprav kolem nich, - úpravy pro osazení výztuže, doplňkových konstrukcí a vybavení, - úpravy povrchu pro položení požadované izolace, povlaků a nátěrů, případně vyspravení, - ztížení práce u kabelových a injektážních trubek a ostatních zařízení osazovaných do betonu, - konstrukce betonových kloubů, upevnění kotevních prvků a doplňkových konstrukcí, - nátěry zabraňující soudržnost betonu a bednění, - výplň, těsnění a tmelení spar a spojů, - opatření povrchů betonu izolací proti zemní vlhkosti v částech, kde přijdou do styku se zeminou nebo kamenivem, - případné zřízení spojovací vrstvy u základů, - úpravy pro osazení zařízení ochrany konstrukce proti vlivu bludných proudů
18 | 2015/I 6_9 | 333365 |  | VÝZTUŽ MOSTNÍCH OPĚR A KŘÍDEL Z OCELI 10505 (B500B) | T | 0.13 |  | 0 | 1.0383 | 0.13498 | 0 | 0 | 21 | 0
odborným odhadem: 1,26m3*0,15t/m3=0,13 [A]
Položka zahrnuje veškerý materiál, výrobky a polotovary, včetně mimostaveništní a vnitrostaveništní dopravy (rovněž přesuny), včetně naložení a složení, případně s uložením - dodání betonářské výztuže v požadované kvalitě, stříhání, řezání, ohýbání a spojování do všech požadovaných tvarů (vč. armakošů) a uložení s požadovaným zajištěním polohy a krytí výztuže betonem, - veškeré svary nebo jiné spoje výztuže, - pomocné konstrukce a práce pro osazení a upevnění výztuže, - zednické výpomoci pro montáž betonářské výztuže, - úpravy výztuže pro osazení doplňkových konstrukcí, - ochranu výztuže do doby jejího zabetonování, - úpravy výztuže pro zřízení železobetonových kloubů, kotevních prvků, závěsných ok a doplňkových konstrukcí, - veškerá opatření pro zajištění soudržnosti výztuže a betonu, - vodivé propojení výztuže, které je součástí ochrany konstrukce proti vlivům bludných proudů, vyvedení do měřících skříní nebo míst pro měření bludných proudů (vlastní měřící skříně se uvádějí položkami SD 74 - pol.č.74432). - povrchovou antikorozní úpravu výztuže, - separaci výztuže, - osazení měřících zařízení a úpravy pro ně, - osazení měřících skříní nebo míst pro měření bludných proudů.
19 | 2015/I 6_9 | 334325 |  | MOSTNÍ PILÍŘE A STATIVA ZE ŽELEZOVÉHO BETONU DO C30/37 (B37) | M3 | 5.5 |  | 0 | 2.4677 | 13.5725 | 0 | 0 | 21 | 0
ochranné obetonování pilířů: 2,2*(1,4+1,1)=5,50 [A]
- dodání čerstvého betonu (betonové směsi) požadované kvality, jeho uložení do požadovaného tvaru při jakékoliv hustotě výztuže, konzistenci čerstvého betonu a způsobu hutnění, ošetření a ochranu betonu, - zhotovení nepropustného, mrazuvzdorného betonu a betonu požadované trvanlivosti a vlastností, - užití potřebných přísad a technologií výroby betonu, - zřízení pracovních a dilatačních spar, včetně potřebných úprav, výplně, vložek, opracování, očištění a ošetření, - bednění požadovaných konstr. (i ztracené) s úpravou dle požadované kvality povrchu betonu, včetně odbedňovacích a odskružovacích prostředků, - podpěrné konstr. (skruže) a lešení všech druhů pro bednění, uložení čerstvého betonu, výztuže a doplňkových konstr., vč. požadovaných otvorů, ochranných a bezpečnostních opatření a základů těchto konstrukcí a lešení, - vytvoření kotevních čel, kapes, nálitků, a sedel, - zřízení všech požadovaných otvorů, kapes, výklenků, prostupů, dutin, drážek a pod., vč. ztížení práce a úprav kolem nich, - úpravy pro osazení výztuže, doplňkových konstrukcí a vybavení, - úpravy povrchu pro položení požadované izolace, povlaků a nátěrů, případně vyspravení, - ztížení práce u kabelových a injektážních trubek a ostatních zařízení osazovaných do betonu, - konstrukce betonových kloubů, upevnění kotevních prvků a doplňkových konstrukcí, - nátěry zabraňující soudržnost betonu a bednění, - výplň, těsnění a tmelení spar a spojů, - opatření povrchů betonu izolací proti zemní vlhkosti v částech, kde přijdou do styku se zeminou nebo kamenivem, - případné zřízení spojovací vrstvy u základů, - úpravy pro osazení zařízení ochrany konstrukce proti vlivu bludných proudů
20 | 2015/I 6_9 | 334365 |  | VÝZTUŽ MOSTNÍCH PILÍŘŮ A STATIV Z OCELI 10505 (B500B) | T | 0.08 |  | 0 | 1.0378 | 0.083024 | 0 | 0 | 21 | 0
kotevní trny ochranného obetonování pilířů: 2*105*0,25*0,001578=0,08 [A]
Položka zahrnuje veškerý materiál, výrobky a polotovary, včetně mimostaveništní a vnitrostaveništní dopravy (rovněž přesuny), včetně naložení a složení, případně s uložením - dodání betonářské výztuže v požadované kvalitě, stříhání, řezání, ohýbání a spojování do všech požadovaných tvarů (vč. armakošů) a uložení s požadovaným zajištěním polohy a krytí výztuže betonem, - veškeré svary nebo jiné spoje výztuže, - pomocné konstrukce a práce pro osazení a upevnění výztuže, - zednické výpomoci pro montáž betonářské výztuže, - úpravy výztuže pro osazení doplňkových konstrukcí, - ochranu výztuže do doby jejího zabetonování, - úpravy výztuže pro zřízení železobetonových kloubů, kotevních prvků, závěsných ok a doplňkových konstrukcí, - veškerá opatření pro zajištění soudržnosti výztuže a betonu, - vodivé propojení výztuže, které je součástí ochrany konstrukce proti vlivům bludných proudů, vyvedení do měřících skříní nebo míst pro měření bludných proudů (vlastní měřící skříně se uvádějí položkami SD 74 - pol.č.74432). - povrchovou antikorozní úpravu výztuže, - separaci výztuže, - osazení měřících zařízení a úpravy pro ně, - osazení měřících skříní nebo míst pro měření bludných proudů.
21 | 2015/I 6_9 | 334366 |  | VÝZTUŽ MOST PILÍŘŮ A STATIV Z KARI-SÍTÍ | T | 0.34 |  | 0 | 0 | 0 | 0 | 0 | 21 | 0
ochranné obetonování pilířů: 21,0*(1,4+1,1)*1,2*0,0054=0,34 [A]
Položka zahrnuje veškerý materiál, výrobky a polotovary, včetně mimostaveništní a vnitrostaveništní dopravy (rovněž přesuny), včetně naložení a složení, případně s uložením - dodání betonářské výztuže v požadované kvalitě, stříhání, řezání, ohýbání a spojování do všech požadovaných tvarů (vč. armakošů) a uložení s požadovaným zajištěním polohy a krytí výztuže betonem, - veškeré svary nebo jiné spoje výztuže, - pomocné konstrukce a práce pro osazení a upevnění výztuže, - zednické výpomoci pro montáž betonářské výztuže, - úpravy výztuže pro osazení doplňkových konstrukcí, - ochranu výztuže do doby jejího zabetonování, - úpravy výztuže pro zřízení železobetonových kloubů, kotevních prvků, závěsných ok a doplňkových konstrukcí, - veškerá opatření pro zajištění soudržnosti výztuže a betonu, - vodivé propojení výztuže, které je součástí ochrany konstrukce proti vlivům bludných proudů, vyvedení do měřících skříní nebo míst pro měření bludných proudů (vlastní měřící skříně se uvádějí položkami SD 74 - pol.č.74432). - povrchovou antikorozní úpravu výztuže, - separaci výztuže, - osazení měřících zařízení a úpravy pro ně, - osazení měřících skříní nebo míst pro měření bludných proudů.
|  | 3 |  | Svislé konstrukce |  |  |  | 0 | [5 empty] | 0
|  | 4 |  | Vodorovné konstrukce
22 | 2015/I 6_9 | 421324 |  | MOSTNÍ NOSNÉ DESKOVÉ KONSTR ZE ŽELEZOBETONU DO C25/30 (B30) | M3 | 143.91 |  | 0 | 2.5019 | 360.0512 | 0 | 0 | 21 | 0
spřažená deska: 2,7*53,3=143,91 [A]
- dodání čerstvého betonu (betonové směsi) požadované kvality, jeho uložení do požadovaného tvaru při jakékoliv hustotě výztuže, konzistenci čerstvého betonu a způsobu hutnění, ošetření a ochranu betonu, - zhotovení nepropustného, mrazuvzdorného betonu a betonu požadované trvanlivosti a vlastností, - užití potřebných přísad a technologií výroby betonu, - zřízení pracovních a dilatačních spar, včetně potřebných úprav, výplně, vložek, opracování, očištění a ošetření, - bednění požadovaných konstr. (i ztracené) s úpravou dle požadované kvality povrchu betonu, včetně odbedňovacích a odskružovacích prostředků, - podpěrné konstr. (skruže) a lešení všech druhů pro bednění, uložení čerstvého betonu, výztuže a doplňkových konstr., vč. požadovaných otvorů, ochranných a bezpečnostních opatření a základů těchto konstrukcí a lešení, - vytvoření kotevních čel, kapes, nálitků, a sedel, - zřízení všech požadovaných otvorů, kapes, výklenků, prostupů, dutin, drážek a pod., vč. ztížení práce a úprav kolem nich, - úpravy pro osazení výztuže, doplňkových konstrukcí a vybavení, - úpravy povrchu pro položení požadované izolace, povlaků a nátěrů, případně vyspravení, - ztížení práce u kabelových a injektážních trubek a ostatních zařízení osazovaných do betonu, - konstrukce betonových kloubů, upevnění kotevních prvků a doplňkových konstrukcí, - nátěry zabraňující soudržnost betonu a bednění, - výplň, těsnění a tmelení spar a spojů, - opatření povrchů betonu izolací proti zemní vlhkosti v částech, kde přijdou do styku se zeminou nebo kamenivem, - případné zřízení spojovací vrstvy u základů, - úpravy pro osazení zařízení ochrany konstrukce proti vlivu bludných proudů
23 | 2015/I 6_9 | 421365 |  | VÝZTUŽ MOSTNÍ DESKOVÉ KONSTRUKCE Z OCELI 10505 (B500B) | T | 16 |  | 0 | 1.0491 | 16.7854 | 0 | 0 | 21 | 0
spřažená deska: 16,0=16,00 [A]
Položka zahrnuje veškerý materiál, výrobky a polotovary, včetně mimostaveništní a vnitrostaveništní dopravy (rovněž přesuny), včetně naložení a složení, případně s uložením - dodání betonářské výztuže v požadované kvalitě, stříhání, řezání, ohýbání a spojování do všech požadovaných tvarů (vč. armakošů) a uložení s požadovaným zajištěním polohy a krytí výztuže betonem, - veškeré svary nebo jiné spoje výztuže, - pomocné konstrukce a práce pro osazení a upevnění výztuže, - zednické výpomoci pro montáž betonářské výztuže, - úpravy výztuže pro osazení doplňkových konstrukcí, - ochranu výztuže do doby jejího zabetonování, - úpravy výztuže pro zřízení železobetonových kloubů, kotevních prvků, závěsných ok a doplňkových konstrukcí, - veškerá opatření pro zajištění soudržnosti výztuže a betonu, - vodivé propojení výztuže, které je součástí ochrany konstrukce proti vlivům bludných proudů, vyvedení do měřících skříní nebo míst pro měření bludných proudů (vlastní měřící skříně se uvádějí položkami SD 74 - pol.č.74432). - povrchovou antikorozní úpravu výztuže, - separaci výztuže, - osazení měřících zařízení a úpravy pro ně, - osazení měřících skříní nebo míst pro měření bludných proudů.
24 | 2015/I 6_9 | 421367 |  | VÝZTUŽ MOSTNÍ NOSNÉ DESKOVÉ KONSTR TUHÁ spřahovací prvky z oceli S235 | T | 1.87 |  | 0 | 0 | 0 | 0 | 0 | 21 | 0
hmoždinky: 828*0,18*0,001578=0,24 [A] pásnice: 1,625=1,63 [B] Celkem: A+B=1,87 [C]
Položka zahrnuje veškerý materiál, výrobky a polotovary, včetně mimostaveništní a vnitrostaveništní dopravy (rovněž přesuny), včetně naložení a složení, případně s uložením - dodání betonářské výztuže v požadované kvalitě, stříhání, řezání, ohýbání a spojování do všech požadovaných tvarů (vč. armakošů) a uložení s požadovaným zajištěním polohy a krytí výztuže betonem, - veškeré svary nebo jiné spoje výztuže, - pomocné konstrukce a práce pro osazení a upevnění výztuže, - zednické výpomoci pro montáž betonářské výztuže, - úpravy výztuže pro osazení doplňkových konstrukcí, - ochranu výztuže do doby jejího zabetonování, - úpravy výztuže pro zřízení železobetonových kloubů, kotevních prvků, závěsných ok a doplňkových konstrukcí, - veškerá opatření pro zajištění soudržnosti výztuže a betonu, - vodivé propojení výztuže, které je součástí ochrany konstrukce proti vlivům bludných proudů, vyvedení do měřících skříní nebo míst pro měření bludných proudů (vlastní měřící skříně se uvádějí položkami SD 74 - pol.č.74432). - povrchovou antikorozní úpravu výztuže, - separaci výztuže, - osazení měřících zařízení a úpravy pro ně, - osazení měřících skříní nebo míst pro měření bludných proudů.
25 | 2015/I 6_9 | 451314 |  | PODKLADNÍ A VÝPLŇOVÉ VRSTVY Z PROSTÉHO BETONU C25/30 | M3 | 5.9 |  | 0 | 2.429 | 14.3311 | 0 | 0 | 21 | 0
rampovité ukončení za římsami:1,0*0,15*1,0*2=0,30 [A] opevnění před opěrou 1: 5,6,8*12,0*0,15=5,60 [B] Celkem: A+B=5,90 [C]
- dodání čerstvého betonu (betonové směsi) požadované kvality, jeho uložení do požadovaného tvaru při jakékoliv hustotě výztuže, konzistenci čerstvého betonu a způsobu hutnění, ošetření a ochranu betonu, - zhotovení nepropustného, mrazuvzdorného betonu a betonu požadované trvanlivosti a vlastností, - užití potřebných přísad a technologií výroby betonu, - zřízení pracovních a dilatačních spar, včetně potřebných úprav, výplně, vložek, opracování, očištění a ošetření, - bednění požadovaných konstr. (i ztracené) s úpravou dle požadované kvality povrchu betonu, včetně odbedňovacích a odskružovacích prostředků, - podpěrné konstr. (skruže) a lešení všech druhů pro bednění, uložení čerstvého betonu, výztuže a doplňkových konstr., vč. požadovaných otvorů, ochranných a bezpečnostních opatření a základů těchto konstrukcí a lešení, - vytvoření kotevních čel, kapes, nálitků, a sedel, - zřízení všech požadovaných otvorů, kapes, výklenků, prostupů, dutin, drážek a pod., vč. ztížení práce a úprav kolem nich, - úpravy pro osazení výztuže, doplňkových konstrukcí a vybavení, - úpravy povrchu pro položení požadované izolace, povlaků a nátěrů, případně vyspravení, - ztížení práce u kabelových a injektážních trubek a ostatních zařízení osazovaných do betonu, - konstrukce betonových kloubů, upevnění kotevních prvků a doplňkových konstrukcí, - nátěry zabraňující soudržnost betonu a bednění, - výplň, těsnění a tmelení spar a spojů, - opatření povrchů betonu izolací proti zemní vlhkosti v částech, kde přijdou do styku se zeminou nebo kamenivem, - případné zřízení spojovací vrstvy u základů, - úpravy pro osazení zařízení ochrany konstrukce proti vlivu bludných proudů
26 | 2015/I 6_9 | 461314 |  | PATKY Z PROSTÉHO BETONU C25/30 | M3 | 5.76 |  | 0 | 2.5688 | 14.7961 | 0 | 0 | 21 | 0
podél opevnění před opěrou 1: 0,6*0,8*12,0=5,76 [A]
položka zahrnuje: - nutné zemní práce (hloubení rýh a pod.) - dodání čerstvého betonu (betonové směsi) požadované kvality, jeho uložení do požadovaného tvaru při jakékoliv konzistenci čerstvého betonu a způsobu hutnění, ošetření a ochranu betonu, - zhotovení nepropustného, mrazuvzdorného betonu a betonu požadované trvanlivosti a vlastností, - užití potřebných přísad a technologií výroby betonu, - zřízení pracovních a dilatačních spar, včetně potřebných úprav, výplně, vložek, opracování, očištění a ošetření, - bednění požadovaných konstr. (i ztracené) s úpravou dle požadované kvality povrchu betonu, včetně odbedňovacích a odskružovacích prostředků, - zřízení všech požadovaných otvorů, kapes, výklenků, prostupů, dutin, drážek a pod., vč. ztížení práce a úprav kolem nich, - úpravy pro osazení doplňkových konstrukcí a vybavení, - úpravy povrchu pro položení požadované izolace, povlaků a nátěrů, případně vyspravení, - konstrukce betonových kloubů, upevnění kotevních prvků a doplňkových konstrukcí, - nátěry zabraňující soudržnost betonu a bednění, - výplň, těsnění a tmelení spar a spojů, - opatření povrchů betonu izolací proti zemní vlhkosti v částech, kde přijdou do styku se zeminou nebo kamenivem
27 | 2015/I 6_9 | 465512 |  | DLAŽBY Z LOMOVÉHO KAMENE NA MC | M3 | 14.03 |  | 0 | 3.2931 | 46.202 | 0 | 0 | 21 | 0
opevnění před opěrou 1: 5,68*12,0*0,2=13,63 [A] rampovité ukončení za římsami: 1,0*0,2*1,0*2=0,40 [B] Celkem: A+B=14,03 [C]
položka zahrnuje: - nutné zemní práce (svahování, úpravu pláně a pod.) - zřízení spojovací vrstvy - zřízení lože dlažby z cementové malty předepsané kvality a předepsané tloušťky - dodávku a položení dlažby z lomového kamene do předepsaného tvaru - spárování, těsnění, tmelení a vyplnění spar MC případně s vyklínováním - úprava povrchu pro odvedení srážkové vody - nezahrnuje podklad pod dlažbu, vykazuje se samostatně položkami SD 45
|  | 4 |  | Vodorovné konstrukce |  |  |  | 0 | [5 empty] | 0
|  | 5 |  | Komunikace
28 | 2015/I 6_9 | 572214 |  | SPOJOVACÍ POSTŘIK Z MODIFIK EMULZE DO 0,5KG/M2 | M2 | 868.85 |  | 0 | 0 | 0 | 0 | 0 | 21 | 0
pod podkladní vrstvou na předmostí: 85,6+101,6=187,20 [A] pod ložnou vrstvou na předmostí: 75,7+90,8=166,50 [B] pod obrusnou vrstvou v celé ploše úpravy: 9,15*56,3=515,15 [C] Celkem: A+B+C=868,85 [D]
- dodání všech předepsaných materiálů pro postřiky v předepsaném množství - provedení dle předepsaného technologického předpisu - zřízení vrstvy bez rozlišení šířky, pokládání vrstvy po etapách - úpravu napojení, ukončení
29 | 2015/I 6_9 | 574B34 |  | ASFALTOVÝ BETON PRO OBRUSNÉ VRSTVY MODIFIK ACO 11+,TL. 40MM | M2 | 515.15 |  | 0 | 0 | 0 | 0 | 0 | 21 | 0
9,15*56,3=515,15 [A]
- dodání směsi v požadované kvalitě - očištění podkladu - uložení směsi dle předepsaného technologického předpisu, zhutnění vrstvy v předepsané tloušťce - zřízení vrstvy bez rozlišení šířky, pokládání vrstvy po etapách, včetně pracovních spar a spojů - úpravu napojení, ukončení podél obrubníků, dilatačních zařízení, odvodňovacích proužků, odvodňovačů, vpustí, šachet a pod. - nezahrnuje postřiky, nátěry - nezahrnuje těsnění podél obrubníků, dilatačních zařízení, odvodňovacích proužků, odvodňovačů, vpustí, šachet a pod.
30 | 2015/I 6_9 | 574D56 |  | ASFALTOVÝ BETON PRO LOŽNÍ VRSTVY MODIFIK ACL 16+, TL. 60MM | M2 | 166.5 |  | 0 | 0 | 0 | 0 | 0 | 21 | 0
na předmostí: 75,7+90,8=166,50 [A]
- dodání směsi v požadované kvalitě - očištění podkladu - uložení směsi dle předepsaného technologického předpisu, zhutnění vrstvy v předepsané tloušťce - zřízení vrstvy bez rozlišení šířky, pokládání vrstvy po etapách, včetně pracovních spar a spojů - úpravu napojení, ukončení podél obrubníků, dilatačních zařízení, odvodňovacích proužků, odvodňovačů, vpustí, šachet a pod. - nezahrnuje postřiky, nátěry - nezahrnuje těsnění podél obrubníků, dilatačních zařízení, odvodňovacích proužků, odvodňovačů, vpustí, šachet a pod.
31 | 2015/I 6_9 | 574F88 |  | ASFALTOVÝ BETON PRO PODKLADNÍ VRSTVY MODIFIK ACP 22+, TL. 90MM | M2 | 187.2 |  | 0 | 0 | 0 | 0 | 0 | 21 | 0
na předmostí: 85,6+101,6=187,20 [A]
- dodání směsi v požadované kvalitě - očištění podkladu - uložení směsi dle předepsaného technologického předpisu, zhutnění vrstvy v předepsané tloušťce - zřízení vrstvy bez rozlišení šířky, pokládání vrstvy po etapách, včetně pracovních spar a spojů - úpravu napojení, ukončení podél obrubníků, dilatačních zařízení, odvodňovacích proužků, odvodňovačů, vpustí, šachet a pod. - nezahrnuje postřiky, nátěry - nezahrnuje těsnění podél obrubníků, dilatačních zařízení, odvodňovacích proužků, odvodňovačů, vpustí, šachet a pod.
32 | 2015/I 6_9 | 575C53 |  | LITÝ ASFALT MA IV (OCHRANA MOSTNÍ IZOLACE) 11 TL. 40MM | M2 | 515.15 |  | 0 | 0 | 0 | 0 | 0 | 21 | 0
ochrana izolace pod vozovkou: 9,15*56,3=515,15 [A]
- dodání směsi v požadované kvalitě - očištění podkladu - uložení směsi dle předepsaného technologického předpisu, zhutnění vrstvy v předepsané tloušťce - zřízení vrstvy bez rozlišení šířky, pokládání vrstvy po etapách, včetně pracovních spar a spojů - úpravu napojení, ukončení podél obrubníků, dilatačních zařízení, odvodňovacích proužků, odvodňovačů, vpustí, šachet a pod. - nezahrnuje postřiky, nátěry - nezahrnuje těsnění podél obrubníků, dilatačních zařízení, odvodňovacích proužků, odvodňovačů, vpustí, šachet a pod.
|  | 5 |  | Komunikace |  |  |  | 0 | [5 empty] | 0
|  | 6 |  | Úpravy povrchů, podlahy, výplně otvorů
33 | 2015/I 6_9 | 626112 |  | REPROFILACE PODHLEDŮ, SVISLÝCH PLOCH SANAČNÍ MALTOU JEDNOVRST TL 20MM | M2 | 23.08 |  | 0 | 0 | 0 | 0 | 0 | 21 | 0
spodní stavba - na ploše 20%: 0,2*(3,0*12,06+3,1*11,78+(3,0+3,1)/2*7,0*2)=23,08 [A]
položka zahrnuje: dodávku veškerého materiálu potřebného pro předepsanou úpravu v předepsané kvalitě nutné vyspravení podkladu, případně zatření spar zdiva položení vrstvy v předepsané tloušťce potřebná lešení a podpěrné konstrukce
34 | 2015/I 6_9 | 62631 |  | SPOJOVACÍ MŮSTEK MEZI STARÝM A NOVÝM BETONEM | M2 | 115.4 |  | 0 | 0 | 0 | 0 | 0 | 21 | 0
spodní stavba: 3,0*12,06+3,1*11,78+(3,0+3,1)/2*7,0*2=115,40 [A]
položka zahrnuje: dodávku veškerého materiálu potřebného pro předepsanou úpravu v předepsané kvalitě nutné vyspravení podkladu, případně zatření spar zdiva položení vrstvy v předepsané tloušťce potřebná lešení a podpěrné konstrukce
35 | 2015/I 6_9 | 62641 |  | SJEDNOCUJÍCÍ STĚRKA JEMNOU MALTOU TL CCA 2MM | M2 | 115.4 |  | 0 | 0 | 0 | 0 | 0 | 21 | 0
spodní stavba: 3,0*12,06+3,1*11,78+(3,0+3,1)/2*7,0*2=115,40 [A]
položka zahrnuje: dodávku veškerého materiálu potřebného pro předepsanou úpravu v předepsané kvalitě nutné vyspravení podkladu, případně zatření spar zdiva položení vrstvy v předepsané tloušťce potřebná lešení a podpěrné konstrukce
36 | 2015/I 6_9 | 62652 |  | OCHRANA VÝZTUŽE PŘI NEDOSTATEČNÉM KRYTÍ | M2 | 115.4 |  | 0 | 0 | 0 | 0 | 0 | 21 | 0
spodní stavba: 3,0*12,06+3,1*11,78+(3,0+3,1)/2*7,0*2=115,40 [A]
položka zahrnuje: dodávku veškerého materiálu potřebného pro předepsanou úpravu v předepsané kvalitě položení vrstvy v předepsané tloušťce potřebná lešení a podpěrné konstrukce
|  | 6 |  | Úpravy povrchů, podlahy, výplně otvorů |  |  |  | 0 | [5 empty] | 0
|  | 7 |  | Přidružená stavební výroba
37 | 2015/I 6_9 | 711442 |  | IZOLACE MOSTOVEK CELOPLOŠNÁ ASFALTOVÝMI PÁSY S PEČETÍCÍ VRSTVOU | M2 | 659.48 |  | 0 | 0 | 0 | 0 | 0 | 21 | 0
10,95*52,3+2,1*7,0*4+14,0*2,0=659,48 [A]
položka zahrnuje: - dodání předepsaného izolačního materiálu - očištění a ošetření podkladu, zadávací dokumentace může zahrnout i případné vyspravení - zřízení izolace jako kompletního povlaku včetně položení pečetící vrstvy, případně komplet. soustavy nebo systému podle příslušného technolog. předpisu - zřízení izolace i jednotlivých vrstev po etapách, včetně pracovních spár a spojů - úprava u okrajů, rohů, hran, dilatačních i pracovních spojů, kotev, obrubníků, dilatačních zařízení, odvodnění, otvorů, neizolovaných míst a pod. - zajištění odvodnění povrchu izolace, včetně odvodnění nejnižších míst, pokud dokumentace pro zadání stavby nestanoví jinak - ochrana izolace do doby zřízení definitivní ochranné vrstvy nebo konstrukce - úprava, očištění a ošetření prostoru kolem izolace - provedení požadovaných zkoušek - nezahrnuje ochranné vrstvy, např. litý asfalt, asfaltový beton
38 | 2015/I 6_9 | 711502 |  | OCHRANA IZOLACE NA POVRCHU ASFALTOVÝMI PÁSY | M2 | 155.43 |  | 0 | 0.00509 | 0.79114 | 0 | 0 | 21 | 0
pod římsami: 1,05*62,45+1,44*62,4=155,43 [A]
položka zahrnuje: - dodání předepsaného ochranného materiálu - zřízení ochrany izolace
39 | 2015/I 6_9 | 76422 |  | OPLECHOVÁNÍ A LEMOVÁNÍ KONSTRUKCÍ Z MĚDĚNÉHO PLECHU | M2 | 4.5 |  | 0 | 0.005552 | 0.024984 | 0 | 0 | 21 | 0
okapnice: 0,25*15,0*1,2=4,50 [A]
- položky klempířských konstrukcí zahrnují zejména kompletní konstrukci včetně úprav plechů (i povrchové úpravy a pod.), spojovací a ochranné prostředky, podkladovou lepenku, upevňovací prvky, lemování, spárování, úpravy u okapů, prostupů, výčnělků, rohů, spojů, dilatací a pod. a není-li zahrnut v samostatných položkách (SD 78), i nátěr konstrukcí, včetně úprav povrchu před nátěrem. - Položka zahrnuje veškerý materiál, výrobky a polotovary, včetně mimostaveništní a vnitrostaveništní dopravy (rovněž přesuny), včetně naložení a složení,případně s uložením.
40 | 2015/I 6_9 | 78381 |  | NÁTĚRY BETON KONSTR TYP S1 (OS-A) | M2 | 218.48 |  | 0 | 0 | 0 | 0 | 0 | 21 | 0
povrch říms: 1,5*62,45+2,0*62,4=218,48 [A]
- položka zahrnuje kompletní povlaky (i různobarevné), včetně úpravy podkladu (odmaštění, odstranění starých nátěrů a nečistot) a jeho vyspravení, provedení nátěru předepsaným postupem a splnění všech požadavků daných technologickým předpisem.
41 | 2015/I 6_9 | 78382 |  | NÁTĚRY BETON KONSTR TYP S2 (OS-B) | M2 | 115.4 |  | 0 | 0 | 0 | 0 | 0 | 21 | 0
spodní stavba: 3,0*12,06+3,1*11,78+(3,0+3,1)/2*7,0*2=115,40 [A]
- položka zahrnuje kompletní povlaky (i různobarevné), včetně úpravy podkladu (odmaštění, odstranění starých nátěrů a nečistot) a jeho vyspravení, provedení nátěru předepsaným postupem a splnění všech požadavků daných technologickým předpisem.
|  | 7 |  | Přidružená stavební výroba |  |  |  | 0 | [5 empty] | 0
|  | 9 |  | Ostatní konstrukce a práce
42 | 2015/I 6_9 | 9112B1 |  | ZÁBRADLÍ MOSTNÍ SE SVISLOU VÝPLNÍ - DODÁVKA A MONTÁŽ | M | 62.1 |  | 0 | 0 | 0 | 0 | 0 | 21 | 0
62,1=62,10 [A]
položka zahrnuje: dodání zábradlí včetně předepsané povrchové úpravy kotvení sloupků, t.j. kotevní desky, šrouby z nerez oceli, vrty a zálivku, pokud zadávací dokumentace nestanoví jinak případné nivelační hmoty pod kotevní desky
43 | 2015/I 6_9 | 9112B3 |  | ZÁBRADLÍ MOSTNÍ SE SVISLOU VÝPLNÍ - DEMONTÁŽ S PŘESUNEM vč.odvozu a likvidace v režii zhotovitele | M | 123.55 |  | 0 | 0 | 0 | 0 | 0 | 21 | 0
61,85+61,7=123,55 [A]
položka zahrnuje: - demontáž a odstranění zařízení - jeho odvoz
44 | 2015/I 6_9 | 9115C1 |  | SVODIDLO OCEL MOSTNÍ JEDNOSTR, ÚROVEŇ ZADRŽ H2 - DODÁVKA A MONTÁŽ s modrými odrazkami po 10m | M | 62 |  | 0 | 0 | 0 | 0 | 0 | 21 | 0
62,0=62,00 [A]
položka zahrnuje: - kompletní dodávku všech dílů ocelového svodidla s předepsanou povrchovou úpravou včetně spojovacích a diltačních prvků - montáž a osazení svodidla, kotvení, t.j. kotevní desky, šrouby z nerez oceli, vrty a zálivku, pokud zadávací dokumentace nestanoví jinak, případné nivelační hmoty pod kotevní desky - přechod na jiný typ svodidla nebo přes mostní závěr - ochranu proti bludným proudům a vývody pro jejich měření nezahrnuje odrazky nebo retroreflexní fólie
45 | 2015/I 6_9 | 9117C1 |  | SVOD OCEL ZÁBRADEL ÚROVEŇ ZADRŽ H2 - DODÁVKA A MONTÁŽ s modrými odrazkami po 10m | M | 62 |  | 0 | 0 | 0 | 0 | 0 | 21 | 0
62,0=62,00 [A]
položka zahrnuje: - kompletní dodávku všech dílů ocelového svodidla s předepsanou povrchovou úpravou včetně spojovacích a diltačních prvků - montáž a osazení svodidla, kotvení, t.j. kotevní desky, šrouby z nerez oceli, vrty a zálivku, pokud zadávací dokumentace nestanoví jinak, případné nivelační hmoty pod kotevní desky - přechod na jiný typ svodidla nebo přes mostní závěr - ochranu proti bludným proudům a vývody pro jejich měření nezahrnuje odrazky nebo retroreflexní fólie
46 | 2015/I 6_9 | 915221 |  | VODOR DOPRAV ZNAČ PLASTEM STRUKTURÁLNÍ NEHLUČNÉ - DOD A POKLÁDKA | M2 | 43.75 |  | 0 | 0 | 0 | 0 | 0 | 21 | 0
dělicí čára: 0,125*70,0=8,75 [A] vodicí proužky: 2*0,25*70,0=35,00 [B] Celkem: A+B=43,75 [C]
položka zahrnuje: - dodání a pokládku nátěrového materiálu (měří se pouze natíraná plocha) - předznačení a reflexní úpravu
47 | 2015/I 6_9 | 919111 |  | ŘEZÁNÍ ASFALTOVÉHO KRYTU VOZOVEK TL DO 50MM | M | 23.8 |  | 0 | 1e-06 | 2.38e-05 | 0 | 0 | 21 | 0
mezi stávající a novou vozovkou: 15,0+8,8=23,80 [A]
položka zahrnuje řezání vozovkové vrstvy v předepsané tloušťce, včetně spotřeby vody
48 | 2015/I 6_9 | 931326 |  | TĚSNĚNÍ DILATAČ SPAR ASF ZÁLIVKOU MODIFIK PRŮŘ DO 800MM2 | M | 148.65 |  | 0 | 0 | 0 | 0 | 0 | 21 | 0
mezi stávající a novou vozovkou: 15,0+8,8=23,80 [A] podél říms: 62,4+62,45=124,85 [B] Celkem: A+B=148,65 [C]
položka zahrnuje dodávku a osazení předepsaného materiálu, očištění ploch spáry před úpravou, očištění okolí spáry po úpravě nezahrnuje těsnící profil
49 | 2015/I 6_9 | 936531 |  | MOSTNÍ ODVODŇOVACÍ SOUPRAVA 300/300 | KUS | 6 |  | 0 | 0 | 0 | 0 | 0 | 21 | 0
položka zahrnuje: - výrobní dokumentaci (včetně technologického předpisu) - dodání kompletní odvodňovací soupravy, včetně všech montážních a přepravních úprav a zařízení - dodání spojovacího, kotevního a těsnícího materiálu - úprava a příprava úložného prostoru, včetně kotevních prvků, jejich očištění a ošetření - zřízení kompletní odvodňovací soupravy, dle příslušného technologického předpisu, včetně všech výškových a směrových úprav - zřízení odvodňovací soupravy po etapách, včetně pracovních spar a spojů - prodloužení odpadní trouby pod spodní líc nosné konstr. nebo zaústěním odvodňovače do dalšího odvodňovacího zařízení - úprava odvod. soupravy na styku s ostatními konstrukcemi a zařízeními (u obrubníku, podél vozovek, napojení izolací a pod.) - ochrana odvodňovací soupravy do doby provedení definitivního stavu, veškeré provizorní úpravy a opatření - konečné úpravy odvodňovací soupravy jako povrchové povlaky, zálivky, které nejsou součástí jiných konstr., vyčištění, tmelení, těsnění, výplň spar a pod. - úprava, očištění a ošetření prostoru kolem odvodňovací soupravy - opatření odvodňovače znakem výrobce a typovým číslem - provedení odborné prohlídky, je-li požadována
50 | 2015/I 6_9 | 938543 |  | OČIŠTĚNÍ BETON KONSTR OTRYSKÁNÍM TLAK VODOU DO 1000 BARŮ | M2 | 688.08 |  | 0 | 0 | 0 | 0 | 0 | 21 | 0
spodní stavba: 3,0*12,06+3,1*11,78+(3,0+3,1)/2*7,0*2=115,40 [A] horní plocha nk pod spřaženou desku: 10,95*52,3=572,68 [B] Celkem: A+B=688,08 [C]
položka zahrnuje očištění předepsaným způsobem včetně odklizení vzniklého odpadu
51 | 2015/I 6_9 | 967168 |  | VYBOURÁNÍ ČÁSTÍ KONSTRUKCÍ ŽELEZOBET S ODVOZEM DO 20KM | M3 | 59.3 |  | 0 | 0 | 0 | 0 | 0 | 21 | 0
římsy: 0,5*62,4+0,45*62,45=59,30 [A]
- položka zahrnuje veškerou manipulaci s vybouranou sutí a hmotami včetně uložení na skládku. Nezahrnuje poplatek za skládku, který se vykazuje v položce 0141** (s výjimkou malého množství bouraného materiálu, kde je možné poplatek zahrnout do jednotkové ceny bourání – tento fakt musí být uveden v doplňujícím textu k položce) - položka zahrnuje veškeré další práce plynoucí z technologického předpisu a z platných předpisů
52 | 2015/I 6_9 | 97816 |  | ODSEKÁNÍ VRSTVY VYROVNÁVACÍHO BETONU NA MOSTECH vč. izolace a ochrany izolace s odvozem na skládku do 20km | M3 | 78.45 |  | 0 | 0 | 0 | 0 | 0 | 21 | 0
1,5*52,3=78,45 [A]
- položka zahrnuje veškerou manipulaci s vybouranou sutí a hmotami včetně uložení na skládku. Nezahrnuje poplatek za skládku, který se vykazuje v položce 0141** (s výjimkou malého množství bouraného materiálu, kde je možné poplatek zahrnout do jednotkové ceny bourání – tento fakt musí být uveden v doplňujícím textu k položce) - položka zahrnuje veškeré další práce plynoucí z technologického předpisu a z platných předpisů
|  | 9 |  | Ostatní konstrukce a práce |  |  |  | 0 | [5 empty] | 0
|  |  |  | C e l k e m |  |  |  | 0 | [5 empty] | 0
Ostatní ve výkazu nespecifikované práce
Vícepráce
|  |  |  | Vícepráce celkem |  |  |  | 0 | [5 empty] | 0
Méněpráce
|  |  |  | Méněpráce celkem |  |  |  | 0 | [5 empty] | 0
|  |  |  | Celkem |  |  |  | 0 | [5 empty] | 0
|  |  |  | Celkem |  |  |  | 0 | [5 empty] | 0

## SO 401
ASPE 9 |  | Firma: ViaDesigne
Příloha k formuláři pro ocenění nabídky
Stavba : |  | SUS |  | II/422 Podivín - Lednice
číslo a název SO: |  | SO 401 |  | Osvětlení vjezdového ostrůvku Podivín
číslo a název rozpočtu: |  | SO 401 |  | Osvětlení vjezdového ostrůvku Podivín
Poř. č.pol. | cenová soustava | Kód položky | Varianta položky | Název položky | jednotka | Počet jednotek | CENA |  | HMOTNOST |  | SUTĚ |  | Sazba | DPH
[7 empty] | jednotková | celkem | jednotková | celkem | jednotková | celkem | DPH
1 | 2 | 3 | 4 | 5 | 6 | 7 | 8 | 9 | 10 | 11 | 12 | 13
|  | 0 |  | Všeobecné konstrukce a práce
1 | 2015/I 6_9 | 014102 |  | POPLATKY ZA SKLÁDKU zemina | T | 21.87 |  | 0 | 0 | 0 | 0 | 0 | 21 | 0
12,15*1,8=21,87 [A] 'dle pol.132736 hloubení..'
zahrnuje veškeré poplatky provozovateli skládky související s uložením odpadu na skládce.
|  | 0 |  | Všeobecné konstrukce a práce |  |  |  | 0 | [5 empty] | 0
|  | 1 |  | Zemní práce
2 | 2015/I 6_9 | 13273 |  | HLOUBENÍ RÝH ŠÍŘ DO 2M PAŽ I NEPAŽ TŘ. I zemina bude zpětně použita | M3 | 8.1 |  | 0 | 0.001048 | 0.0084888 | 0 | 0 | 21 | 0
135*0,3*0,2=8,10 [A]
položka zahrnuje: - vodorovná a svislá doprava, přemístění, přeložení, manipulace s výkopkem - kompletní provedení vykopávky nezapažené i zapažené - ošetření výkopiště po celou dobu práce v něm vč. klimatických opatření - ztížení vykopávek v blízkosti podzemního vedení, konstrukcí a objektů vč. jejich dočasného zajištění - ztížení pod vodou, v okolí výbušnin, ve stísněných prostorech a pod. - příplatek za lepivost - těžení po vrstvách, pásech a po jiných nutných částech (figurách) - čerpání vody vč. čerpacích jímek, potrubí a pohotovostní čerpací soupravy (viz ustanovení k pol. 1151,2) - potřebné snížení hladiny podzemní vody - těžení a rozpojování jednotlivých balvanů - vytahování a nošení výkopku - svahování a přesvah. svahů do konečného tvaru, výměna hornin v podloží a v pláni znehodnocené klimatickými vlivy - ruční vykopávky, odstranění kořenů a napadávek - pažení, vzepření a rozepření vč. přepažování (vyjma štětových stěn) - úpravu, ochranu a očištění dna, základové spáry, stěn a svahů - odvedení nebo obvedení vody v okolí výkopiště a ve výkopišti - třídění výkopku - veškeré pomocné konstrukce umožňující provedení vykopávky (příjezdy, sjezdy, nájezdy, lešení, podpěr. konstr., přemostění, zpevněné plochy, zakrytí a pod.) - nezahrnuje uložení zeminy (na skládku, do násypu) ani poplatky za skládku, vykazují se v položce č.0141**
3 | 2015/I 6_9 | 132736 |  | HLOUBENÍ RÝH ŠÍŘ DO 2M PAŽ I NEPAŽ TŘ. I, ODVOZ DO 12KM | M3 | 12.15 |  | 0 | 0.001048 | 0.012733 | 0 | 0 | 21 | 0
135*0,5*0,3=20,25 [A] 'hloubení rýhy pro napojení VO' -8,1=-8,10 [B] 'dle pol.13221..' Celkem: A+B=12,15 [C]
položka zahrnuje: - vodorovná a svislá doprava, přemístění, přeložení, manipulace s výkopkem - kompletní provedení vykopávky nezapažené i zapažené - ošetření výkopiště po celou dobu práce v něm vč. klimatických opatření - ztížení vykopávek v blízkosti podzemního vedení, konstrukcí a objektů vč. jejich dočasného zajištění - ztížení pod vodou, v okolí výbušnin, ve stísněných prostorech a pod. - příplatek za lepivost - těžení po vrstvách, pásech a po jiných nutných částech (figurách) - čerpání vody vč. čerpacích jímek, potrubí a pohotovostní čerpací soupravy (viz ustanovení k pol. 1151,2) - potřebné snížení hladiny podzemní vody - těžení a rozpojování jednotlivých balvanů - vytahování a nošení výkopku - svahování a přesvah. svahů do konečného tvaru, výměna hornin v podloží a v pláni znehodnocené klimatickými vlivy - ruční vykopávky, odstranění kořenů a napadávek - pažení, vzepření a rozepření vč. přepažování (vyjma štětových stěn) - úpravu, ochranu a očištění dna, základové spáry, stěn a svahů - odvedení nebo obvedení vody v okolí výkopiště a ve výkopišti - třídění výkopku - veškeré pomocné konstrukce umožňující provedení vykopávky (příjezdy, sjezdy, nájezdy, lešení, podpěr. konstr., přemostění, zpevněné plochy, zakrytí a pod.) - nezahrnuje uložení zeminy (na skládku, do násypu) ani poplatky za skládku, vykazují se v položce č.0141**
4 | 2015/I 6_9 | 17411 |  | ZÁSYP JAM A RÝH ZEMINOU SE ZHUTNĚNÍM zemina použita z hloubení rýh | M3 | 8.1 |  | 0 | 0 | 0 | 0 | 0 | 21 | 0
135*0,3*0,2=8,10 [A] 'zpětný zásyp zeminou po napojení VO'
položka zahrnuje: - kompletní provedení zemní konstrukce vč. výběru vhodného materiálu - úprava ukládaného materiálu vlhčením, tříděním, promícháním nebo vysoušením, příp. jiné úpravy za účelem zlepšení jeho mech. vlastností - hutnění i různé míry hutnění - ošetření úložiště po celou dobu práce v něm vč. klimatických opatření - ztížení v okolí vedení, konstrukcí a objektů a jejich dočasné zajištění - ztížení provádění vč. hutnění ve ztížených podmínkách a stísněných prostorech - ztížené ukládání sypaniny pod vodu - ukládání po vrstvách a po jiných nutných částech (figurách) vč. dosypávek - spouštění a nošení materiálu - výměna částí zemní konstrukce znehodnocené klimatickými vlivy - ruční hutnění - udržování úložiště a jeho ochrana proti vodě - odvedení nebo obvedení vody v okolí úložiště a v úložišti - veškeré pomocné konstrukce umožňující provedení zemní konstrukce (příjezdy, sjezdy, nájezdy, lešení, podpěrné konstrukce, přemostění, zpevněné plochy, zakrytí a pod.)
5 | 2015/I 6_9 | 17581 |  | OBSYP POTRUBÍ A OBJEKTŮ Z NAKUPOVANÝCH MATERIÁLŮ ŠP fr. 0 - 8 | M3 | 11.56 |  | 0 | 1.92 | 22.1952 | 0 | 0 | 21 | 0
135*0,3*0,3-(73,5*0,008)=11,56 [A] 'obsyp kabelu napojení VO'
položka zahrnuje: - kompletní provedení zemní konstrukce včetně nákupu a dopravy materiálu dle zadávací dokumentace - úprava ukládaného materiálu vlhčením, tříděním, promícháním nebo vysoušením, příp. jiné úpravy za účelem zlepšení jeho mech. vlastností - hutnění i různé míry hutnění - ošetření úložiště po celou dobu práce v něm vč. klimatických opatření - ztížení v okolí vedení, konstrukcí a objektů a jejich dočasné zajištění - ztížení provádění vč. hutnění ve ztížených podmínkách a stísněných prostorech - ztížené ukládání sypaniny pod vodu - ukládání po vrstvách a po jiných nutných částech (figurách) vč. dosypávek - spouštění a nošení materiálu - výměna částí zemní konstrukce znehodnocené klimatickými vlivy - ruční hutnění a výplň jam a prohlubní v podloží - úprava, očištění, ochrana a zhutnění podloží - svahování, hutnění a uzavírání povrchů svahů - zřízení lavic na svazích - udržování úložiště a jeho ochrana proti vodě - odvedení nebo obvedení vody v okolí úložiště a v úložišti - veškeré pomocné konstrukce umožňující provedení zemní konstrukce (příjezdy, sjezdy, nájezdy, lešení, podpěrné konstrukce, přemostění, zpevněné plochy, zakrytí a pod.)
|  | 1 |  | Zemní práce |  |  |  | 0 | [5 empty] | 0
|  | 7 |  | Přidružená stavební výroba
6 | 2015/I 6_9 | 702311 |  | ZAKRYTÍ KABELŮ VÝSTRAŽNOU FÓLIÍ ŠÍŘKY DO 20 CM | M | 135 |  | 0 | 0 | 0 | 0 | 0 | 21 | 0
135=135,00 [A]
1. Položka obsahuje: – veškeré práce a materiál obsažený v názvu položky 2. Položka neobsahuje: X 3. Způsob měření: Udává se počet kusů kompletní konstrukce nebo práce.
7 | 2015/I 6_9 | 742G32 |  | KABEL NN DVOU- A TŘÍŽÍLOVÝ CU S PLASTOVOU IZOLACÍ STÍNĚNÝ OD 4 DO 16 MM2 | M | 155 |  | 0 | 0 | 0 | 0 | 0 | 21 | 0
135=135,00 [A] 'kabel VO v zemi' 2*10=20,00 [B] 'kabel ve sloupu VO vč.výložníku' Celkem: A+B=155,00 [C]
1. Položka obsahuje: – přípravu podkladu pro osazení - vč. montážních prací a napojení na stávající stav – veškerý materiál a práce pro upevnění nebo uchycení krabice - včetně kompletních elektroinstalačních prací a materiálu 2. Položka neobsahuje: X 3. Způsob měření: Udává se počet kusů kompletní konstrukce nebo práce.
8 | 2015/I 6_9 | 743122 |  | OSVĚTLOVACÍ STOŽÁR PEVNÝ ŽÁROVĚ ZINKOVANÝ DÉLKY PŘES 6,5 DO 12 M | KUS | 2 |  | 0 | 0 | 0 | 0 | 0 | 21 | 0
2=2,00 [A] 'osvětlení stř.ostrůvku'
1. Položka obsahuje: – přípravu podkladu pro osazení – veškerý materiál a práce pro upevnění nebo uchycení krabice - včetně kompletních elektroinstalačních prací a materiálu 2. Položka neobsahuje: X 3. Způsob měření: Udává se počet kusů kompletní konstrukce nebo práce.
9 | 2015/I 6_9 | 743313 |  | VÝLOŽNÍK PRO MONTÁŽ SVÍTIDLA NA STOŽÁR JEDNORAMENNÝ DÉLKA VYLOŽENÍ PŘES 2 M | KUS | 2 |  | 0 | 0 | 0 | 0 | 0 | 21 | 0
1. Položka obsahuje: – přípravu podkladu pro osazení – veškerý materiál a práce pro upevnění nebo uchycení krabice 2. Položka neobsahuje: X 3. Způsob měření: Udává se počet kusů kompletní konstrukce nebo práce.
10 | 2015/I 6_9 | 743512 |  | SVÍTIDLO VENKOVNÍ VŠEOBECNÉ VÝBOJKOVÉ ULIČNÍ, MIN. IP 44, PŘES 150 DO 250 W | KUS | 2 |  | 0 | 0 | 0 | 0 | 0 | 21 | 0
2=2,00 [A] 'osvětlení stř.ostrůvku'
1. Položka obsahuje: – přípravu podkladu pro osazení – veškerý materiál a práce pro upevnění nebo uchycení krabice - včetně kompletních elektroinstalačních prací a materiálu 2. Položka neobsahuje: X 3. Způsob měření: Udává se počet kusů kompletní konstrukce nebo práce.
|  | 7 |  | Přidružená stavební výroba |  |  |  | 0 | [5 empty] | 0
|  | 8 |  | Potrubí
11 | 2015/I 6_9 | 87627 |  | CHRÁNIČKY Z TRUB PLASTOVÝCH DN DO 100MM | M | 73.5 |  | 0 | 0.02 | 1.47 | 0 | 0 | 21 | 0
73,5=73,50 [A] 'chránička kabelu VO'
položky pro zhotovení potrubí platí bez ohledu na sklon zahrnuje: - výrobní dokumentaci (včetně technologického předpisu) - dodání veškerého trubního a pomocného materiálu (trouby, trubky, tvarovky, spojovací a těsnící materiál a pod.), podpěrných, závěsných a upevňovacích prvků, včetně potřebných úprav - úprava a příprava podkladu a podpěr, očištění a ošetření podkladu a podpěr - zřízení plně funkčního potrubí, kompletní soustavy, podle příslušného technologického předpisu - zřízení potrubí i jednotlivých částí po etapách, včetně pracovních spar a spojů, pracovního zaslepení konců a pod. - úprava prostupů, průchodů šachtami a komorami, okolí podpěr a vyústění, zaústění, napojení, vyvedení a upevnění odpad. výustí - ochrana potrubí nátěrem (vč. úpravy povrchu), případně izolací, nejsou-li tyto práce předmětem jiné položky - úprava, očištění a ošetření prostoru kolem potrubí včetně případně předepsaného utěsnění konců chrániček - položky platí pro práce prováděné v prostoru zapaženém i nezapaženém a i v kolektorech, chráničkách
|  | 8 |  | Potrubí |  |  |  | 0 | [5 empty] | 0
|  |  |  | C e l k e m |  |  |  | 0 | [5 empty] | 0
Ostatní ve výkazu nespecifikované práce
Vícepráce
|  |  |  | Vícepráce celkem |  |  |  | 0 | [5 empty] | 0
Méněpráce
|  |  |  | Méněpráce celkem |  |  |  | 0 | [5 empty] | 0
|  |  |  | Celkem |  |  |  | 0 | [5 empty] | 0
|  |  |  | Celkem |  |  |  | 0 | [5 empty] | 0

## SO 402
ASPE 9 |  | Firma: ViaDesigne
Příloha k formuláři pro ocenění nabídky
Stavba : |  | SUS |  | II/422 Podivín - Lednice
číslo a název SO: |  | SO 402 |  | Osvětlení vjezdového ostrůvku Lednice
číslo a název rozpočtu: |  | SO 402 |  | Osvětlení vjezdového ostrůvku Lednice
Poř. č.pol. | cenová soustava | Kód položky | Varianta položky | Název položky | jednotka | Počet jednotek | CENA |  | HMOTNOST |  | SUTĚ |  | Sazba | DPH
[7 empty] | jednotková | celkem | jednotková | celkem | jednotková | celkem | DPH
1 | 2 | 3 | 4 | 5 | 6 | 7 | 8 | 9 | 10 | 11 | 12 | 13
|  | 0 |  | Všeobecné konstrukce a práce
1 | 2015/I 6_9 | 014102 | 1 | POPLATKY ZA SKLÁDKU zemina | T | 32.72 |  | 0 | 0 | 0 | 0 | 0 | 21 | 0
18,18*1,8=32,72 [A] 'dle pol.132737 hloubení..'
zahrnuje veškeré poplatky provozovateli skládky související s uložením odpadu na skládce.
2 | 2015/I 6_9 | 014102 | 2 | POPLATKY ZA SKLÁDKU konstrukční vrstvy | T | 1.7 |  | 0 | 0 | 0 | 0 | 0 | 21 | 0
0,85*2=1,70 [A] 'dle pol.132737 hloubení..'
zahrnuje veškeré poplatky provozovateli skládky související s uložením odpadu na skládce.
|  | 0 |  | Všeobecné konstrukce a práce |  |  |  | 0 | [5 empty] | 0
|  | 1 |  | Zemní práce
3 | 2015/I 6_9 | 13273 |  | HLOUBENÍ RÝH ŠÍŘ DO 2M PAŽ I NEPAŽ TŘ. I zemina bude zpětně použita | M3 | 32.28 |  | 0 | 0.001048 | 0.033829 | 0 | 0 | 21 | 0
153,7*0,3*0,7=32,28 [B] 'zpětný zásyp zeminou - dle pol.17411 zásyp..'
položka zahrnuje: - vodorovná a svislá doprava, přemístění, přeložení, manipulace s výkopkem - kompletní provedení vykopávky nezapažené i zapažené - ošetření výkopiště po celou dobu práce v něm vč. klimatických opatření - ztížení vykopávek v blízkosti podzemního vedení, konstrukcí a objektů vč. jejich dočasného zajištění - ztížení pod vodou, v okolí výbušnin, ve stísněných prostorech a pod. - příplatek za lepivost - těžení po vrstvách, pásech a po jiných nutných částech (figurách) - čerpání vody vč. čerpacích jímek, potrubí a pohotovostní čerpací soupravy (viz ustanovení k pol. 1151,2) - potřebné snížení hladiny podzemní vody - těžení a rozpojování jednotlivých balvanů - vytahování a nošení výkopku - svahování a přesvah. svahů do konečného tvaru, výměna hornin v podloží a v pláni znehodnocené klimatickými vlivy - ruční vykopávky, odstranění kořenů a napadávek - pažení, vzepření a rozepření vč. přepažování (vyjma štětových stěn) - úpravu, ochranu a očištění dna, základové spáry, stěn a svahů - odvedení nebo obvedení vody v okolí výkopiště a ve výkopišti - třídění výkopku - veškeré pomocné konstrukce umožňující provedení vykopávky (příjezdy, sjezdy, nájezdy, lešení, podpěr. konstr., přemostění, zpevněné plochy, zakrytí a pod.) - nezahrnuje uložení zeminy (na skládku, do násypu) ani poplatky za skládku, vykazují se v položce č.0141**
4 | 2015/I 6_9 | 132737 |  | HLOUBENÍ RÝH ŠÍŘ DO 2M PAŽ I NEPAŽ TŘ. I, ODVOZ DO 16KM | M3 | 19.03 |  | 0 | 0.001048 | 0.019943 | 0 | 0 | 21 | 0
153,7*1*0,3=46,11 [A] 'hloubení rýhy pro napojení VO' - zemina 14,8*0,3*0,5=2,22 [B] - zemina 8,5*0,5*0,5=2,13 [C] - zemina -32,277=-32,28 [D] 'dle pol.13273 hloubení..' zemina 8,5*0,5*0,2=0,85 [E] 'hloubení pro chráničku napojení VO' - konstrukční vrstvy Celkem: A+B+C+D+E=19,03 [F]
položka zahrnuje: - vodorovná a svislá doprava, přemístění, přeložení, manipulace s výkopkem - kompletní provedení vykopávky nezapažené i zapažené - ošetření výkopiště po celou dobu práce v něm vč. klimatických opatření - ztížení vykopávek v blízkosti podzemního vedení, konstrukcí a objektů vč. jejich dočasného zajištění - ztížení pod vodou, v okolí výbušnin, ve stísněných prostorech a pod. - příplatek za lepivost - těžení po vrstvách, pásech a po jiných nutných částech (figurách) - čerpání vody vč. čerpacích jímek, potrubí a pohotovostní čerpací soupravy (viz ustanovení k pol. 1151,2) - potřebné snížení hladiny podzemní vody - těžení a rozpojování jednotlivých balvanů - vytahování a nošení výkopku - svahování a přesvah. svahů do konečného tvaru, výměna hornin v podloží a v pláni znehodnocené klimatickými vlivy - ruční vykopávky, odstranění kořenů a napadávek - pažení, vzepření a rozepření vč. přepažování (vyjma štětových stěn) - úpravu, ochranu a očištění dna, základové spáry, stěn a svahů - odvedení nebo obvedení vody v okolí výkopiště a ve výkopišti - třídění výkopku - veškeré pomocné konstrukce umožňující provedení vykopávky (příjezdy, sjezdy, nájezdy, lešení, podpěr. konstr., přemostění, zpevněné plochy, zakrytí a pod.) - nezahrnuje uložení zeminy (na skládku, do násypu) ani poplatky za skládku, vykazují se v položce č.0141**
5 | 2015/I 6_9 | 141733 |  | PROTLAČOVÁNÍ POTRUBÍ Z PLAST HMOT DN DO 150MM protlak DN 100 vč. dodání chráničky | M | 21 |  | 0 | 0 | 0 | 0 | 0 | 21 | 0
2*10,5=21,00 [A] 'protlak přes vozovku'
položka zahrnuje dodávku protlačovaného potrubí a veškeré pomocné práce (startovací zařízení, startovací a cílová jáma, opěrné a vodící bloky a pod.)
6 | 2015/I 6_9 | 17411 |  | ZÁSYP JAM A RÝH ZEMINOU SE ZHUTNĚNÍM zemina použita z hloubení rýh | M3 | 32.28 |  | 0 | 0 | 0 | 0 | 0 | 21 | 0
153,7*0,3*0,7=32,28 [A] 'zpětný zásyp zeminou po napojení VO'
položka zahrnuje: - kompletní provedení zemní konstrukce vč. výběru vhodného materiálu - úprava ukládaného materiálu vlhčením, tříděním, promícháním nebo vysoušením, příp. jiné úpravy za účelem zlepšení jeho mech. vlastností - hutnění i různé míry hutnění - ošetření úložiště po celou dobu práce v něm vč. klimatických opatření - ztížení v okolí vedení, konstrukcí a objektů a jejich dočasné zajištění - ztížení provádění vč. hutnění ve ztížených podmínkách a stísněných prostorech - ztížené ukládání sypaniny pod vodu - ukládání po vrstvách a po jiných nutných částech (figurách) vč. dosypávek - spouštění a nošení materiálu - výměna částí zemní konstrukce znehodnocené klimatickými vlivy - ruční hutnění - udržování úložiště a jeho ochrana proti vodě - odvedení nebo obvedení vody v okolí úložiště a v úložišti - veškeré pomocné konstrukce umožňující provedení zemní konstrukce (příjezdy, sjezdy, nájezdy, lešení, podpěrné konstrukce, přemostění, zpevněné plochy, zakrytí a pod.)
7 | 2015/I 6_9 | 17481 |  | ZÁSYP JAM A RÝH Z NAKUPOVANÝCH MATERIÁLŮ ŠD fr. 0 - 32 | M3 | 2.17 |  | 0 | 1.92 | 4.1664 | 0 | 0 | 21 | 0
14,8*0,3*0,25=1,11 [A] 'zásyp po napojení VO' 8,5*0,5*0,25=1,06 [B] Celkem: A+B=2,17 [C]
položka zahrnuje: - kompletní provedení zemní konstrukce včetně nákupu a dopravy materiálu dle zadávací dokumentace - úprava ukládaného materiálu vlhčením, tříděním, promícháním nebo vysoušením, příp. jiné úpravy za účelem zlepšení jeho mech. vlastností - hutnění i různé míry hutnění - ošetření úložiště po celou dobu práce v něm vč. klimatických opatření - ztížení v okolí vedení, konstrukcí a objektů a jejich dočasné zajištění - ztížení provádění vč. hutnění ve ztížených podmínkách a stísněných prostorech - ztížené ukládání sypaniny pod vodu - ukládání po vrstvách a po jiných nutných částech (figurách) vč. dosypávek - spouštění a nošení materiálu - výměna částí zemní konstrukce znehodnocené klimatickými vlivy - udržování úložiště a jeho ochrana proti vodě - odvedení nebo obvedení vody v okolí úložiště a v úložišti - veškeré pomocné konstrukce umožňující provedení zemní konstrukce (příjezdy, sjezdy, nájezdy, lešení, podpěrné konstrukce, přemostění, zpevněné plochy, zakrytí a pod.)
8 | 2015/I 6_9 | 17581 |  | OBSYP POTRUBÍ A OBJEKTŮ Z NAKUPOVANÝCH MATERIÁLŮ ŠP fr. 0 - 8 | M3 | 15.93 |  | 0 | 1.92 | 30.5856 | 0 | 0 | 21 | 0
153,7*0,3*0,3=13,83 [A] 'obsyp kabelu napojení VO' 14,8*0,3*0,25=1,11 [B] 8,5*0,5*0,25-(8,5*0,008)=0,99 [C] Celkem: A+B+C=15,93 [D]
položka zahrnuje: - kompletní provedení zemní konstrukce včetně nákupu a dopravy materiálu dle zadávací dokumentace - úprava ukládaného materiálu vlhčením, tříděním, promícháním nebo vysoušením, příp. jiné úpravy za účelem zlepšení jeho mech. vlastností - hutnění i různé míry hutnění - ošetření úložiště po celou dobu práce v něm vč. klimatických opatření - ztížení v okolí vedení, konstrukcí a objektů a jejich dočasné zajištění - ztížení provádění vč. hutnění ve ztížených podmínkách a stísněných prostorech - ztížené ukládání sypaniny pod vodu - ukládání po vrstvách a po jiných nutných částech (figurách) vč. dosypávek - spouštění a nošení materiálu - výměna částí zemní konstrukce znehodnocené klimatickými vlivy - ruční hutnění a výplň jam a prohlubní v podloží - úprava, očištění, ochrana a zhutnění podloží - svahování, hutnění a uzavírání povrchů svahů - zřízení lavic na svazích - udržování úložiště a jeho ochrana proti vodě - odvedení nebo obvedení vody v okolí úložiště a v úložišti - veškeré pomocné konstrukce umožňující provedení zemní konstrukce (příjezdy, sjezdy, nájezdy, lešení, podpěrné konstrukce, přemostění, zpevněné plochy, zakrytí a pod.)
|  | 1 |  | Zemní práce |  |  |  | 0 | [5 empty] | 0
|  | 5 |  | Komunikace
9 | 2015/I 6_9 | 56333 |  | VOZOVKOVÉ VRSTVY ZE ŠTĚRKODRTI TL. DO 150MM ŠD fr. 0 - 32 | M2 | 13.25 |  | 0 | 0.27994 | 3.7092 | 0 | 0 | 21 | 0
8,5*0,5=4,25 [A] 'konstr.vozovky po překopu pro napojení VO' (9*0,5)*2=9,00 [B] Celkem: A+B=13,25 [C]
- dodání kameniva předepsané kvality a zrnitosti - rozprostření a zhutnění vrstvy v předepsané tloušťce - zřízení vrstvy bez rozlišení šířky, pokládání vrstvy po etapách - nezahrnuje postřiky, nátěry
10 | 2015/I 6_9 | 574F46 |  | ASFALTOVÝ BETON PRO PODKLADNÍ VRSTVY MODIFIK ACP 16+, TL. 50MM | M2 | 4.5 |  | 0 | 0 | 0 | 0 | 0 | 21 | 0
9*0,5=4,50 [A] 'konstr.vozovky po překopu pro napojení VO'
- dodání směsi v požadované kvalitě - očištění podkladu - uložení směsi dle předepsaného technologického předpisu, zhutnění vrstvy v předepsané tloušťce - zřízení vrstvy bez rozlišení šířky, pokládání vrstvy po etapách, včetně pracovních spar a spojů - úpravu napojení, ukončení podél obrubníků, dilatačních zařízení, odvodňovacích proužků, odvodňovačů, vpustí, šachet a pod. - nezahrnuje postřiky, nátěry - nezahrnuje těsnění podél obrubníků, dilatačních zařízení, odvodňovacích proužků, odvodňovačů, vpustí, šachet a pod.
|  | 5 |  | Komunikace |  |  |  | 0 | [5 empty] | 0
|  | 7 |  | Přidružená stavební výroba
11 | 2015/I 6_9 | 702311 |  | ZAKRYTÍ KABELŮ VÝSTRAŽNOU FÓLIÍ ŠÍŘKY DO 20 CM | M | 198.5 |  | 0 | 0 | 0 | 0 | 0 | 21 | 0
198,5=198,50 [A]
1. Položka obsahuje: – veškeré práce a materiál obsažený v názvu položky 2. Položka neobsahuje: X 3. Způsob měření: Udává se počet kusů kompletní konstrukce nebo práce.
12 | 2015/I 6_9 | 742G32 |  | KABEL NN DVOU- A TŘÍŽÍLOVÝ CU S PLASTOVOU IZOLACÍ STÍNĚNÝ OD 4 DO 16 MM2 | M | 258.5 |  | 0 | 0 | 0 | 0 | 0 | 21 | 0
198,5=198,50 [A] 'kabel VO v zemi' 6*10=60,00 [B] 'kabel ve sloupu VO vč.výložníku' Celkem: A+B=258,50 [C]
1. Položka obsahuje: – přípravu podkladu pro osazení - vč. montážních prací a napojení na stávající stav – veškerý materiál a práce pro upevnění nebo uchycení krabice - včetně kompletních elektroinstalačních prací a materiálu 2. Položka neobsahuje: X 3. Způsob měření: Udává se počet kusů kompletní konstrukce nebo práce.
13 | 2015/I 6_9 | 743122 |  | OSVĚTLOVACÍ STOŽÁR PEVNÝ ŽÁROVĚ ZINKOVANÝ DÉLKY PŘES 6,5 DO 12 M | KUS | 2 |  | 0 | 0 | 0 | 0 | 0 | 21 | 0
2=2,00 [A] 'osvětlení stř.ostrůvku'
1. Položka obsahuje: – přípravu podkladu pro osazení – veškerý materiál a práce pro upevnění nebo uchycení krabice - včetně kompletních elektroinstalačních prací a materiálu 2. Položka neobsahuje: X 3. Způsob měření: Udává se počet kusů kompletní konstrukce nebo práce.
14 | 2015/I 6_9 | 743141 |  | OSVĚTLOVACÍ STOŽÁR PŘECHODOVÝ DÉLKY DO 8 M | KUS | 4 |  | 0 | 0 | 0 | 0 | 0 | 21 | 0
4=4,00 [A] 'osvětlení přechodů pro chodce'
1. Položka obsahuje: – přípravu podkladu pro osazení – veškerý materiál a práce pro upevnění nebo uchycení krabice 2. Položka neobsahuje: X 3. Způsob měření: Udává se počet kusů kompletní konstrukce nebo práce.
15 | 2015/I 6_9 | 743142 |  | OSVĚTLOVACÍ STOŽÁR PŘECHODOVÝ - VÝLOŽNÍK S DÉLKOU VYLOŽENÍ DO 3 M | KUS | 4 |  | 0 | 0 | 0 | 0 | 0 | 21 | 0
4=4,00 [A] nasvícení přechodu
1. Položka obsahuje: – přípravu podkladu pro osazení – veškerý materiál a práce pro upevnění nebo uchycení krabice - včetně kompletních elektroinstalačních prací a materiálu 2. Položka neobsahuje: X 3. Způsob měření: Udává se počet kusů kompletní konstrukce nebo práce.
16 | 2015/I 6_9 | 743313 |  | VÝLOŽNÍK PRO MONTÁŽ SVÍTIDLA NA STOŽÁR JEDNORAMENNÝ DÉLKA VYLOŽENÍ PŘES 2 M | KUS | 2 |  | 0 | 0 | 0 | 0 | 0 | 21 | 0
2=2,00 [A] nasvícení ostrůvku
1. Položka obsahuje: – přípravu podkladu pro osazení – veškerý materiál a práce pro upevnění nebo uchycení krabice 2. Položka neobsahuje: X 3. Způsob měření: Udává se počet kusů kompletní konstrukce nebo práce.
17 | 2015/I 6_9 | 743512 |  | SVÍTIDLO VENKOVNÍ VŠEOBECNÉ VÝBOJKOVÉ ULIČNÍ, MIN. IP 44, PŘES 150 DO 250 W | KUS | 2 |  | 0 | 0 | 0 | 0 | 0 | 21 | 0
2=2,00 [A] 'osvětlení stř.ostrůvku'
1. Položka obsahuje: – přípravu podkladu pro osazení – veškerý materiál a práce pro upevnění nebo uchycení krabice - včetně kompletních elektroinstalačních prací a materiálu 2. Položka neobsahuje: X 3. Způsob měření: Udává se počet kusů kompletní konstrukce nebo práce.
18 | 2015/I 6_9 | 743532 |  | SVÍTIDLO VENKOVNÍ VŠEOBECNÉ PRO OSVĚTLENÍ PŘECHODU PRO CHODCE PŘES 150 DO 250 W | KUS | 4 |  | 0 | 0 | 0 | 0 | 0 | 21 | 0
4=4,00 [A] 'osvětlení přechodů pro chodce'
1. Položka obsahuje: – přípravu podkladu pro osazení – veškerý materiál a práce pro upevnění nebo uchycení krabice - včetně kompletních elektroinstalačních prací a materiálu 2. Položka neobsahuje: X 3. Způsob měření: Udává se počet kusů kompletní konstrukce nebo práce.
|  | 7 |  | Přidružená stavební výroba |  |  |  | 0 | [5 empty] | 0
|  | 8 |  | Potrubí
19 | 2015/I 6_9 | 87627 |  | CHRÁNIČKY Z TRUB PLASTOVÝCH DN DO 100MM | M | 13 |  | 0 | 0.02 | 0.26 | 0 | 0 | 21 | 0
13=13,00 [A] 'chráničky kabelu VO v místech vjezdů'
položky pro zhotovení potrubí platí bez ohledu na sklon zahrnuje: - výrobní dokumentaci (včetně technologického předpisu) - dodání veškerého trubního a pomocného materiálu (trouby, trubky, tvarovky, spojovací a těsnící materiál a pod.), podpěrných, závěsných a upevňovacích prvků, včetně potřebných úprav - úprava a příprava podkladu a podpěr, očištění a ošetření podkladu a podpěr - zřízení plně funkčního potrubí, kompletní soustavy, podle příslušného technologického předpisu - zřízení potrubí i jednotlivých částí po etapách, včetně pracovních spar a spojů, pracovního zaslepení konců a pod. - úprava prostupů, průchodů šachtami a komorami, okolí podpěr a vyústění, zaústění, napojení, vyvedení a upevnění odpad. výustí - ochrana potrubí nátěrem (vč. úpravy povrchu), případně izolací, nejsou-li tyto práce předmětem jiné položky - úprava, očištění a ošetření prostoru kolem potrubí včetně případně předepsaného utěsnění konců chrániček - položky platí pro práce prováděné v prostoru zapaženém i nezapaženém a i v kolektorech, chráničkách
|  | 8 |  | Potrubí |  |  |  | 0 | [5 empty] | 0
|  |  |  | C e l k e m |  |  |  | 0 | [5 empty] | 0
Ostatní ve výkazu nespecifikované práce
Vícepráce
|  |  |  | Vícepráce celkem |  |  |  | 0 | [5 empty] | 0
Méněpráce
|  |  |  | Méněpráce celkem |  |  |  | 0 | [5 empty] | 0
|  |  |  | Celkem |  |  |  | 0 | [5 empty] | 0
|  |  |  | Celkem |  |  |  | 0 | [5 empty] | 0

## SO 801
ASPE 9 |  | Firma: ViaDesigne
Příloha k formuláři pro ocenění nabídky
Stavba : |  | SUS |  | II/422 Podivín - Lednice
číslo a název SO: |  | SO 801 |  | Náhradní výsadba
číslo a název rozpočtu: |  | SO 801 |  | Náhradní výsadba
Poř. č.pol. | cenová soustava | Kód položky | Varianta položky | Název položky | jednotka | Počet jednotek | CENA |  | HMOTNOST |  | SUTĚ |  | Sazba | DPH
[7 empty] | jednotková | celkem | jednotková | celkem | jednotková | celkem | DPH
1 | 2 | 3 | 4 | 5 | 6 | 7 | 8 | 9 | 10 | 11 | 12 | 13
|  | 1 |  | Zemní práce
1 | 2015_OTSKP | 18472 |  | OŠETŘENÍ DŘEVIN SOLITERNÍCH po dobu 3 let - celkem 6x | KUS | 140 |  | 0 | 0 | 0 | 0 | 0 | 21 | 0
odplevelení s nakypřením, vypletí, řezem, hnojením, odstranění poškozených částí dřevin s případným složením odpadu na hromady, naložením na dopravní prostředek, odvozem a složením
2 | 2015_OTSKP | 184B14 |  | VYSAZOVÁNÍ STROMŮ LISTNATÝCH S BALEM OBVOD KMENE DO 14CM, PODCHOZÍ VÝŠ MIN 2,2M včetně 3 dřevěných kůlů a jutové omotávky | KUS | 140 |  | 0 | 0 | 0 | 0 | 0 | 21 | 0
Položka vysazování stromů zahrnuje i hloubení jamek (min. rozměry pro stromy min. 1,5 násobek balu výpěstku) s event. výměnou půdy, s hnojením anorganickým hnojivem a přídavkem organického hnojiva min. 5kg pro stromy, zálivku, kůly, chráničky ke stromům nebo ochrana stromů nátěrem a pod. Obvod kmene se měří ve výšce 1,00m nad zemí. položka zahrnuje veškerý materiál, výrobky a polotovary, včetně mimostaveništní a vnitrostaveništní dopravy (rovněž přesuny), včetně naložení a složení, případně s uložením
3 | 2015_OTSKP | 18600 |  | ZALÉVÁNÍ VODOU včetně dovozu vody do 6 km po dobu 3 let, stromy listnaté 30l/ks - celkem 15x | M3 | 63 |  | 0 | 0 | 0 | 0 | 0 | 21 | 0
140*30*15/1000=63,00 [A]
položka zahrnuje veškerý materiál, výrobky a polotovary, včetně mimostaveništní a vnitrostaveništní dopravy (rovněž přesuny), včetně naložení a složení, případně s uložením
|  | 1 |  | Zemní práce |  |  |  | 0 | [5 empty] | 0
|  |  |  | C e l k e m |  |  |  | 0 | [5 empty] | 0
Ostatní ve výkazu nespecifikované práce
Vícepráce
|  |  |  | Vícepráce celkem |  |  |  | 0 | [5 empty] | 0
Méněpráce
|  |  |  | Méněpráce celkem |  |  |  | 0 | [5 empty] | 0
|  |  |  | Celkem |  |  |  | 0 | [5 empty] | 0
|  |  |  | Celkem |  |  |  | 0 | [5 empty] | 0

## SO 901
ASPE 9 |  | Firma: ViaDesigne
Příloha k formuláři pro ocenění nabídky
Stavba : |  | SUS |  | II/422 Podivín - Lednice
číslo a název SO: |  | SO 901 |  | Přechodné dopravní značení
číslo a název rozpočtu: |  | SO 901 |  | Přechodné dopravní značení
Poř. č.pol. | cenová soustava | Kód položky | Varianta položky | Název položky | jednotka | Počet jednotek | CENA |  | HMOTNOST |  | SUTĚ |  | Sazba | DPH
[7 empty] | jednotková | celkem | jednotková | celkem | jednotková | celkem | DPH
1 | 2 | 3 | 4 | 5 | 6 | 7 | 8 | 9 | 10 | 11 | 12 | 13
|  | 0 |  | Všeobecné konstrukce a práce
1 | 2015/I 6_9 | 02710 |  | POMOC PRÁCE ZŘÍZ NEBO ZAJIŠŤ OBJÍŽĎKY A PŘÍSTUP CESTY Dopravně inženýrské opatření - DIO (vč. vyřízení uzavírky, zřízení DZ) | DEN | 210 |  | 0 | 0 | 0 | 0 | 0 | 21 | 0
210=210,00 [C] 'předpokládaný počet dnů uzavírky' seznam značek: IS11b 7x IS11c 12x B1 2x E1 2x Z2 2x IS11a 5x E3a 1x IP10a 1x
zahrnuje veškeré náklady spojené s objednatelem požadovanými zařízeními
2 | 2015/I 6_9 | 02720 |  | POMOC PRÁCE ZŘÍZ NEBO ZAJIŠŤ REGULACI A OCHRANU DOPRAVY Dopravně inženýrské opatření - DIO (vč. vyřízení uzavírky, zřízení DZ) 3x semaforová soustava | DEN | 210 |  | 0 | 0 | 0 | 0 | 0 | 21 | 0
210=210,00 [A] 'předpokládaný počet dnů uzavírky' 'předpokládaný seznam značek' značkaA15 2x3 značkaA10 2x3 značkaB20a 2x3 značkaB26 2x3 značkaZ2b 2x3 značkaC4b 1x3 značkaC4a 1x3 značkaZ4a,b 90x
zahrnuje veškeré náklady spojené s objednatelem požadovanými zařízeními
|  | 0 |  | Všeobecné konstrukce a práce |  |  |  | 0 | [5 empty] | 0
|  |  |  | C e l k e m |  |  |  | 0 | [5 empty] | 0
Ostatní ve výkazu nespecifikované práce
Vícepráce
|  |  |  | Vícepráce celkem |  |  |  | 0 | [5 empty] | 0
Méněpráce
|  |  |  | Méněpráce celkem |  |  |  | 0 | [5 empty] | 0
|  |  |  | Celkem |  |  |  | 0 | [5 empty] | 0
|  |  |  | Celkem |  |  |  | 0 | [5 empty] | 0