## SO 103
ASPE 9 |  | Firma: ViaDesigne
Příloha k formuláři pro ocenění nabídky
Stavba : |  | SUS |  | II/422 Podivín - Lednice
číslo a název SO: |  | SO 103 |  | Chodník v intravilánu obce Lednice
číslo a název rozpočtu: |  | SO 103 |  | Chodník v intravilánu obce Lednice
Poř. č.pol. | cenová soustava | Kód položky | Varianta položky | Název položky | jednotka | Počet jednotek | CENA |  | HMOTNOST |  | SUTĚ
[7 empty] | jednotková | celkem | jednotková | celkem | jednotková | celkem
1 | 2 | 3 | 4 | 5 | 6 | 7 | 8 | 9 | 10 | 11 | 12 | 13
|  | 0 |  | Všeobecné konstrukce a práce
1 | 2015/I 6_9 | 014102 | 1 | POPLATKY ZA SKLÁDKU beton | T | 7.02 |  | 0 | 0 | 0 | 0 | 0
1,99*2,2=4,38 [A] 'dle pol.113186 odstranění..' 21,1*0,125=2,64 [B] 'dle pol.113524 odstranění..' Celkem: A+B=7,02 [C]
zahrnuje veškeré poplatky provozovateli skládky související s uložením odpadu na skládce.
2 | 2015/I 6_9 | 014102 | 2 | POPLATKY ZA SKLÁDKU konstrukční vrstvy | T | 12.62 |  | 0 | 0 | 0 | 0 | 0
6,31*2=12,62 [A] 'dle pol.113326 odstranění..'
zahrnuje veškeré poplatky provozovateli skládky související s uložením odpadu na skládce.
3 | 2015/I 6_9 | 014102 | 3 | POPLATKY ZA SKLÁDKU zemina | T | 82.82 |  | 0 | 0 | 0 | 0 | 0
46,01*1,8=82,82 [A] 'dle pol.122116 odkopávky..'
zahrnuje veškeré poplatky provozovateli skládky související s uložením odpadu na skládce.
|  | 0 |  | Všeobecné konstrukce a práce |  |  |  | 0 |  |  |  |  | 0
|  | 1 |  | Zemní práce
4 | 2015/I 6_9 | 113186 |  | ODSTRANĚNÍ KRYTU CHODNÍKŮ Z DLAŽDIC, ODVOZ DO 12KM | M3 | 1.99 |  | 0 | 0 | 0 | 0 | 0
33,2*0,06=1,99 [A] 'vybourání stáv.chodníku ze zám.dl.tl.60mm'
Položka zahrnuje veškerou manipulaci s vybouranou sutí a s vybouranými hmotami vč. uložení na skládku. Nezahrnuje poplatek za skládku, který se vykazuje v položce 0141** (s výjimkou malého množství bouraného materiálu, kde je možné poplatek zahrnout do jednotkové ceny bourání – tento fakt musí být uveden v doplňujícím textu k položce).
5 | 2015/I 6_9 | 113326 |  | ODSTRAN PODKL VOZOVEK A CHODNÍKŮ Z KAMENIVA NESTMEL, ODVOZ DO 12KM | M3 | 6.31 |  | 0 | 0 | 0 | 0 | 0
tl.190mm 33,2*0,19=6,31 [A] 'odstranění podkladu stáv.chodníku'
Položka zahrnuje veškerou manipulaci s vybouranou sutí a s vybouranými hmotami vč. uložení na skládku. Nezahrnuje poplatek za skládku, který se vykazuje v položce 0141** (s výjimkou malého množství bouraného materiálu, kde je možné poplatek zahrnout do jednotkové ceny bourání – tento fakt musí být uveden v doplňujícím textu k položce).
6 | 2015/I 6_9 | 113524 |  | ODSTRANĚNÍ CHODNÍKOVÝCH OBRUBNÍKŮ BETONOVÝCH, ODVOZ DO 5KM | M | 21.1 |  | 0 | 0 | 0 | 0 | 0
21,1=21,10 [A] 'stáv.chod.obruba'
Položka zahrnuje veškerou manipulaci s vybouranou sutí a s vybouranými hmotami vč. uložení na skládku. Nezahrnuje poplatek za skládku, který se vykazuje v položce 0141** (s výjimkou malého množství bouraného materiálu, kde je možné poplatek zahrnout do jednotkové ceny bourání – tento fakt musí být uveden v doplňujícím textu k položce).
7 | 2015/I 6_9 | 122736 |  | ODKOPÁVKY A PROKOPÁVKY OBECNÉ TŘ. I, ODVOZ DO 12KM | M3 | 46.01 |  | 0 | 0 | 0 | 0 | 0
Výměra dle příčných řezů 44,255=44,26 [A] 'odkop zeminy pro nový chodník' 10,8*0,12=1,30 [B] 'odkop zeminy pro vjezd' 3*0,3*0,5=0,45 [E] 'odkop zeminy pro palisády sta.4,490' Celkem: A+B+E=46,01 [F]
položka zahrnuje: - vodorovná a svislá doprava, přemístění, přeložení, manipulace s výkopkem - kompletní provedení vykopávky nezapažené i zapažené - ošetření výkopiště po celou dobu práce v něm vč. klimatických opatření - ztížení vykopávek v blízkosti podzemního vedení, konstrukcí a objektů vč. jejich dočasného zajištění - ztížení pod vodou, v okolí výbušnin, ve stísněných prostorech a pod. - příplatek za lepivost - těžení po vrstvách, pásech a po jiných nutných částech (figurách) - čerpání vody vč. čerpacích jímek, potrubí a pohotovostní čerpací soupravy (viz ustanovení k pol. 1151,2) - potřebné snížení hladiny podzemní vody - těžení a rozpojování jednotlivých balvanů - vytahování a nošení výkopku - svahování a přesvah. svahů do konečného tvaru, výměna hornin v podloží a v pláni znehodnocené klimatickými vlivy - ruční vykopávky, odstranění kořenů a napadávek - pažení, vzepření a rozepření vč. přepažování (vyjma štětových stěn) - úpravu, ochranu a očištění dna, základové spáry, stěn a svahů - zhutnění podloží, případně i svahů vč. svahování - zřízení stupňů v podloží a lavic na svazích, není-li pro tyto práce zřízena samostatná položka - udržování výkopiště a jeho ochrana proti vodě - odvedení nebo obvedení vody v okolí výkopiště a ve výkopišti - třídění výkopku - veškeré pomocné konstrukce umožňující provedení vykopávky (příjezdy, sjezdy, nájezdy, lešení, podpěr. konstr., přemostění, zpevněné plochy, zakrytí a pod.) - nezahrnuje uložení zeminy (na skládku, do násypu) ani poplatky za skládku, vykazují se v položce č.0141**
8 | 2015/I 6_9 | 163219 | a | VODOR PŘEMÍST VYB HMOT PŘÍP ZA DALŠÍ 1KM | T | 21.42 |  | 0 | 0 | 0 | 0 | 0
(21,1*0,145)*7=21,42 [A] 'dle pol.113524 odstranění..'
příplatek obsahuje náklady na vodorovné přemístění vybouraných hmot na povrcvhu nad 5km za každý další km; - potřebnou mechanizaci.
9 | 2015/I 6_9 | 17180 |  | ULOŽENÍ SYPANINY DO NÁSYPŮ Z NAKUPOVANÝCH MATERIÁLŮ zemina vhodná pro násyp | M3 | 98.08 |  | 0 | 1.92 | 188.3136 | 0 | 0
98,08=98,08 [A] 'násyp pod konstrukcí chodníku'
položka zahrnuje: - kompletní provedení zemní konstrukce (násypového tělesa včetně aktivní zóny) včetně nákupu a dopravy materiálu dle zadávací dokumentace - úprava ukládaného materiálu vlhčením, tříděním, promícháním nebo vysoušením, příp. jiné úpravy za účelem zlepšení jeho mech. vlastností - hutnění i různé míry hutnění - ošetření úložiště po celou dobu práce v něm vč. klimatických opatření - ztížení v okolí vedení, konstrukcí a objektů a jejich dočasné zajištění - ztížení provádění vč. hutnění ve ztížených podmínkách a stísněných prostorech - ztížené ukládání sypaniny pod vodu - ukládání po vrstvách a po jiných nutných částech (figurách) vč. dosypávek - spouštění a nošení materiálu - výměna částí zemní konstrukce znehodnocené klimatickými vlivy - ruční hutnění a výplň jam a prohlubní v podloží - úprava, očištění, ochrana a zhutnění podloží - svahování, hutnění a uzavírání povrchů svahů - zřízení lavic na svazích - udržování úložiště a jeho ochrana proti vodě - odvedení nebo obvedení vody v okolí úložiště a v úložišti - veškeré pomocné konstrukce umožňující provedení zemní konstrukce (příjezdy, sjezdy, nájezdy, lešení, podpěrné konstrukce, přemostění, zpevněné plochy, zakrytí a pod.)
10 | 2015/I 6_9 | 18110 |  | ÚPRAVA PLÁNĚ SE ZHUTNĚNÍM V HORNINĚ TŘ. I | M2 | 561.6 |  | 0 | 0 | 0 | 0 | 0
553,6+8=561,60 [A]
položka zahrnuje úpravu pláně včetně vyrovnání výškových rozdílů. Míru zhutnění určuje projekt.
|  | 1 |  | Zemní práce |  |  |  | 0 |  |  |  |  | 0
|  | 5 |  | Komunikace
11 | 2015/I 6_9 | 56142 |  | KAMENIVO ZPEVNĚNÉ CEMENTEM TL. DO 100MM SC C8/10 | M2 | 10.8 |  | 0 | 0.30651 | 3.3104 | 0 | 0
tl.100mm 10,8=10,80 [A] 'podklad vjezdu'
- dodání směsi v požadované kvalitě - očištění podkladu - uložení směsi dle předepsaného technologického předpisu a zhutnění vrstvy v předepsané tloušťce - zřízení vrstvy bez rozlišení šířky, pokládání vrstvy po etapách, včetně pracovních spar a spojů - úpravu napojení, ukončení - úpravu dilatačních spar včetně předepsané výztuže - nezahrnuje postřiky, nátěry - nezahrnuje úpravu povrchu krytu
12 | 2015/I 6_9 | 56333 |  | VOZOVKOVÉ VRSTVY ZE ŠTĚRKODRTI TL. DO 150MM ŠD fr. 0 - 32 | M2 | 564.4 |  | 0 | 0.27994 | 157.9981 | 0 | 0
553,6=553,60 [A] 'podklad chodníku' 10,8=10,80 [B] 'podklad vjezdu' Celkem: A+B=564,40 [C]
- dodání kameniva předepsané kvality a zrnitosti - rozprostření a zhutnění vrstvy v předepsané tloušťce - zřízení vrstvy bez rozlišení šířky, pokládání vrstvy po etapách - nezahrnuje postřiky, nátěry
13 | 2015/I 6_9 | 582611 |  | KRYTY Z BETON DLAŽDIC SE ZÁMKEM ŠEDÝCH TL 60MM DO LOŽE Z KAM zám. dlažba 20x10x6, kamenivo fr. 4 - 8 | M2 | 543.8 |  | 0 | 0.19838 | 107.879 | 0 | 0
543,8=543,80 [A] 'nový kryt chodníku'
- dodání dlažebního materiálu v požadované kvalitě, dodání materiálu pro předepsané lože v tloušťce předepsané dokumentací a pro předepsanou výplň spar - očištění podkladu - uložení dlažby dle předepsaného technologického předpisu včetně předepsané podkladní vrstvy a předepsané výplně spar - zřízení vrstvy bez rozlišení šířky, pokládání vrstvy po etapách - úpravu napojení, ukončení podél obrubníků, dilatačních zařízení, odvodňovacích proužků, odvodňovačů, vpustí, šachet a pod., nestanoví-li zadávací dokumentace jinak - nezahrnuje postřiky, nátěry - nezahrnuje těsnění podél obrubníků, dilatačních zařízení, odvodňovacích proužků, odvodňovačů, vpustí, šachet a pod.
14 | 2015/I 6_9 | 582612 |  | KRYTY Z BETON DLAŽDIC SE ZÁMKEM ŠEDÝCH TL 80MM DO LOŽE Z KAM zám. dlažba 20x10x8 | M2 | 8 |  | 0 | 0.23917 | 1.9134 | 0 | 0
8=8,00 [A] 'nový kryt vjezdu'
- dodání dlažebního materiálu v požadované kvalitě, dodání materiálu pro předepsané lože v tloušťce předepsané dokumentací a pro předepsanou výplň spar - očištění podkladu - uložení dlažby dle předepsaného technologického předpisu včetně předepsané podkladní vrstvy a předepsané výplně spar - zřízení vrstvy bez rozlišení šířky, pokládání vrstvy po etapách - úpravu napojení, ukončení podél obrubníků, dilatačních zařízení, odvodňovacích proužků, odvodňovačů, vpustí, šachet a pod., nestanoví-li zadávací dokumentace jinak - nezahrnuje postřiky, nátěry - nezahrnuje těsnění podél obrubníků, dilatačních zařízení, odvodňovacích proužků, odvodňovačů, vpustí, šachet a pod.
15 | 2015/I 6_9 | 582614 |  | KRYTY Z BETON DLAŽDIC SE ZÁMKEM BAREV TL 60MM DO LOŽE Z KAM slepecká zám. dlažba červená 20x10x6, kamenivo fr. 4 - 8 | M2 | 9.8 |  | 0 | 0.19838 | 1.9441 | 0 | 0
9,8=9,80 [A] 'nový kryt chodníku'
- dodání dlažebního materiálu v požadované kvalitě, dodání materiálu pro předepsané lože v tloušťce předepsané dokumentací a pro předepsanou výplň spar - očištění podkladu - uložení dlažby dle předepsaného technologického předpisu včetně předepsané podkladní vrstvy a předepsané výplně spar - zřízení vrstvy bez rozlišení šířky, pokládání vrstvy po etapách - úpravu napojení, ukončení podél obrubníků, dilatačních zařízení, odvodňovacích proužků, odvodňovačů, vpustí, šachet a pod., nestanoví-li zadávací dokumentace jinak - nezahrnuje postřiky, nátěry - nezahrnuje těsnění podél obrubníků, dilatačních zařízení, odvodňovacích proužků, odvodňovačů, vpustí, šachet a pod.
16 | 2015/I 6_9 | 582615 |  | KRYTY Z BETON DLAŽDIC SE ZÁMKEM BAREV TL 80MM DO LOŽE Z KAM slepecká zám. dlažba červená 20x10x8, kamenivo fr. 4 - 8 | M2 | 2.8 |  | 0 | 0.23917 | 0.66968 | 0 | 0
2,8=2,80 [A] 'nový kryt vjezdu'
- dodání dlažebního materiálu v požadované kvalitě, dodání materiálu pro předepsané lože v tloušťce předepsané dokumentací a pro předepsanou výplň spar - očištění podkladu - uložení dlažby dle předepsaného technologického předpisu včetně předepsané podkladní vrstvy a předepsané výplně spar - zřízení vrstvy bez rozlišení šířky, pokládání vrstvy po etapách - úpravu napojení, ukončení podél obrubníků, dilatačních zařízení, odvodňovacích proužků, odvodňovačů, vpustí, šachet a pod., nestanoví-li zadávací dokumentace jinak - nezahrnuje postřiky, nátěry - nezahrnuje těsnění podél obrubníků, dilatačních zařízení, odvodňovacích proužků, odvodňovačů, vpustí, šachet a pod.
|  | 5 |  | Komunikace |  |  |  | 0 |  |  |  |  | 0
|  | 9 |  | Ostatní konstrukce a práce
17 | 2015/I 6_9 | 917223 |  | SILNIČNÍ A CHODNÍKOVÉ OBRUBY Z BETONOVÝCH OBRUBNÍKŮ ŠÍŘ 100MM chodníková obruba | M | 412.7 |  | 0 | 0 | 0 | 0 | 0
412,7=412,70 [A]
Položka zahrnuje: dodání a pokládku betonových obrubníků o rozměrech předepsaných zadávací dokumentací betonové lože i boční betonovou opěrku.
18 | 2015/I 6_9 | 93541 |  | ŽLABY Z DÍLCŮ Z POLYMERBETONU SVĚTLÉ ŠÍŘKY DO 100MM VČETNĚ MŘÍŽÍ | M | 3.2 |  | 0 | 0 | 0 | 0 | 0
3,2=3,20 [A] 'sta.4,280 a 4,320'
položka zahrnuje: -dodávku a uložení dílců žlabu z předepsaného materiálu předepsaných rozměrů včetně mříže - spárování, úpravy vtoku a výtoku - nezahrnuje nutné zemní práce, předepsané lože, obetonování - měří se v metrech běžných délky osy žlabu, odečítají se čistící kusy a vpustě
19 | 2015/I 6_9 | kalkul | 1 | PALISÁDY - DODÁVKA A MONTÁŽ výška 1,2m vč.bet.základu - z výkresu C 2.2.1.d | M | 3 |  | 0 | 0 | 0 | 0 | 0
3=3,00 [A] 'sta.4,490'
|  | 9 |  | Ostatní konstrukce a práce |  |  |  | 0 |  |  |  |  | 0
|  |  |  | C e l k e m |  |  |  | 0 |  |  |  |  | 0
Ostatní ve výkazu nespecifikované práce
Vícepráce
|  |  |  | Vícepráce celkem |  |  |  | 0 |  |  |  |  | 0
Méněpráce
|  |  |  | Méněpráce celkem |  |  |  | 0 |  |  |  |  | 0
|  |  |  | Celkem |  |  |  | 0 |  |  |  |  | 0
|  |  |  | Celkem |  |  |  | 0 |  |  |  |  | 0