## Krycí list
SLEPÝ ROZPOČET
Rozpočet |  | 00000317 | Rekonstrukce chladírny a mrazírny | JKSO
Objekt |  | Název objektu |  | SKP
0000317 |  | Taneční konzervatoř,Brno,Nejedlého 3 |  | Měrná jednotka
Stavba |  | Název stavby |  | Počet jednotek
0000317 |  | Rekonstrukce chladírny a mrazírny |  | Náklady na m.j. | 0
Projektant |  |  |  | Typ rozpočtu
Zpracovatel projektu |  | architekti Tihelka-Starycha
Objednatel |  | Taneční konzervatoř,Brno,Nejedlého 3
Dodavatel |  | podle výběrového řízení |  | Zakázkové číslo | 317
Rozpočtoval |  |  |  | Počet listů
ROZPOČTOVÉ NÁKLADY
Základní rozpočtové náklady |  |  | Ostatní rozpočtové náklady
| HSV celkem | 0 | Ztížené výrobní podmínky |  | 0
Z | PSV celkem | 0 | Oborová přirážka |  | 0
R | M práce celkem | 0 | Přesun stavebních kapacit |  | 0
N | M dodávky celkem | 0 | Mimostaveništní doprava |  | 0
ZRN celkem |  | 0 | Zařízení staveniště |  | 0
|  |  | Provoz investora |  | 0
HZS |  | 0 | Kompletační činnost (IČD) |  | 0
ZRN+HZS |  | 0 | Ostatní náklady neuvedené |  | 0
ZRN+ost.náklady+HZS |  | 0 | Ostatní náklady celkem |  | 0
Vypracoval |  |  | Za zhotovitele | Za objednatele
Jméno : |  | Huk M. | Jméno : | Jméno :
Datum : |  |  | Datum : | Datum :
2015-11-05
Podpis : |  |  | Podpis: | Podpis:
Základ pro DPH |  | 21 | % | 0
DPH |  | 21 | % | 0
Základ pro DPH |  | 0 | % | 0
DPH |  | 0 | % | 0
CENA ZA OBJEKT CELKEM |  |  |  | 0
Poznámka :

## Rekapitulace
Stavba : |  | 0000317 Rekonstrukce chladírny a mrazírny |  |  | Rozpočet : | 00000317
Objekt : |  | 0000317 Taneční konzervatoř,Brno,Nejedlého 3 |  |  | Rekonstrukce chladírny a mrazírny
REKAPITULACE STAVEBNÍCH DÍLŮ
| Stavební díl |  | HSV | PSV | Dodávka | Montáž | HZS
3 | Svislé a kompletní konstrukce |  | 0 | 0 | 0 | 0 | 0
61 | Upravy povrchů vnitřní |  | 0 | 0 | 0 | 0 | 0
63 | Podlahy a podlahové konstrukce |  | 0 | 0 | 0 | 0 | 0
94 | Lešení a stavební výtahy |  | 0 | 0 | 0 | 0 | 0
95 | Dokončovací konstrukce na pozemních stavbách |  | 0 | 0 | 0 | 0 | 0
96 | Bourání konstrukcí |  | 0 | 0 | 0 | 0 | 0
99 | Staveništní přesun hmot |  | 0 | 0 | 0 | 0 | 0
713 | Izolace tepelné |  | 0 | 0 | 0 | 0 | 0
767 | Konstrukce zámečnické |  | 0 | 0 | 0 | 0 | 0
783 | Nátěry |  | 0 | 0 | 0 | 0 | 0
M21 | Elektromontáže |  | 0 | 0 | 0 | 0 | 0
M42 | Montáž zařízení potravinářského průmyslu |  | 0 | 0 | 0 | 0 | 0
D96 | Přesuny suti a vybouraných hmot |  | 0 | 0 | 0 | 0 | 0
| CELKEM OBJEKT |  | 0 | 0 | 0 | 0 | 0
VEDLEJŠÍ ROZPOČTOVÉ NÁKLADY
Název VRN |  |  | Kč | % | Základna |  | Kč
Ztížené výrobní podmínky |  |  |  |  | 0 |  | 0 | 0
Oborová přirážka |  |  |  |  | 0 |  | 0 | 0
Přesun stavebních kapacit |  |  |  |  | 0 |  | 0 | 0
Mimostaveništní doprava |  |  |  |  | 0 |  | 0 | 0
Zařízení staveniště |  |  |  |  | 0 |  | 0 | 1
Provoz investora |  |  |  |  | 0 |  | 0 | 1
Kompletační činnost (IČD) |  |  |  |  | 0 |  | 0 | 2
Rezerva rozpočtu |  |  |  |  | 0 |  | 0 | 2
| CELKEM VRN |  |  |  |  | 0

## Položky
Slepý rozpočet
Stavba : |  | 0000317 Rekonstrukce chladírny a mrazírny |  | Rozpočet: | 00000317
Objekt : |  | 0000317 Taneční konzervatoř,Brno,Nejedlého 3 |  | Rekonstrukce chladírny a mrazírny
P.č. | Číslo položky | Název položky | MJ | množství | cena / MJ | celkem (Kč)
Díl: | 3 | Svislé a kompletní konstrukce | [5 empty] | 1
1 | 317944311RT2 | Válcované nosníky do č.12 do připravených otvorů včetně dodávky profilu I č.10 | t | 0.0108 | 0 | 0 |  | 2 | 1 | 1 | 1 | 1 | 0 | 0 | 0 | 0 | 0 | 1 | 1 | 1.09
|  | v.č.104-navržený stav-půdorys,řez A-A : |  | 0 |  |  | v.č.104-navržený stav-půdorys,řez A-A :
|  | I 100,dl.1300mm:1,3*8,32*0,001 |  | 0.0108 |  |  | I 100,dl.1300mm:1,3*8,32*0,001
2 | 346244381RT2 | Plentování ocelových nosníků výšky do 20 cm s použitím suché maltové směsi | m2 | 0.26 | 0 | 0 |  | 2 | 1 | 1 | 1 | 1 | 0 | 0 | 0 | 0 | 0 | 1 | 1 | 0.1656
|  | v.č.104-navržený stav-půdorys,řez A-A : |  | 0 |  |  | v.č.104-navržený stav-půdorys,řez A-A :
|  | I 100,dl.1300mm:1,3*0,1*2 |  | 0.26 |  |  | I 100,dl.1300mm:1,3*0,1*2
| Celkem za | 3 Svislé a kompletní konstrukce |  |  |  | 0 |  | 4 |  |  |  |  | 0 | 0 | 0 | 0 | 0
Díl: | 61 | Upravy povrchů vnitřní | [5 empty] | 1
3 | 612401191RT2 | Omítka malých ploch vnitřních stěn do 0,09 m2 s použitím suché maltové směsi | kus | 1 | 0 | 0 |  | 2 | 1 | 1 | 1 | 1 | 0 | 0 | 0 | 0 | 0 | 1 | 1 | 0.0032
|  | v.č.104-navržený stav-půdorys,řez A-A : |  | 0 |  |  | v.č.104-navržený stav-půdorys,řez A-A :
|  | chodba:1 |  | 1 |  |  | chodba:1
4 | 612401291RT2 | Omítka malých ploch vnitřních stěn do 0,25 m2 s použitím suché maltové směsi | kus | 1 | 0 | 0 |  | 2 | 1 | 1 | 1 | 1 | 0 | 0 | 0 | 0 | 0 | 1 | 1 | 0.00867
|  | v.č.104-navržený stav-půdorys,řez A-A : |  | 0 |  |  | v.č.104-navržený stav-půdorys,řez A-A :
|  | příprava masa:1 |  | 1 |  |  | příprava masa:1
5 | 612423531RT2 | Omítka rýh stěn vápenná šířky do 15 cm, štuková s použitím suché maltové směsi | m2 | 0.39 | 0 | 0 |  | 2 | 1 | 1 | 1 | 1 | 0 | 0 | 0 | 0 | 0 | 1 | 1 | 0.03829
|  | v.č.104-navržený stav-půdorys,řez A-A : |  | 0 |  |  | v.č.104-navržený stav-půdorys,řez A-A :
|  | přípravna masa:1,3*0,15 |  | 0.195 |  |  | přípravna masa:1,3*0,15
|  | chladírna:1,3*0,15 |  | 0.195 |  |  | chladírna:1,3*0,15
6 | 615481111R00 | Potažení válc.nosníků rabic.pletivem a postřik MC | m2 | 0.546 | 0 | 0 |  | 2 | 1 | 1 | 1 | 1 | 0 | 0 | 0 | 0 | 0 | 1 | 1 | 0.04777
|  | v.č.104-navržený stav-půdorys,řez A-A : |  | 0 |  |  | v.č.104-navržený stav-půdorys,řez A-A :
|  | I 100,dl.1300mm:1,3*(0,12+0,15*2) |  | 0.546 |  |  | I 100,dl.1300mm:1,3*(0,12+0,15*2)
| Celkem za | 61 Upravy povrchů vnitřní |  |  |  | 0 |  | 4 |  |  |  |  | 0 | 0 | 0 | 0 | 0
Díl: | 63 | Podlahy a podlahové konstrukce | [5 empty] | 1
7 | 632415140RT1 | Potěr samonivelační ručně tl. 40 mm podkladový | m2 | 12.02 | 0 | 0 |  | 2 | 1 | 1 | 1 | 1 | 0 | 0 | 0 | 0 | 0 | 1 | 1 | 0.07215
|  | v.č.104-navržený stav-půdorys,řez A-A : |  | 0 |  |  | v.č.104-navržený stav-půdorys,řez A-A :
|  | stěrka tl.38mm: |  | 0 |  |  | stěrka tl.38mm:
|  | podlaha chladírny,mrazírny:7,84+4,18 |  | 12.02 |  |  | podlaha chladírny,mrazírny:7,84+4,18
| Celkem za | 63 Podlahy a podlahové konstrukce |  |  |  | 0 |  | 4 |  |  |  |  | 0 | 0 | 0 | 0 | 0
Díl: | 94 | Lešení a stavební výtahy | [5 empty] | 1
8 | 941955001R00 | Lešení lehké pomocné, výška podlahy do 1,2 m | m2 | 10.6037 | 0 | 0 |  | 2 | 1 | 1 | 1 | 1 | 0 | 0 | 0 | 0 | 0 | 1 | 1 | 0.00121
|  | v.č.103-bourací práce-půdorys,řez A-A : |  | 0 |  |  | v.č.103-bourací práce-půdorys,řez A-A :
|  | pro bourací a demontážní práce: |  | 0 |  |  | pro bourací a demontážní práce:
|  | otvor ve zdivu ze strany chodby:1*1,5 |  | 1.5 |  |  | otvor ve zdivu ze strany chodby:1*1,5
|  | demontáž oplechování a tepelné izolace-mrazírna :2,28*0,9+(2,28-0,8)*0,44 |  | 2.7032 |  |  | demontáž oplechování a tepelné izolace-mrazírna :2,28*0,9+(2,28-0,8)*0,44
|  | -chladírna:2,51*2,55 |  | 6.4005 |  |  | -chladírna:2,51*2,55
| Celkem za | 94 Lešení a stavební výtahy |  |  |  | 0 |  | 4 |  |  |  |  | 0 | 0 | 0 | 0 | 0
Díl: | 95 | Dokončovací konstrukce na pozemních stavbách | [5 empty] | 1
9 | 938533112R00 | Očištění povrchu betonových konstrukcí po demontáži podkladních konstrukcí podlah | m2 | 13.1676 | 0 | 0 |  | 2 | 1 | 1 | 1 | 1 | 0 | 0 | 0 | 0 | 0 | 1 | 1 | 0
|  | v.č.103-bourací práce-půdorys,řez A-A : |  | 0 |  |  | v.č.103-bourací práce-půdorys,řez A-A :
|  | chladírna :(2,55+0,14+0,13)*2,86 |  | 8.0652 |  |  | chladírna :(2,55+0,14+0,13)*2,86
|  | mrazírna:((0,25*2+1,34)*2,86-0,4*0,4) |  | 5.1024 |  |  | mrazírna:((0,25*2+1,34)*2,86-0,4*0,4)
10 | 952901111R00 | Vyčištění budov o výšce podlaží do 4 m | m2 | 22.34 | 0 | 0 |  | 2 | 1 | 1 | 1 | 1 | 0 | 0 | 0 | 0 | 0 | 1 | 1 | 4e-05
|  | v.č.104-navržený stav-půdorys,řez A-A : |  | 0 |  |  | v.č.104-navržený stav-půdorys,řez A-A :
|  | 10,32+7,84+4,18 |  | 22.34 |  |  | 10,32+7,84+4,18
11 | 953941411R00 | Osazení železných ventilací o ploše do 0,10 m2 | kus | 1 | 0 | 0 |  | 2 | 1 | 1 | 1 | 1 | 0 | 0 | 0 | 0 | 0 | 1 | 1 | 0.01116
|  | v.č.104-navržený stav-půdorys,řez A-A : |  | 0 |  |  | v.č.104-navržený stav-půdorys,řez A-A :
|  | chodba VM 200x200mm:1 |  | 1 |  |  | chodba VM 200x200mm:1
12 | 5534301668 | Větrací mřížka ocelová 200x200mm se sítí | kus | 1 | 0 | 0 |  | 2 | 3 | 1 | 5534301668 | 1 | 0 | 0 | 0 | 0 | 0 | 3 | 1 | 0.0003
|  | v.č.104-navržený stav-půdorys,řez A-A : |  | 0 |  |  | v.č.104-navržený stav-půdorys,řez A-A :
|  | chodba VM 200x200mm:1 |  | 1 |  |  | chodba VM 200x200mm:1
13 | 900 RT3 | HZS-zednické výpomoci Práce v tarifní třídě 6 | h | 35 | 0 | 0 |  | 2 | 10 | 0 | 8 | 5 | 0 | 0 | 0 | 0 | 0 | 10 | 0 | 0
|  | fakturace po dohodě investora s dodavatelem :35 |  | 35 |  |  | fakturace po dohodě investora s dodavatelem :35
| Celkem za | 95 Dokončovací konstrukce na pozemních stavbách |  |  |  | 0 |  | 4 |  |  |  |  | 0 | 0 | 0 | 0 | 0
Díl: | 96 | Bourání konstrukcí | [5 empty] | 1
14 | 962031133R00 | Bourání příček cihelných tl. 15 cm | m2 | 7.243 | 0 | 0 |  | 2 | 1 | 1 | 1 | 1 | 0 | 0 | 0 | 0 | 0 | 1 | 1 | 0.00067
|  | v.č.103-bourací práce-půdorys,řez A-A : |  | 0 |  |  | v.č.103-bourací práce-půdorys,řez A-A :
|  | chladírna,mrazírna :2,86*3,05-0,8*1,85 |  | 7.243 |  |  | chladírna,mrazírna :2,86*3,05-0,8*1,85
15 | 965042141RT1 | Bourání mazanin betonových tl. 10 cm, nad 4 m2 ručně tl. mazaniny 5 - 8 cm | m3 | 0.8115 | 0 | 0 |  | 2 | 1 | 1 | 1 | 1 | 0 | 0 | 0 | 0 | 0 | 1 | 1 | 0
|  | v.č.103-bourací práce-půdorys,řez A-A : |  | 0 |  |  | v.č.103-bourací práce-půdorys,řez A-A :
|  | chladírna :(2,55+0,14+0,13)*2,86*0,05 |  | 0.4033 |  |  | chladírna :(2,55+0,14+0,13)*2,86*0,05
|  | mrazírna:((0,25*2+1,34)*2,86-0,4*0,4)*0,08 |  | 0.4082 |  |  | mrazírna:((0,25*2+1,34)*2,86-0,4*0,4)*0,08
16 | 965081713RT1 | Bourání dlaždic keramických tl. 1 cm, nad 1 m2 ručně, dlaždice keramické | m2 | 9.57 | 0 | 0 |  | 2 | 1 | 1 | 1 | 1 | 0 | 0 | 0 | 0 | 0 | 1 | 1 | 0
|  | v.č.103-bourací práce-půdorys,řez A-A : |  | 0 |  |  | v.č.103-bourací práce-půdorys,řez A-A :
|  | chladírna :6,63 |  | 6.63 |  |  | chladírna :6,63
|  | mrazírna:2,94 |  | 2.94 |  |  | mrazírna:2,94
17 | 967031132R00 | Přisekání rovných ostění cihelných na MVC | m2 | 1.212 | 0 | 0 |  | 2 | 1 | 1 | 1 | 1 | 0 | 0 | 0 | 0 | 0 | 1 | 1 | 0
|  | v.č.103-bourací práce-půdorys,řez A-A : |  | 0 |  |  | v.č.103-bourací práce-půdorys,řez A-A :
|  | chladírna,mrazírna-tl.120mm :0,12*3,05*2 |  | 0.732 |  |  | chladírna,mrazírna-tl.120mm :0,12*3,05*2
|  | v.č.104-navržený stav-půdorys,řez A-A : |  | 0 |  |  | v.č.104-navržený stav-půdorys,řez A-A :
|  | příprava masa (rozšíření otvoru)-tl.120mm:0,12*2,0*2 |  | 0.48 |  |  | příprava masa (rozšíření otvoru)-tl.120mm:0,12*2,0*2
18 | 968071125R00 | Vyvěšení, zavěšení kovových křídel dveří pl. 2 m2 | kus | 2 | 0 | 0 |  | 2 | 1 | 1 | 1 | 1 | 0 | 0 | 0 | 0 | 0 | 1 | 1 | 0
|  | v.č.103-bourací práce-půdorys,řez A-A : |  | 0 |  |  | v.č.103-bourací práce-půdorys,řez A-A :
|  | 770x180mm:1 |  | 1 |  |  | 770x180mm:1
|  | 800x1850mm:1 |  | 1 |  |  | 800x1850mm:1
19 | 968072455R00 | Vybourání kovových dveřních zárubní pl. do 2 m2 | m2 | 2.866 | 0 | 0 |  | 2 | 1 | 1 | 1 | 1 | 0 | 0 | 0 | 0 | 0 | 1 | 1 | 0.00117
|  | v.č.103-bourací práce-půdorys,řez A-A : |  | 0 |  |  | v.č.103-bourací práce-půdorys,řez A-A :
|  | 770x180mm:0,77*1,8 |  | 1.386 |  |  | 770x180mm:0,77*1,8
|  | 800x1850mm:0,8*1,85 |  | 1.48 |  |  | 800x1850mm:0,8*1,85
20 | 971033331R00 | Vybourání otv. zeď cihel. pl.0,09 m2, tl.15cm, MVC | kus | 1 | 0 | 0 |  | 2 | 1 | 1 | 1 | 1 | 0 | 0 | 0 | 0 | 0 | 1 | 1 | 0.00034
|  | v.č.103-bourací práce-půdorys,řez A-A : |  | 0 |  |  | v.č.103-bourací práce-půdorys,řez A-A :
|  | do chladírny 200x200mm,tl.120mm:1 |  | 1 |  |  | do chladírny 200x200mm,tl.120mm:1
21 | 971033431R00 | Vybourání otv. zeď cihel. pl.0,25 m2, tl.15cm, MVC | kus | 1 | 0 | 0 |  | 2 | 1 | 1 | 1 | 1 | 0 | 0 | 0 | 0 | 0 | 1 | 1 | 0.00034
|  | v.č.104-navržený stav-půdorys,řez A-A : |  | 0 |  |  | v.č.104-navržený stav-půdorys,řez A-A :
|  | příprava masa (rozšíření otvoru):1 |  | 1 |  |  | příprava masa (rozšíření otvoru):1
22 | 974031664R00 | Vysekání rýh zeď cihelná vtah. nosníků 15 x 15 cm | m | 1.3 | 0 | 0 |  | 2 | 1 | 1 | 1 | 1 | 0 | 0 | 0 | 0 | 0 | 1 | 1 | 0
|  | v.č.104-navržený stav-půdorys,řez A-A : |  | 0 |  |  | v.č.104-navržený stav-půdorys,řez A-A :
|  | pro I 100,dl.1300mm:1,3 |  | 1.3 |  |  | pro I 100,dl.1300mm:1,3
| Celkem za | 96 Bourání konstrukcí |  |  |  | 0 |  | 4 |  |  |  |  | 0 | 0 | 0 | 0 | 0
Díl: | 99 | Staveništní přesun hmot | [5 empty] | 1
23 | 999281105R00 | Přesun hmot pro opravy a údržbu do výšky 6 m | t | 1.009 | 0 | 0 |  | 2 | 7 | 1 | 2 | 1 | 0 | 0 | 0 | 0 | 0 | 7 | 1 | 0
| Celkem za | 99 Staveništní přesun hmot |  |  |  | 0 |  | 4 |  |  |  |  | 0 | 0 | 0 | 0 | 0
Díl: | 713 | Izolace tepelné | [5 empty] | 1
24 | 713110843R00 | Odstraň strop lep vlákna 100mm- | m2 | 13.1676 | 0 | 0 |  | 2 | 1 | 7 | 7 | 2 | 0 | 0 | 0 | 0 | 0 | 1 | 7 | 0
|  | v.č.103-bourací práce-půdorys,řez A-A : |  | 0 |  |  | v.č.103-bourací práce-půdorys,řez A-A :
|  | demontáž izolace podhledu: |  | 0 |  |  | demontáž izolace podhledu:
|  | tl.140mm-chladírna:(2,55+0,14+0,13)*2,86 |  | 8.0652 |  |  | tl.140mm-chladírna:(2,55+0,14+0,13)*2,86
|  | 250mm-mrazírna:(0,25*2+1,34)*2,86-0,4*0,4 |  | 5.1024 |  |  | 250mm-mrazírna:(0,25*2+1,34)*2,86-0,4*0,4
25 | 713120851R00 | Odstraň podl lep polystyr -100mm | m2 | 8.0652 | 0 | 0 |  | 2 | 1 | 7 | 7 | 2 | 0 | 0 | 0 | 0 | 0 | 1 | 7 | 0
|  | v.č.103-bourací práce-půdorys,řez A-A : |  | 0 |  |  | v.č.103-bourací práce-půdorys,řez A-A :
|  | chladírna-tl.80mm :(2,55+0,14+0,13)*2,86 |  | 8.0652 |  |  | chladírna-tl.80mm :(2,55+0,14+0,13)*2,86
26 | 713120853R00 | Odstraň podl lep polystyr 100mm- | m2 | 5.1024 | 0 | 0 |  | 2 | 1 | 7 | 7 | 2 | 0 | 0 | 0 | 0 | 0 | 1 | 7 | 0
|  | v.č.103-bourací práce-půdorys,řez A-A : |  | 0 |  |  | v.č.103-bourací práce-půdorys,řez A-A :
|  | mrazírna-tl.150mm:(0,25*2+1,34)*2,86-0,4*0,4 |  | 5.1024 |  |  | mrazírna-tl.150mm:(0,25*2+1,34)*2,86-0,4*0,4
27 | 713130843R00 | Odstraň stěna lep vlákna 100mm- | m2 | 41.3039 | 0 | 0 |  | 2 | 1 | 7 | 7 | 2 | 0 | 0 | 0 | 0 | 0 | 1 | 7 | 0
|  | v.č.103-bourací práce-půdorys,řez A-A : |  | 0 |  |  | v.č.103-bourací práce-půdorys,řez A-A :
|  | demontáž izolace stěn: |  | 0 |  |  | demontáž izolace stěn:
|  | tl.140mm-chladírna:(2,55+0,13)*(2,44+0,15)+2,86*(2,44+0,15) |  | 14.3486 |  |  | tl.140mm-chladírna:(2,55+0,13)*(2,44+0,15)+2,86*(2,44+0,15)
|  | -mrazírna:2,86*0,3 |  | 0.858 |  |  | -mrazírna:2,86*0,3
|  | tl.130mm-chladírna:(2,51+0,21)*(2,44+0,15)-1*2 |  | 5.0448 |  |  | tl.130mm-chladírna:(2,51+0,21)*(2,44+0,15)-1*2
|  | 210mm-chladírna:2,55*(2,44+0,15)-0,86*1,85 |  | 5.0135 |  |  | 210mm-chladírna:2,55*(2,44+0,15)-0,86*1,85
|  | 250mm-mrazírna:(2,28*2+0,9+0,25-0,8)*2,1-1*2 |  | 8.311 |  |  | 250mm-mrazírna:(2,28*2+0,9+0,25-0,8)*2,1-1*2
|  | 300mm-mrazírna:(0,25*4+1,34+0,8+0,14+0,4)*2,1 |  | 7.728 |  |  | 300mm-mrazírna:(0,25*4+1,34+0,8+0,14+0,4)*2,1
28 | 998713201R00 | Přesun hmot pro izolace tepelné, výšky do 6 m | % |  | 0 | 0 |  | 2 | 7 | 1002 | 5 | 2 | 0 | 0 | 0 | 0 | 0 | 7 | 1002 | 0
| Celkem za | 713 Izolace tepelné |  |  |  | 0 |  | 4 |  |  |  |  | 0 | 0 | 0 | 0 | 0
Díl: | 767 | Konstrukce zámečnické | [5 empty] | 1
29 | 767134802R00 | Demontáž oplechování stěn plechy šroubovanými | m2 | 35.1154 | 0 | 0 |  | 2 | 1 | 7 | 7 | 2 | 0 | 0 | 0 | 0 | 0 | 1 | 7 | 0
|  | v.č.103-bourací práce-půdorys,řez A-A : |  | 0 |  |  | v.č.103-bourací práce-půdorys,řez A-A :
|  | demontáž obkladu stěn: |  | 0 |  |  | demontáž obkladu stěn:
|  | chladírna:(2,51+2,55)*2*2,44-1*2-0,86*1,85 |  | 21.1018 |  |  | chladírna:(2,51+2,55)*2*2,44-1*2-0,86*1,85
|  | 0,21*(0,86+1,85*2) |  | 0.9576 |  |  | 0,21*(0,86+1,85*2)
|  | mrazírna:(2,28+1,34)*2*1,9-1*1,9+0,25*(1+1,9*2) |  | 13.056 |  |  | mrazírna:(2,28+1,34)*2*1,9-1*1,9+0,25*(1+1,9*2)
30 | 767581803R00 | Demontáž podhledů - tvarovaných plechů | m2 | 9.1037 | 0 | 0 |  | 2 | 1 | 7 | 7 | 2 | 0 | 0 | 0 | 0 | 0 | 1 | 7 | 0
|  | v.č.103-bourací práce-půdorys,řez A-A : |  | 0 |  |  | v.č.103-bourací práce-půdorys,řez A-A :
|  | demontáž podhledu: |  | 0 |  |  | demontáž podhledu:
|  | chladírna:2,51*2,55 |  | 6.4005 |  |  | chladírna:2,51*2,55
|  | mrazírna:2,28*0,9+(2,28-0,8)*0,44 |  | 2.7032 |  |  | mrazírna:2,28*0,9+(2,28-0,8)*0,44
31 | 767582800R00 | Demontáž podhledů - roštů | m2 | 9.1037 | 0 | 0 |  | 2 | 1 | 7 | 7 | 2 | 0 | 0 | 0 | 0 | 0 | 1 | 7 | 0
|  | v.č.103-bourací práce-půdorys,řez A-A : |  | 0 |  |  | v.č.103-bourací práce-půdorys,řez A-A :
|  | demontáž podhledu: |  | 0 |  |  | demontáž podhledu:
|  | chladírna:2,51*2,55 |  | 6.4005 |  |  | chladírna:2,51*2,55
|  | mrazírna:2,28*0,9+(2,28-0,8)*0,44 |  | 2.7032 |  |  | mrazírna:2,28*0,9+(2,28-0,8)*0,44
32 | 767996803R00 | Demontáž atypických ocelových konstr. do 250 kg | kg | 228.48 | 0 | 0 |  | 2 | 1 | 0 | 0 | 2 | 0 | 0 | 0 | 0 | 0 | 1 | 0 | 5e-05
|  | v.č.103-bourací práce-půdorys,řez A-A : |  | 0 |  |  | v.č.103-bourací práce-půdorys,řez A-A :
|  | demontáž nosného roštu obkladu stěn (počítáno 17,5 kg/m2): |  | 0 |  |  | demontáž nosného roštu obkladu stěn (počítáno 17,5 kg/m2):
|  | mrazírna:13,056*17,5 |  | 228.48 |  |  | mrazírna:13,056*17,5
33 | 767996804R00 | Demontáž atypických ocelových konstr. do 500 kg | kg | 386.0395 | 0 | 0 |  | 2 | 1 | 7 | 7 | 2 | 0 | 0 | 0 | 0 | 0 | 1 | 7 | 5e-05
|  | v.č.103-bourací práce-půdorys,řez A-A : |  | 0 |  |  | v.č.103-bourací práce-půdorys,řez A-A :
|  | demontáž nosného roštu obkladu stěn (počítáno 17,5 kg/m2): |  | 0 |  |  | demontáž nosného roštu obkladu stěn (počítáno 17,5 kg/m2):
|  | chladírna:22,0594*17,5 |  | 386.0395 |  |  | chladírna:22,0594*17,5
34 | 998767201R00 | Přesun hmot pro zámečnické konstr., výšky do 6 m | % |  | 0 | 0 |  | 2 | 7 | 1002 | 5 | 2 | 0 | 0 | 0 | 0 | 0 | 7 | 1002 | 0
| Celkem za | 767 Konstrukce zámečnické |  |  |  | 0 |  | 4 |  |  |  |  | 0 | 0 | 0 | 0 | 0
Díl: | 783 | Nátěry | [5 empty] | 1
35 | 783226100R00 | Nátěr syntetický kovových konstrukcí základní | m2 | 0.5 | 0 | 0 |  | 2 | 1 | 7 | 7 | 2 | 0 | 0 | 0 | 0 | 0 | 1 | 7 | 8e-05
|  | v.č.104-navržený stav-půdorys,řez A-A : |  | 0 |  |  | v.č.104-navržený stav-půdorys,řez A-A :
|  | I 100,dl.1300mm:0,5 |  | 0.5 |  |  | I 100,dl.1300mm:0,5
36 | 784.1 | Oprava maleb | soubor | 1 | 0 | 0 |  | 2 | 12 | 0 | 45 | 2 | 0 | 0 | 0 | 0 | 0 | 12 | 0 | 0
|  | fakturace podle skutečnosti:1 |  | 1 |  |  | fakturace podle skutečnosti:1
| Celkem za | 783 Nátěry |  |  |  | 0 |  | 4 |  |  |  |  | 0 | 0 | 0 | 0 | 0
Díl: | M21 | Elektromontáže | [5 empty] | 1
37 | M21 | Elektrosilnoproudé rozvody | soubor | 1 | 0 | 0 |  | 2 | 12 | 0 | 43 | 4 | 0 | 0 | 0 | 0 | 0 | 12 | 0 | 0
|  | podle ceny specialisty:1 |  | 1 |  |  | podle ceny specialisty:1
| Celkem za | M21 Elektromontáže |  |  |  | 0 |  | 4 |  |  |  |  | 0 | 0 | 0 | 0 | 0
Díl: | M42 | Montáž zařízení potravinářského průmyslu | [5 empty] | 1
38 | M42 | Technolofie chladírny a mrazírny | soubor | 1 | 0 | 0 |  | 2 | 12 | 0 | 44 | 4 | 0 | 0 | 0 | 0 | 0 | 12 | 0 | 0
|  | podle ceny specialisty:1 |  | 1 |  |  | podle ceny specialisty:1
| Celkem za | M42 Montáž zařízení potravinářského průmyslu |  |  |  | 0 |  | 4 |  |  |  |  | 0 | 0 | 0 | 0 | 0
Díl: | D96 | Přesuny suti a vybouraných hmot | [5 empty] | 1
39 | 979011111R00 | Svislá doprava suti a vybour. hmot za 2.NP a 1.PP | t | 5.8655 | 0 | 0 |  | 2 | 8 | 0 | 3 | 1 | 0 | 0 | 0 | 0 | 0 | 8 | 0 | 0
40 | 979081111R00 | Odvoz suti a vybour. hmot na skládku do 1 km | t | 5.8655 | 0 | 0 |  | 2 | 8 | 0 | 3 | 1 | 0 | 0 | 0 | 0 | 0 | 8 | 0 | 0
41 | 979081121R00 | Příplatek k odvozu za každý další 1 km | t | 82.1166 | 0 | 0 |  | 2 | 8 | 0 | 3 | 1 | 0 | 0 | 0 | 0 | 0 | 8 | 0 | 0
42 | 979082111R00 | Vnitrostaveništní doprava suti do 10 m | t | 5.8655 | 0 | 0 |  | 2 | 8 | 0 | 3 | 1 | 0 | 0 | 0 | 0 | 0 | 8 | 0 | 0
43 | 979082121R00 | Příplatek k vnitrost. dopravě suti za dalších 5 m | t | 17.5964 | 0 | 0 |  | 2 | 8 | 0 | 3 | 1 | 0 | 0 | 0 | 0 | 0 | 8 | 0 | 0
44 | 979086112R00 | Nakládání nebo překládání suti a vybouraných hmot | t | 5.8655 | 0 | 0 |  | 2 | 8 | 0 | 3 | 1 | 0 | 0 | 0 | 0 | 0 | 8 | 0 | 0
45 | 979990001R00 | Poplatek za skládku stavební suti | t | 5.8655 | 0 | 0 |  | 2 | 8 | 0 | 3 | 1 | 0 | 0 | 0 | 0 | 0 | 8 | 0 | 0
| Celkem za | D96 Přesuny suti a vybouraných hmot |  |  |  | 0 |  | 4 |  |  |  |  | 0 | 0 | 0 | 0 | 0