## SO 101
ASPE 9 |  | Firma: Firma
Příloha k formuláři pro ocenění nabídky
Stavba : |  | 269c | II/426 Bzenec Přívoz – Strážnice, I/55
číslo a název SO: |  | SO 101 | Rekonstrukce silnice II/426 km 0,000 – 0,594
číslo a název rozpočtu: |  | SO 101 | Rekonstrukce silnice II/426 km 0,000 – 0,594
Poř. č.pol. | Kód položky | Varianta položky | Název položky | jednotka | Počet jednotek | CENA
[6 empty] | jednotková | celkem
1 | 2 | 3 | 4 | 5 | 6 | 7 | 8
|  | 0 | VŠEOBECNÉ KONSTRUKCE A PRÁCE
1 | 014102 |  | POPLATKY ZA SKLÁDKU skládka zeminy | T | 351.5 |  | 0
čištění krajnic 1375*0,1=137,50 [A] odkopávka pro krajnici 0,5*0,10*475*2=47,50 [B] a+b=185,00 [C] M3 C*1,9=351,50 [D]
zahrnuje veškeré poplatky provozovateli skládky související s uložením odpadu na skládce.
|  | 0 | VŠEOBECNÉ KONSTRUKCE A PRÁCE |  |  |  | 0 | 0
|  | 1 | ZEMNÍ PRÁCE
2 | 113722 |  | FRÉZOVÁNÍ VOZOVEK ASFALTOVÝCH, ODVOZ DO 2KM odvoz na mezideponii k dalšímu využití včetně uložení- recyklát na zpevnění krajnic | M3 | 40.8 |  | 0
408*0,1=40,80 [A]
Položka zahrnuje veškerou manipulaci s vybouranou sutí a s vybouranými hmotami .
3 | 113728 | A | FRÉZOVÁNÍ VOZOVEK ASFALTOVÝCH, ODVOZ DO 20KM Odfrézování stávající podkladní vrstvy v případě výskytu thrlin, odvoz vyfrézovaného materiálu do areálu objednatele SUS Hodonín bez poplatku, včetně uložení, výkres B.1.2 Situace | M3 | 40 |  | 0
předpoklad dva pásy š=1,0 m délky 250 m, frézování 0,5 m na každou stranu trhliny 250*0,08*1*2=40,00 [A]
Položka zahrnuje veškerou manipulaci s vybouranou sutí a s vybouranými hmotami.
4 | 113728 | B | FRÉZOVÁNÍ VOZOVEK ASFALTOVÝCH, ODVOZ DO 20KM Odfrézování stávajícího asfaltového souvrtsví v tl. 50 mm a 110 mm včetně odstranění živice u odvodňovačů a dilatačních závěrů, odvoz včetně uložení - odvoz vyfrézovaného materiálu do areálu objednatele SUS Hodonín bez poplatku, včetně uložení, výkres B.1.2 Situace | M3 | 277.45 |  | 0
plocha odečtena z cad tl 50 mm km 0,220-0,568 348*8,5*0,05=147,90 [A] tl. 110 mm km 0-0,095; 0,194-0,220 a 0,568-0,575 (95+26+7)*8,5*0,11=119,68 [B] mosty 99,0*8,68*0,05+19,0*8,11*0,05=50,67 [C] množství recyklátu na zpevnění krajnic 408*0,1=40,80 [E] a+b+c-e=277,45 [D]
Položka zahrnuje veškerou manipulaci s vybouranou sutí a s vybouranými hmotami vč. uložení na skládku.
5 | 11372B | A | FRÉZOVÁNÍ VOZOVEK ASFALTOVÝCH - DOPRAVA příplatek za další 2 km Odfrézování stávající podkladní vrstvy v případě výskytu thrlin, odvoz vyfrézovaného materiálu do areálu objednatele SUS Hodonín bez poplatku, výkres B.1.2 Situace | tkm | 188 |  | 0
40*2*2,35=188,00 [A]
Položka zahrnuje samostatnou dopravu suti a vybouraných hmot. Množství se určí jako součin hmotnosti [t] a požadované vzdálenosti [km].
6 | 11372B | B | FRÉZOVÁNÍ VOZOVEK ASFALTOVÝCH - DOPRAVA příplatek za další 2 km Odfrézování stávajícího asfaltového souvrtsví v tl. 50 mm a 110 mm - odvoz vyfrézovaného materiálu do areálu objednatele SUS Hodonín bez poplatku, výkres B.1.2 Situace | tkm | 1304.02 |  | 0
277,451*2*2,35=1 304,02 [A]
Položka zahrnuje samostatnou dopravu suti a vybouraných hmot. Množství se určí jako součin hmotnosti [t] a požadované vzdálenosti [km].
7 | 12373 | R | ODKOP PRO SPOD STAVBU SILNIC A ŽELEZNIC TŘ. I Odkop pro nezpevněnu krajnici včetně odvozu na skládku a uložení v režii zhotovitele, výkres B.1.2 Situace a B.1.4 Příčné řezy | M3 | 47.5 |  | 0
odměřeno z cad 475*0,50*0,10*2=47,50 [A]
položka zahrnuje: - vodorovná a svislá doprava, přemístění, přeložení, manipulace s výkopkem - kompletní provedení vykopávky nezapažené i zapažené - ošetření výkopiště po celou dobu práce v něm vč. klimatických opatření - ztížení vykopávek v blízkosti podzemního vedení, konstrukcí a objektů vč. jejich dočasného zajištění - ztížení pod vodou, v okolí výbušnin, ve stísněných prostorech a pod. - příplatek za lepivost - těžení po vrstvách, pásech a po jiných nutných částech (figurách) - čerpání vody vč. čerpacích jímek, potrubí a pohotovostní čerpací soupravy (viz ustanovení k pol. 1151,2) - potřebné snížení hladiny podzemní vody - těžení a rozpojování jednotlivých balvanů - vytahování a nošení výkopku - svahování a přesvah. svahů do konečného tvaru, výměna hornin v podloží a v pláni znehodnocené klimatickými vlivy - ruční vykopávky, odstranění kořenů a napadávek - pažení, vzepření a rozepření vč. přepažování (vyjma štětových stěn) - úpravu, ochranu a očištění dna, základové spáry, stěn a svahů - zhutnění podloží, případně i svahů vč. svahování - zřízení stupňů v podloží a lavic na svazích, není-li pro tyto práce zřízena samostatná položka - udržování výkopiště a jeho ochrana proti vodě - odvedení nebo obvedení vody v okolí výkopiště a ve výkopišti - třídění výkopku - veškeré pomocné konstrukce umožňující provedení vykopávky (příjezdy, sjezdy, nájezdy, lešení, podpěr. konstr., přemostění, zpevněné plochy, zakrytí a pod.) - nezahrnuje poplatky za skládku, vykazují se v položce č.0141**
8 | 12922 |  | ČIŠTĚNÍ KRAJNIC OD NÁNOSU TL. DO 100MM v celé šířce stávající krajnice až na hranu svahu s odvoz na skládku v režiji zhotovitele, včetně uložení; výkres B.1.2 Situace | M2 | 1375 |  | 0
plocha odečtena z CAD 1375 m2
- vodorovná a svislá doprava, přemístění, přeložení, manipulace s výkopkem a uložení na skládku (bez poplatku), skládkovné viz pol. 1 -014101
9 | 18243 |  | ZALOŽENÍ TRÁVNÍKU HYDROOSEVEM NA HLUŠINU výkres B.1.2 Situace | M2 | 653 |  | 0
plocha odečtena z CAD
Zahrnuje veškerý materiál, výrobky a polotovary, včetně mimostaveništní a vnitrostaveništní dopravy (rovněž přesuny), včetně naložení a složení, případně s uložením, první pokosení
|  | 1 | ZEMNÍ PRÁCE |  |  |  | 0 | 0
|  | 5 | KOMUNIKACE
10 | 56962 |  | ZPEVNĚNÍ KRAJNIC Z RECYKLOVANÉHO MATERIÁLU TL DO 100MM Zpevnění krajnice recyklátem 0/32 v tl. 100 mm, včetně pořízení recyklátu zdarma z mezidepinie (naložení a dovozu), výkres B.1.2 Situace | M2 | 408 |  | 0
plocha odečtena z CAD
- dodání recyklátu v požadované kvalitě - očištění podkladu - uložení recyklátu dle předepsaného technologického předpisu, zhutnění vrstvy v předepsané tloušťce - zřízení vrstvy bez rozlišení šířky, pokládání vrstvy po etapách, včetně pracovních spar a spojů - úpravu napojení, ukončení - nezahrnuje postřiky, nátěry
11 | 572213 | A | SPOJOVACÍ POSTŘIK Z EMULZE DO 0,5KG/M2 PS-E, 0,25 kg/m2, výkres B.1.2 Situace a B.1.4 Příčné řezy | M2 | 4203.11 |  | 0
plocha obrusné vrstvy komunikace ACO 11+ odměřena z cad 3962=3 962,00 [A] plocha mostu SO 202 147,6=147,60 [B] rozšíření: 2*0,05*475,1=47,51 [C] sjezdy 46=46,00 [E] a+b+c+e=4 203,11 [F]
- dodání směsi, postřiku, nátěru, dlažeb nebo dílců v požadované kvalitě - očištění podkladu případně zřízení spojovací vrstvy - uložení směsi, dlažby nebo dílců a provedení nátěrů a postřiků dle předepsaného technologického předpisu - zřízení vrstvy bez rozlišení šířky, pokládání vrstvy po etapách, včetně pracovních spar a spojů - úpravu napojení, ukončení a těsnění podél obrubníků, dilatačních zařízení, odvodňovacích proužků, odvodňovačů, vpustí, šachet a pod., nestanoví-li zadávací dokumentace jinak - těsnění, tmelení a výplň spar a otvorů - úpravu dilatačních spar a povrchu vrstvy
12 | 572213 | B | SPOJOVACÍ POSTŘIK Z EMULZE DO 0,5KG/M2 PS-E, 0,50 kg/m2, výkres B.1.2 Situace a B.1.4 Příčné řezy | M2 | 4963.23 |  | 0
plocha obrusné vrstvy odměřeno z cad ACO 11+ : 3962=3 962,00 [A] rozšíření: 2*0,16*475,1=152,03 [B] plocha mostů SO 201 849,2=849,20 [D] a+b+d=4 963,23 [C]
- dodání směsi, postřiku, nátěru, dlažeb nebo dílců v požadované kvalitě - očištění podkladu případně zřízení spojovací vrstvy - uložení směsi, dlažby nebo dílců a provedení nátěrů a postřiků dle předepsaného technologického předpisu - zřízení vrstvy bez rozlišení šířky, pokládání vrstvy po etapách, včetně pracovních spar a spojů - úpravu napojení, ukončení a těsnění podél obrubníků, dilatačních zařízení, odvodňovacích proužků, odvodňovačů, vpustí, šachet a pod., nestanoví-li zadávací dokumentace jinak - těsnění, tmelení a výplň spar a otvorů - úpravu dilatačních spar a povrchu vrstvy
13 | 572223 |  | SPOJOVACÍ POSTŘIK Z EMULZE DO 1,0KG/M2 oprava poruch, PS-E, 0,80 kg/m2, výkres B.1.2 Situace | M2 | 500 |  | 0
předpoklad 250x1x2=500 m2
- dodání všech předepsaných materiálů pro postřiky v předepsaném množství - provedení dle předepsaného technologického předpisu - zřízení vrstvy bez rozlišení šířky, pokládání vrstvy po etapách - úpravu napojení, ukončení
14 | 574A44 | A | ASFALTOVÝ BETON PRO OBRUSNÉ VRSTVY ACO 11+, TL. 50MM ACO 11+ 50/70, tl. 50 mm, výkres B.1.2 Situace a B.1.4 Příčné řezy | M2 | 4977.8 |  | 0
obrusná vrstva ACO 11+ odečteno z cad: 3962+849,2+147,6=4 958,80 [A] rozšíření vrstvy: 2*0,02*(94,6+380,5)=19,00 [C] a+c=4 977,80 [D]
- dodání směsi v požadované kvalitě - očištění podkladu - uložení směsi dle předepsaného technologického předpisu, zhutnění vrstvy v předepsané tloušťce - zřízení vrstvy bez rozlišení šířky, pokládání vrstvy po etapách, včetně pracovních spar a spojů - úpravu napojení, ukončení podél obrubníků, dilatačních zařízení, odvodňovacích proužků, odvodňovačů, vpustí, šachet a pod. - nezahrnuje postřiky, nátěry - nezahrnuje těsnění podél obrubníků, dilatačních zařízení, odvodňovacích proužků, odvodňovačů, vpustí, šachet a pod.
15 | 574A44 | B | ASFALTOVÝ BETON PRO OBRUSNÉ VRSTVY ACO 11+, TL. 50MM ACO 11+ 50/70, tl. 50 mm, výšková úprava sjezdů, výkres B.1.2 Situace | M2 | 46 |  | 0
odměřeno z cad 30+16=46,00 [A]
- dodání směsi v požadované kvalitě - očištění podkladu - uložení směsi dle předepsaného technologického předpisu, zhutnění vrstvy v předepsané tloušťce - zřízení vrstvy bez rozlišení šířky, pokládání vrstvy po etapách, včetně pracovních spar a spojů - úpravu napojení, ukončení podél obrubníků, dilatačních zařízení, odvodňovacích proužků, odvodňovačů, vpustí, šachet a pod. - nezahrnuje postřiky, nátěry - nezahrnuje těsnění podél obrubníků, dilatačních zařízení, odvodňovacích proužků, odvodňovačů, vpustí, šachet a pod.
16 | 574C56 |  | ASFALTOVÝ BETON PRO LOŽNÍ VRSTVY ACL 16+, TL. 60MM ACL 16+ 50/70, tl. 60 mm výkres B.1.2 Situace a B.1.4 Příčné řezy | M2 | 4019.01 |  | 0
plocha obrusné vrstvy odměřeno z cad (bez mostu): 3962=3 962,00 [A] rozšíření ložní vrstvy: 2*0,06*(94,6+380,5)=57,01 [B] a+b=4 019,01 [C]
- dodání směsi v požadované kvalitě - očištění podkladu - uložení směsi dle předepsaného technologického předpisu, zhutnění vrstvy v předepsané tloušťce - zřízení vrstvy bez rozlišení šířky, pokládání vrstvy po etapách, včetně pracovních spar a spojů - úpravu napojení, ukončení podél obrubníků, dilatačních zařízení, odvodňovacích proužků, odvodňovačů, vpustí, šachet a pod. - nezahrnuje postřiky, nátěry - nezahrnuje těsnění podél obrubníků, dilatačních zařízení, odvodňovacích proužků, odvodňovačů, vpustí, šachet a pod.
17 | 574E76 |  | ASFALTOVÝ BETON PRO PODKLADNÍ VRSTVY ACP 16+, TL. 80MM ACP 16+ 50/70, tl. 80 mm, v místech trhlin, výkres B.1.2 Situace | M2 | 500 |  | 0
předpoklad 250*1*2=500,00 [A]
- dodání směsi v požadované kvalitě - očištění podkladu - uložení směsi dle předepsaného technologického předpisu, zhutnění vrstvy v předepsané tloušťce - zřízení vrstvy bez rozlišení šířky, pokládání vrstvy po etapách, včetně pracovních spar a spojů - úpravu napojení, ukončení podél obrubníků, dilatačních zařízení, odvodňovacích proužků, odvodňovačů, vpustí, šachet a pod. - nezahrnuje postřiky, nátěry - nezahrnuje těsnění podél obrubníků, dilatačních zařízení, odvodňovacích proužků, odvodňovačů, vpustí, šachet a pod.
18 | 58920 | A | VÝPLŇ SPAR MODIFIKOVANÝM ASFALTEM výplň trhlin trvale pružnou zálivkou včetně proříznutí a vyčištění | M | 500 |  | 0
250*2=500,00 [A]
- dodání směsi, postřiku, nátěru, dlažeb nebo dílců v požadované kvalitě - očištění podkladu případně zřízení spojovací vrstvy - uložení směsi, dlažby nebo dílců a provedení nátěrů a postřiků dle předepsaného technologického předpisu - zřízení vrstvy bez rozlišení šířky, pokládání vrstvy po etapách, včetně pracovních spar a spojů - úpravu napojení, ukončení a těsnění podél obrubníků, dilatačních zařízení, odvodňovacích proužků, odvodňovačů, vpustí, šachet a pod., nestanoví-li zadávací dokumentace jinak - těsnění, tmelení a výplň spar a otvorů - úpravu dilatačních spar a povrchu vrstvy
19 | 58920 | B | VÝPLŇ SPAR MODIFIKOVANÝM ASFALTEM Příčné spáry v místech napojení na zpevněné asfaltové plochy vyplnění trvale pružnou zálivkou včetně vyčištění, výkres B.1.2 Situace | M | 29 |  | 0
příčné spáry 9+9+11=29,00 [A]
- dodání směsi, postřiku, nátěru, dlažeb nebo dílců v požadované kvalitě - očištění podkladu případně zřízení spojovací vrstvy - uložení směsi, dlažby nebo dílců a provedení nátěrů a postřiků dle předepsaného technologického předpisu - zřízení vrstvy bez rozlišení šířky, pokládání vrstvy po etapách, včetně pracovních spar a spojů - úpravu napojení, ukončení a těsnění podél obrubníků, dilatačních zařízení, odvodňovacích proužků, odvodňovačů, vpustí, šachet a pod., nestanoví-li zadávací dokumentace jinak - těsnění, tmelení a výplň spar a otvorů - úpravu dilatačních spar a povrchu vrstvy
20 | 58920 | C | VÝPLŇ SPAR MODIFIKOVANÝM ASFALTEM podélná spára podél římsy na mostech vyplnění trvale pružnou zálivkou včetně vytvoření spáry vložením laťky šířky 10 mm, vyčištění, výkres B.1.2 Situace | M | 286.6 |  | 0
116,3+116,0+27,1+27,2=286,60 [A]
- dodání směsi, postřiku, nátěru, dlažeb nebo dílců v požadované kvalitě - očištění podkladu případně zřízení spojovací vrstvy - uložení směsi, dlažby nebo dílců a provedení nátěrů a postřiků dle předepsaného technologického předpisu - zřízení vrstvy bez rozlišení šířky, pokládání vrstvy po etapách, včetně pracovních spar a spojů - úpravu napojení, ukončení a těsnění podél obrubníků, dilatačních zařízení, odvodňovacích proužků, odvodňovačů, vpustí, šachet a pod., nestanoví-li zadávací dokumentace jinak - těsnění, tmelení a výplň spar a otvorů - úpravu dilatačních spar a povrchu vrstvy
|  | 5 | KOMUNIKACE |  |  |  | 0 | 0
|  | 9 | OSTATNÍ PRÁCE
21 | 9113B1 |  | SVODIDLO OCEL SILNIČ JEDNOSTR, ÚROVEŇ ZADRŽ H1 -DODÁVKA A MONTÁŽ Ocelové silniční svodidlo sloupky (zaberaněné) po 2 m, výkres B.1.2 Situace | M | 931 |  | 0
svodidlla mimo mosty, délka odečtena z CAD 83+84+8+9+341+343=868,00 [A] svodidlo před začátkem úpravy silnice 31+32=63,00 [B] a+b=931,00 [C]
položka zahrnuje: - kompletní dodávku všech dílů ocelového svodidla s předepsanou povrchovou úpravou včetně spojovacích prvků - montáž a osazení svodidla, osazení sloupků zaberaněním nebo osazením do betonových bloků (včetně betonových bloků a nutných zemních prací - ukončení zapuštěním do betonových bloků (včetně betonového bloku a nutných zemních prací) nebo koncovkou - přechod na jiný typ svodidla nebo přes mostní závěr - ochranu proti bludným proudům a vývody pro jejich měření nezahrnuje odrazky nebo retroreflexní fólie
22 | 911AA3 |  | SVODIDLO OCEL LEHCE ROZEBIRATELNÉ, ÚROVEŇ ZADRŽ N1, N2 - DEMONTÁŽ S PŘESUNEM Odstranění stávajícího svodidla, včetně odvozu a likvidace je v režii zhotovitele, výkres B.1.2 Situace | M | 942.2 |  | 0
délka odečtena z CAD 340+340+8,5+13,7+118,4+121,6=942,20 [A]
položka zahrnuje: - demontáž a odstranění zařízení - jeho odvoz na předepsané místo
23 | 91228 |  | SMĚROVÉ SLOUPKY Z PLAST HMOT VČETNĚ ODRAZNÉHO PÁSKU Červené směrové sloupky D2 Z11c,d R1 – dodávka a montáž, výkres A.6.1 Dopravní značení – I. Díl | KUS | 4 |  | 0
položka zahrnuje: - dodání a osazení sloupku včetně nutných zemních prací - vnitrostaveništní a mimostaveništní doprava - odrazky plastové nebo z retroreflexní fólie
24 | 91238 | A | SMĚROVÉ SLOUPKY Z PLAST HMOT - NÁSTAVCE NA SVODIDLA VČETNĚ ODRAZNÉHO PÁSKU Bílé směrové sloupky D2 Z11a,b R1 – nástavce na svodidla, dodávka a montáž, výkres A.6.1 Dopravní značení – I. Díl | KUS | 18 |  | 0
položka zahrnuje: - dodání a osazení sloupku včetně nutných zemních prací - vnitrostaveništní a mimostaveništní doprava - odrazky plastové nebo z retroreflexní fólie
25 | 91238 | B | SMĚROVÉ SLOUPKY Z PLAST HMOT - NÁSTAVCE NA SVODIDLA VČETNĚ ODRAZNÉHO PÁSKU Modré směrové sloupky D2 Z11a,b R1 – nástavce na svodidla, dodávka a montáž, výkres A.6.1 Dopravní značení – I. Díl | KUS | 6 |  | 0
položka zahrnuje: - dodání a osazení sloupku včetně nutných zemních prací - vnitrostaveništní a mimostaveništní doprava - odrazky plastové nebo z retroreflexní fólie
26 | 914121 |  | DOPRAVNÍ ZNAČKY ZÁKLADNÍ VELIKOSTI OCELOVÉ FÓLIE TŘ 1 - DODÁVKA A MONTÁŽ Dodávka a montáž nových dopravních značek dle výkresu dopravního značení, ocelová značka, retroreflexní folie R1, včetně upevňovadel; Ev. číslo mostu – 3x, IP5 – 1x, IS12a – 1x, IS12b – 1x, IS15a - 3x, výkres A.6.1 Dopravní značení – I. Díl | KUS | 9 |  | 0
- kromě vlastních značek a zařízení v příslušném provedení uvedeném v textu ještě sloupky a upevňovací zařízení včetně jejich osazení (betonová patka, zemní práce), pokud nejsou uvedeny samostatnou položkou - u dočasných (provizorních) značek a zařízení údržbu po celou dobu trvání funkce, náhradu zničených nebo ztracených kusů, nutnou opravu poškozených částí - u výstražných světel napájení z baterie včetně záložní baterie
27 | 914123 |  | DOPRAVNÍ ZNAČKY ZÁKLADNÍ VELIKOSTI OCELOVÉ FÓLIE TŘ 1 - DEMONTÁŽ Odstranění stávajících svislých dopravních značek základní velikosti, včetně odvozu do areálu SUS; B13 – 1x, E5 – 1x, Ev. Číslo mostu – 3x, IP5 – 1x, IS12a – 1x, IS12b – 1x, IS15a – 3x, výkres A.6.1 Dopravní značení – I. Díl | KUS | 11 |  | 0
Položka zahrnuje odstranění, demontáž a odklizení materiálu s odvozem na předepsané místo
28 | 914921 |  | SLOUPKY A STOJKY DOPRAVNÍCH ZNAČEK Z OCEL TRUBEK DO PATKY - DODÁVKA A MONTÁŽ Osazení nových sloupků dopravního značení, FeZn průměr 60 mm, výkres A.6.1 Dopravní značení – I. Díl | KUS | 5 |  | 0
- kromě vlastních značek a zařízení v příslušném provedení uvedeném v textu ještě sloupky a upevňovací zařízení včetně jejich osazení (betonová patka, zemní práce), pokud nejsou uvedeny samostatnou položkou - u dočasných (provizorních) značek a zařízení údržbu po celou dobu trvání funkce, náhradu zničených nebo ztracených kusů, nutnou opravu poškozených částí - u výstražných světel napájení z baterie včetně záložní baterie
29 | 914923 |  | SLOUPKY A STOJKY DZ Z OCEL TRUBEK DO PATKY DEMONTÁŽ odstranění stávajících sloupků dopravních značek, včetně odstranění patky, naložení suti | KUS | 5 |  | 0
Položka zahrnuje likvidaci a odvoz v režii zhotovitele.
30 | 915231 |  | VODOR DOPRAV ZNAČ PLASTEM PROFIL ZVUČÍCÍ - DOD A POKLÁDKA Obnova vodorovného značení, výkres A.6.1 Dopravní značení - I. Díl | M2 | 322 |  | 0
plocha odečtena z CAD
- veškeré práce jsou obsaženy v textu položky, - zahrnuje předznačení a reflexní úpravu.
31 | 919111 |  | ŘEZÁNÍ ASFALTOVÉHO KRYTU VOZOVEK TL DO 50MM proříznutí příčných spár v místech napojení na stávající stav pro zálivku, výkres B.1.2 Situace | M | 29 |  | 0
29
veškeré práce jsou obsaženy v textu položky
32 | 919112 |  | ŘEZÁNÍ ASFALTOVÉHO KRYTU VOZOVEK TL DO 100MM proříznutí příčných spár v místech napojení na stávající stav po frézování | M | 29 |  | 0
odměřeno z cad
položka zahrnuje řezání vozovkové vrstvy v předepsané tloušťce, včetně spotřeby vody
33 | 93808 |  | OČIŠTĚNÍ VOZOVEK ZAMETENÍM včetně odvozu a likvidace v režii zhotovitele, výkres B.1.2 Situace | M2 | 4897.38 |  | 0
plocha odečtena z CAD 1768+2108+1021,377=4 897,38 [A]
Veškeré práce jsou obsaženy v textu položky, bez ohledu na způsob provedení, včetně odklizení vzniklého odpadu.
|  | 9 | OSTATNÍ PRÁCE |  |  |  | 0 | 0
|  |  | C e l k e m |  |  |  | 0 | 0

## 102-1
ASPE 9 |  | Firma: Firma
Příloha k formuláři pro ocenění nabídky
Stavba : |  | 269c | II/426 Bzenec Přívoz – Strážnice, I/55
číslo a název SO: |  | SO 102 | Rekonstrukce silnice II/426 km 0‚594 - 3‚740
číslo a název rozpočtu: |  | 102-1 | Rekonstrukce silnice II/426 km 0‚594-3‚740
Poř. č.pol. | Kód položky | Varianta položky | Název položky | jednotka | Počet jednotek | CENA
[6 empty] | jednotková | celkem
1 | 2 | 3 | 4 | 5 | 6 | 7 | 8
|  | 0 | VŠEOBECNÉ KONSTRUKCE A PRÁCE
1 | 014102 | a | POPLATKY ZA SKLÁDKU skládka zeminy | T | 19155.4 |  | 0
čištění příkopů: 4200*0,25=1 050,00 [B] čištění rámového propustu: 3=3,00 [C] čištění propustů 3,815+9,54=13,35 [H] výkop pro sanaci: 5088,56=5 088,56 [E] výkop pro konstrukci: 3926,87=3 926,87 [F] b+c+h+e+f=10 081,78 [G] M3 G*1,9=19 155,38 [I]
zahrnuje veškeré poplatky provozovateli skládky související s uložením odpadu na skládce.
2 | 014102 | B | POPLATKY ZA SKLÁDKU skládka betonu - panely | T | 19.95 |  | 0
21*0,2*1,9=7,98 [A] M3 A*2,5=19,95 [B]
zahrnuje veškeré poplatky provozovateli skládky související s uložením odpadu na skládce.
|  | 0 | VŠEOBECNÉ KONSTRUKCE A PRÁCE |  |  |  | 0 | 0
|  | 1 | ZEMNÍ PRÁCE
3 | 11120 |  | ODSTRANĚNÍ KŘOVIN se spálením, odečteno z cad - keře v příkopu | M2 | 740 |  | 0
(50+90+400+200)*1,0=740,00 [A]
odstranění travin, křovin a stromů do průměru 100 mm doprava dřevin bez ohledu na vzdálenost spálení na hromadách nebo štěpkování
4 | 11346 | R | ODSTRANĚNÍ KRYTU VOZOVEK ZE SILNIČ DÍLCŮ (PANELŮ) VČET PODKL Odstranění betonových panelů včetně naložení, odvozu a uložení na skládku v režii zhotovitele, výkres B.2.2 Situace | M3 | 7.98 |  | 0
21*0,2*1,9=7,98 [A]
Položka zahrnuje veškerou manipulaci s vybouranou sutí a s vybouranými hmotami vč. uložení na skládku. Nezahrnuje poplatek za skládku, který se vykazuje v položce 0141** .
5 | 113724 |  | FRÉZOVÁNÍ VOZOVEK ASFALTOVÝCH, ODVOZ DO 5KM Odfrézování stávajícího asfaltového souvrtsví včetně odstranění živice u dilatačních závěrů a odvodňovačů, odvoz vyfrézovaného materiálu včetně uložení na mezidepinii pro další využití, výkres B.2.2 Situace, příčné řezy | M3 | 2976.5 |  | 0
frézování okrajů silnice prům. tl. odvrtů 0,28 m (0,21+0,31+0,33+0,22+0,33)/5=0,28m plocha odečtena z cad (bez mostů) 10608,2*0,28=2 970,30 [A] frézování středu silnice po odstarnění okrajů (kde nelze provést zesílení silnice) km 0,594-0,624 30*3,64*0,11=12,01 [B] km 0,624-0,640 16*3,64*0,06=3,49 [G] km 0,990-1,060 70*3,64*0,06=15,29 [D] km 1,830-1,840 10*3,64*0,06=2,18 [E] km 1,840-1,865 25*3,64*0,11=10,01 [F] km 1,865-1,885 20*3,64*0,06=4,37 [H] km 2,590-2,635 45*4,9*0,06=13,23 [I] km 2,775-2,780 5*3,64*0,06=1,09 [J] km 2,780-2,816 36*3,64*0,11=14,41 [K] km 2,851-2,954 103*3,64*0,11=41,24 [L] km 2,954-3,540 586*3,64*0,06=127,98 [M] km 3,540-3,740 200*3,64*0,11=80,08 [N] recyklát pro zpevnění krajnic 4692,62*0,15=703,89 [T] recyklát na doplnění vrstvy na recyklaci 11324,28*0,20=2 264,86 [Q] recyklát na zpevnění sjezdů 155*0,05=7,75 [R] celkem t+q+r=2 976,50 [S]
Položka zahrnuje veškerou manipulaci s vybouranou sutí a s vybouranými hmotami vč. uložení na mezideponii.
6 | 113728 |  | FRÉZOVÁNÍ VOZOVEK ASFALTOVÝCH, ODVOZ DO 20KM Odfrézování stávajícího asfaltového souvrtsví včetně odstranění živice u dilatačních závěrů a odvodňovačů, odvoz včetně uložení vyfrézovaného materiálu do areálu objednatele SUS Hodonín bez poplatku, výkres B.2.2 Situace, příčné řezy | M3 | 319.18 |  | 0
frézování okrajů silnice prům. tl. odvrtů 0,28 m (0,21+0,31+0,33+0,22+0,33)/5=0,28m plocha odečtena z cad (bez mostů) 10608,2*0,28=2 970,30 [A] frézování středu silnice po odstarnění okrajů (kde nelze provést zesílení silnice) km 0,594-0,624 30*3,64*0,11=12,01 [B] km 0,624-0,640 16*3,64*0,06=3,49 [G] km 0,990-1,060 70*3,64*0,06=15,29 [D] km 1,830-1,840 10*3,64*0,06=2,18 [E] km 1,840-1,865 25*3,64*0,11=10,01 [F] km 1,865-1,885 20*3,64*0,06=4,37 [H] km 2,590-2,635 45*4,9*0,06=13,23 [I] km 2,775-2,780 5*3,64*0,06=1,09 [J] km 2,780-2,816 36*3,64*0,11=14,41 [K] km 2,851-2,954 103*3,64*0,11=41,24 [L] km 2,954-3,540 586*3,64*0,06=127,98 [M] km 3,540-3,740 200*3,64*0,11=80,08 [N] a+b+d+e+f+g+h+i+j+k+l+m+n=3 295,68 [O] odpočet recyklátu pro zpevnění krajnic 4692,62*0,15=703,89 [P] odpočet recyklátu na doplnění vrstvy na recyklaci 11324,28*0,20=2 264,86 [Q] odpočet recyklátu na zpevnění sjezdů 155*0,05=7,75 [R] celkem O-P-Q-R=319,18 [S]
Položka zahrnuje veškerou manipulaci s vybouranou sutí a s vybouranými hmotami vč. uložení na skládku bez poplatku
7 | 11372B |  | FRÉZOVÁNÍ VOZOVEK ASFALTOVÝCH - DOPRAVA příplatek za další 2 km do areálu objednatele, složení bez poplatku | tkm | 1500.2 |  | 0
319,192*2*2,35=1 500,20 [A]
Položka zahrnuje samostatnou dopravu suti a vybouraných hmot. Množství se určí jako součin hmotnosti [t] a požadované vzdálenosti [km].
8 | 12373 | R-A | ODKOP PRO SPOD STAVBU SILNIC A ŽELEZNIC TŘ. I Výkop pro novou konstrukci vozovky a pro zemní krajnici na obou okrajích silnice na úroveň zemní pláně (bez sanace), včetně naložení, odvozu a uložení na skládku v režii zhotovitele, výkres B.2.5 Příčné řezy, odečteno z cad | M3 | 3926.87 |  | 0
3926,87=3 926,87 [A]
položka zahrnuje: - vodorovná a svislá doprava, přemístění, přeložení, manipulace s výkopkem - kompletní provedení vykopávky nezapažené i zapažené - ošetření výkopiště po celou dobu práce v něm vč. klimatických opatření - ztížení vykopávek v blízkosti podzemního vedení, konstrukcí a objektů vč. jejich dočasného zajištění - ztížení pod vodou, v okolí výbušnin, ve stísněných prostorech a pod. - příplatek za lepivost - těžení po vrstvách, pásech a po jiných nutných částech (figurách) - čerpání vody vč. čerpacích jímek, potrubí a pohotovostní čerpací soupravy (viz ustanovení k pol. 1151,2) - potřebné snížení hladiny podzemní vody - těžení a rozpojování jednotlivých balvanů - vytahování a nošení výkopku - svahování a přesvah. svahů do konečného tvaru, výměna hornin v podloží a v pláni znehodnocené klimatickými vlivy - ruční vykopávky, odstranění kořenů a napadávek - pažení, vzepření a rozepření vč. přepažování (vyjma štětových stěn) - úpravu, ochranu a očištění dna, základové spáry, stěn a svahů - zhutnění podloží, případně i svahů vč. svahování - zřízení stupňů v podloží a lavic na svazích, není-li pro tyto práce zřízena samostatná položka - udržování výkopiště a jeho ochrana proti vodě - odvedení nebo obvedení vody v okolí výkopiště a ve výkopišti - třídění výkopku - veškeré pomocné konstrukce umožňující provedení vykopávky (příjezdy, sjezdy, nájezdy, lešení, podpěr. konstr., přemostění, zpevněné plochy, zakrytí a pod.) - nezahrnuje poplatky za skládku, vykazují se v položce č.0141**
9 | 12373 | R-B | ODKOP PRO SPOD STAVBU SILNIC A ŽELEZNIC TŘ. I Výkop pro sanaci, včetně naložení, odvozu a uložení na skládku v režii zhotovitele, výkres B.2.5 Příčné řezy | M3 | 5088.56 |  | 0
plocha sanace12721,4m2 odečteno z cad 12721,4*0,4=5 088,56 [A]
položka zahrnuje: - vodorovná a svislá doprava, přemístění, přeložení, manipulace s výkopkem - kompletní provedení vykopávky nezapažené i zapažené - ošetření výkopiště po celou dobu práce v něm vč. klimatických opatření - ztížení vykopávek v blízkosti podzemního vedení, konstrukcí a objektů vč. jejich dočasného zajištění - ztížení pod vodou, v okolí výbušnin, ve stísněných prostorech a pod. - příplatek za lepivost - těžení po vrstvách, pásech a po jiných nutných částech (figurách) - čerpání vody vč. čerpacích jímek, potrubí a pohotovostní čerpací soupravy (viz ustanovení k pol. 1151,2) - potřebné snížení hladiny podzemní vody - těžení a rozpojování jednotlivých balvanů - vytahování a nošení výkopku - svahování a přesvah. svahů do konečného tvaru, výměna hornin v podloží a v pláni znehodnocené klimatickými vlivy - ruční vykopávky, odstranění kořenů a napadávek - pažení, vzepření a rozepření vč. přepažování (vyjma štětových stěn) - úpravu, ochranu a očištění dna, základové spáry, stěn a svahů - zhutnění podloží, případně i svahů vč. svahování - zřízení stupňů v podloží a lavic na svazích, není-li pro tyto práce zřízena samostatná položka - udržování výkopiště a jeho ochrana proti vodě - odvedení nebo obvedení vody v okolí výkopiště a ve výkopišti - třídění výkopku - veškeré pomocné konstrukce umožňující provedení vykopávky (příjezdy, sjezdy, nájezdy, lešení, podpěr. konstr., přemostění, zpevněné plochy, zakrytí a pod.) - nezahrnuje poplatky za skládku, vykazují se v položce č.0141**
10 | 12931 | R | ČIŠTĚNÍ PŘÍKOPŮ OD NÁNOSU DO 0,25M3/M včetně odvozu a uložení na skládku v režii zhotovitele, výkres B.2.2 Situace | M | 4200 |  | 0
Délka příkopů odečtena z CAD, 4200*0,25=1050 m3
- vodorovná a svislá doprava, přemístění, přeložení, manipulace s výkopkem a uložení na skládku
11 | 12940 |  | ČIŠTĚNÍ RÁMOVÝCH A KLENBOVÝCH PROPUSTŮ OD NÁNOSŮ čištění rámového propustu 2x2 m, včetně vyčištění jímky a odvozu, uložení na skládku v režii zhotovitele | M3 | 3 |  | 0
- vodorovná a svislá doprava, přemístění, přeložení, manipulace s výkopkem a uložení na skládku
12 | 129945 |  | ČIŠTĚNÍ POTRUBÍ DN DO 300MM Čištění všech propustů (pod sjezdy) DN300 včetně odvozu materiálu na skládku, uložení v režii zhotovitele, výkres B.2.2 Situace | M | 109 |  | 0
Délky odečteny z CAD, zanešení uvažováno z poloviny profilu 0,035*109=3,815 m3
- vodorovná a svislá doprava, přemístění, přeložení, manipulace s výkopkem a uložení na skládku
13 | 129971 |  | ČIŠTĚNÍ POTRUBÍ DN DO 1000MM Čištění propustku DN900 v km 0,830 včetně odvozu na skládku a uložení v režii zhotovitele, výkres B.2.2 Situace | M | 30 |  | 0
Délka odečtena z CAD, zanešení uvažováno z poloviny profilu 0,318*30=9,540 m3
- vodorovná a svislá doprava, přemístění, přeložení, manipulace s výkopkem a uložení na skládku
14 | 171103 |  | ULOŽENÍ SYPANINY DO NÁSYPŮ SE ZHUTNĚNÍM DO 100% PS doplnění násypového tělesa a zhutněného zásypu pod zpevněnou krajnicí a zřízení zemní krajnice včetně pořízení a dovozu vhodného materiálu do násypů, výkres B.2.5 Příčné řezy, odeřteno z cad | M3 | 1796 |  | 0
1796=1 796,00 [A]
položka zahrnuje: - kompletní provedení zemní konstrukce vč. výběru vhodného materiálu - úprava ukládaného materiálu vlhčením, tříděním, promícháním nebo vysoušením, příp. jiné úpravy za účelem zlepšení jeho mech. vlastností - hutnění i různé míry hutnění - ošetření úložiště po celou dobu práce v něm vč. klimatických opatření - ztížení v okolí vedení, konstrukcí a objektů a jejich dočasné zajištění - ztížení provádění vč. hutnění ve ztížených podmínkách a stísněných prostorech - ztížené ukládání sypaniny pod vodu - ukládání po vrstvách a po jiných nutných částech (figurách) vč. dosypávek - spouštění a nošení materiálu - výměna částí zemní konstrukce znehodnocené klimatickými vlivy - ruční hutnění a výplň jam a prohlubní v podloží - úprava, očištění, ochrana a zhutnění podloží - svahování, hutnění a uzavírání povrchů svahů - zřízení lavic na svazích - udržování úložiště a jeho ochrana proti vodě - odvedení nebo obvedení vody v okolí úložiště a v úložišti - veškeré pomocné konstrukce umožňující provedení zemní konstrukce (příjezdy, sjezdy, nájezdy, lešení, podpěrné konstrukce, přemostění, zpevněné plochy, zakrytí a pod.)
15 | 18110 | A | ÚPRAVA PLÁNĚ SE ZHUTNĚNÍM V HORNINĚ TŘ. 1-4 Úprava pláně, výkres B.2.5 Příčné řezy - zesilované okraje silnice | M2 | 15777.87 |  | 0
odměřeno z cad 15777,87=15 777,87 [A]
16 | 18110 | B | ÚPRAVA PLÁNĚ SE ZHUTNĚNÍM V HORNINĚ TŘ. 1-4 Úprava parapláně, výkop pro sanaci, výkres B.2.5 Příčné řezy | M2 | 12721.38 |  | 0
plocha odečtena z CAD 12721,38=12 721,38 [B]
17 | 18243 |  | ZALOŽENÍ TRÁVNÍKU HYDROOSEVEM NA HLUŠINU nové svahy silničního tělesa, výkres B.2.2 Situace, příčné řezy | M2 | 7561 |  | 0
plocha odečtena z CAD 7561=7 561,00 [A]
Zahrnuje veškerý materiál, výrobky a polotovary, včetně mimostaveništní a vnitrostaveništní dopravy (rovněž přesuny), včetně naložení a složení, případně s uložením, první pokosení
|  | 1 | ZEMNÍ PRÁCE |  |  |  | 0 | 0
|  | 2 | ZÁKLADY
18 | 28997 |  | ZPEVNĚNÍ Z GEOTEXTILIE Geomříž ze sklených vláken (pevnost v tahu 50/50 kN/m, velikost oka 25x25 mm), výkres B.2.2 Situace a B.2.5 Příčné řezy | M2 | 21495.52 |  | 0
ložní vrstva 20898,98=20 898,98 [A] křižovatky -148,9=- 148,90 [B] přesah na okrajích pod ložnou vrstvou 0,12*2*(1250+967+889)=745,44 [C] a+b+c=21 495,52 [D]
Položka zahrnuje: - úpravu, očištění a ochranu podkladu - přichycení k podkladu, případně zatížení - úpravy spojů a zajištění okrajů - úpravy pro odvodnění - nutné přesahy - veškerý materiál, výrobky a polotovary, včetně mimostaveništní a vnitrostaveništní dopravy (rovněž přesuny), včetně naložení a složení, případně s uložením.
|  | 2 | ZÁKLADY |  |  |  | 0 | 0
|  | 5 | KOMUNIKACE
19 | 56334 | A | VOZOVKOVÉ VRSTVY ZE ŠTĚRKODRTI TL. DO 200MM ŠDa 0/63, tl. 200 mm, podkladní vrstva, výkres B.2.2 Situace a B.2.5 Příčné řezy | M2 | 13604.28 |  | 0
2*2,19*(1250+967+889)=13 604,28 [A]
20 | 56334 | B | VOZOVKOVÉ VRSTVY ZE ŠTĚRKODRTI TL. DO 200MM ŠD 0/125, tl. 200 mm, sanační vrstva, výkres B.2.2 Situace a B.2.5 Příčné řezy | M2 | 25939.72 |  | 0
horní sanační vrstva tl. 200 mm, plocha parapláně + rozšíření 12721,38+2*0,06*3106=13 094,10 [A] spodní sanační vrstva tl. 200 mm, plocha parapláně + rozšíření 12721,38+2*0,02*3106=12 845,62 [B] celkem A+B=25 939,72 [C]
21 | 56361 |  | VOZOVKOVÉ VRSTVY Z RECYKLOVANÉHO MATERIÁLU TL DO 50MM doplnění krytu nezpevněných sjezdů, včetně naložení a dovozu recyklátu z mezideponie, průměrná tl. 50 mm | M2 | 155 |  | 0
plocha odečtena z CAD 155=155,00 [A]
- dodání směsi, postřiku, nátěru, dlažeb nebo dílců v požadované kvalitě - očištění podkladu případně zřízení spojovací vrstvy - uložení směsi, dlažby nebo dílců a provedení nátěrů a postřiků dle předepsaného technologického předpisu - zřízení vrstvy bez rozlišení šířky, pokládání vrstvy po etapách, včetně pracovních spar a spojů - úpravu napojení, ukončení a těsnění podél obrubníků, dilatačních zařízení, odvodňovacích proužků, odvodňovačů, vpustí, šachet a pod., nestanoví-li zadávací dokumentace jinak - těsnění, tmelení a výplň spar a otvorů - úpravu dilatačních spar a povrchu vrstvy
22 | 56364 |  | VOZOVKOVÉ VRSTVY Z RECYKLOVANÉHO MATERIÁLU TL DO 200MM Dosypaní vrstvy recyklovaným materiálem, tl. 200 mm (oba okraje silnice a předpolí mostů SO 202, 203 a 204), včetně naložení a dovozu recyklátu z mezideponieS, výkres B.2.2 Situace a B.2.5 Příčné řezy | M2 | 11324.28 |  | 0
2*1,80*(1250+967+889)=11 181,60 [A] dosypání předpolí mostu SO 202 4,4*7,2=31,68 [B] dosypání předpolí mostu SO 203 (3,9+3,9)*7,4=57,72 [C] dosypání předpolí mostu SO 204 (3,6+3,6)*7,4=53,28 [D] a+b+c+d=11 324,28 [E]
- dodání směsi, postřiku, nátěru, dlažeb nebo dílců v požadované kvalitě - očištění podkladu případně zřízení spojovací vrstvy - uložení směsi, dlažby nebo dílců a provedení nátěrů a postřiků dle předepsaného technologického předpisu - zřízení vrstvy bez rozlišení šířky, pokládání vrstvy po etapách, včetně pracovních spar a spojů - úpravu napojení, ukončení a těsnění podél obrubníků, dilatačních zařízení, odvodňovacích proužků, odvodňovačů, vpustí, šachet a pod., nestanoví-li zadávací dokumentace jinak - těsnění, tmelení a výplň spar a otvorů - úpravu dilatačních spar a povrchu vrstvy
23 | 567541 |  | VRSTVY PRO OBNOVU A OPRAVY RECYK ZA STUDENA CEM TL DO 200MM Recyklace za studena na místě, RS CA, tl. 200 mm, včetně stanovení vhodné receptury, výkres B.2.2 Situace a B.2.5 Příčné řezy | M2 | 22762.54 |  | 0
plocha obrusné vrstvy bez mostů: 20464,1=20 464,10 [A] rozšíření: 2*0,37*(1250+967+889)=2 298,44 [B] a+b=22 762,54 [C]
- dodání směsi, postřiku, nátěru, dlažeb nebo dílců v požadované kvalitě - očištění podkladu případně zřízení spojovací vrstvy - uložení směsi, dlažby nebo dílců a provedení nátěrů a postřiků dle předepsaného technologického předpisu - zřízení vrstvy bez rozlišení šířky, pokládání vrstvy po etapách, včetně pracovních spar a spojů - úpravu napojení, ukončení a těsnění podél obrubníků, dilatačních zařízení, odvodňovacích proužků, odvodňovačů, vpustí, šachet a pod., nestanoví-li zadávací dokumentace jinak - těsnění, tmelení a výplň spar a otvorů - úpravu dilatačních spar a povrchu vrstvy
24 | 56963 |  | ZPEVNĚNÍ KRAJNIC Z RECYKLOVANÉHO MATERIÁLU TL DO 150MM Zpevnění krajnice recyklátem 0/32 v tl. 150 mm, včetně pořízení recyklátu z mezideponie, naložení a dovoz, výkres B.2.2 Situace | M2 | 4692.62 |  | 0
plocha odečtena z CAD 4692,62=4 692,62 [A]
- dodání recyklátu v požadované kvalitě - očištění podkladu - uložení recyklátu dle předepsaného technologického předpisu, zhutnění vrstvy v předepsané tloušťce - zřízení vrstvy bez rozlišení šířky, pokládání vrstvy po etapách, včetně pracovních spar a spojů - úpravu napojení, ukončení - nezahrnuje postřiky, nátěry
25 | 572213 |  | SPOJOVACÍ POSTŘIK Z EMULZE DO 0,5KG/M2 PS-E, 0,25 kg/m2 , výkres B.2.2 Situace a B.2.5 Příčné řezy, odečteno z cad | M2 | 22582.98 |  | 0
plocha ložní vrstvy: 20898,98=20 898,98 [B] plocha sjezdů 147=147,00 [C] plocha mostů 1388,1=1 388,10 [F] plocha křižovatek 34,2+65,8+48,9=148,90 [G] b+c+f+g=22 582,98 [E]
- dodání směsi, postřiku, nátěru, dlažeb nebo dílců v požadované kvalitě - očištění podkladu případně zřízení spojovací vrstvy - uložení směsi, dlažby nebo dílců a provedení nátěrů a postřiků dle předepsaného technologického předpisu - zřízení vrstvy bez rozlišení šířky, pokládání vrstvy po etapách, včetně pracovních spar a spojů - úpravu napojení, ukončení a těsnění podél obrubníků, dilatačních zařízení, odvodňovacích proužků, odvodňovačů, vpustí, šachet a pod., nestanoví-li zadávací dokumentace jinak - těsnění, tmelení a výplň spar a otvorů - úpravu dilatačních spar a povrchu vrstvy
26 | 572223 |  | SPOJOVACÍ POSTŘIK Z EMULZE DO 1,0KG/M2 PS-E, 0,70 kg/m2, výkres B.2.2 Situace a B.2.5 Příčné řezy, plochy odečteny z cad | M2 | 21606.82 |  | 0
plocha obrusné vrstvy (bez mostu) včetně křižovatek: 20612,9=20 612,90 [B] rozšíření: 2*0,16*(1250+967+889)=993,92 [C] b+c=21 606,82 [D]
- dodání všech předepsaných materiálů pro postřiky v předepsaném množství - provedení dle předepsaného technologického předpisu - zřízení vrstvy bez rozlišení šířky, pokládání vrstvy po etapách - úpravu napojení, ukončení
27 | 574A44 | A | ASFALTOVÝ BETON PRO OBRUSNÉ VRSTVY ACO 11+, TL. 50MM ACO 11+ 50/70, tl. 50 mm, výkres B.2.2 Situace a B.2.5 Příčné řezy, plochy odečteny z cad | M2 | 22125.24 |  | 0
plocha obrusné vrstvy s mosty a křižovatkami: 20464+1388,1+148,9=22 001,00 [A] rozšíření: 2*0,02*(1250+967+889)=124,24 [B] a+b=22 125,24 [C]
- dodání směsi v požadované kvalitě - očištění podkladu - uložení směsi dle předepsaného technologického předpisu, zhutnění vrstvy v předepsané tloušťce - zřízení vrstvy bez rozlišení šířky, pokládání vrstvy po etapách, včetně pracovních spar a spojů - úpravu napojení, ukončení podél obrubníků, dilatačních zařízení, odvodňovacích proužků, odvodňovačů, vpustí, šachet a pod. - nezahrnuje postřiky, nátěry - nezahrnuje těsnění podél obrubníků, dilatačních zařízení, odvodňovacích proužků, odvodňovačů, vpustí, šachet a pod.
28 | 574A44 | B | ASFALTOVÝ BETON PRO OBRUSNÉ VRSTVY ACO 11+, TL. 50MM ACO 11+ 50/70, tl. 50 mm, výšková úprava sjezdů, výkres B.2.2 Situace, plochy odečteny z cad, průměrná tl. 50 mm | M2 | 147 |  | 0
147=147,00 [A]
- dodání směsi v požadované kvalitě - očištění podkladu - uložení směsi dle předepsaného technologického předpisu, zhutnění vrstvy v předepsané tloušťce - zřízení vrstvy bez rozlišení šířky, pokládání vrstvy po etapách, včetně pracovních spar a spojů - úpravu napojení, ukončení podél obrubníků, dilatačních zařízení, odvodňovacích proužků, odvodňovačů, vpustí, šachet a pod. - nezahrnuje postřiky, nátěry - nezahrnuje těsnění podél obrubníků, dilatačních zařízení, odvodňovacích proužků, odvodňovačů, vpustí, šachet a pod.
29 | 574C56 |  | ASFALTOVÝ BETON PRO LOŽNÍ VRSTVY ACL 16+, TL. 60MM ACL 16+ 50/70, tl. 60 mm, výkres B.2.2 Situace a B.2.5 Příčné řezy, plochy odečteny z cad | M2 | 21296.22 |  | 0
plocha obrusné vrstvy (bez mostu): 20464=20 464,00 [A] rozšíření: 2*0,11*(1250+967+889)=683,32 [B] křižovatky 34,2+65,8+48,9=148,90 [C] a+b+c=21 296,22 [D]
- dodání směsi v požadované kvalitě - očištění podkladu - uložení směsi dle předepsaného technologického předpisu, zhutnění vrstvy v předepsané tloušťce - zřízení vrstvy bez rozlišení šířky, pokládání vrstvy po etapách, včetně pracovních spar a spojů - úpravu napojení, ukončení podél obrubníků, dilatačních zařízení, odvodňovacích proužků, odvodňovačů, vpustí, šachet a pod. - nezahrnuje postřiky, nátěry - nezahrnuje těsnění podél obrubníků, dilatačních zařízení, odvodňovacích proužků, odvodňovačů, vpustí, šachet a pod.
30 | 58920 | A | VÝPLŇ SPAR MODIFIKOVANÝM ASFALTEM Příčné spáry v místech napojení na zpevněné asfaltové plochy, vyčištění a vyplnění trvale pružnou zálivkou, výkres B.2.2 Situace, odměženo z cad | M | 290.5 |  | 0
příčná spára:8+6,5+8+4+5,5+8+4+4,5+17+4,5+3,5+13+5+6,5+12,5=110,50 [A] napojení na stávající komunikace: 180=180,00 [B] a+b=290,50 [C]
- dodání směsi, postřiku, nátěru, dlažeb nebo dílců v požadované kvalitě - očištění podkladu případně zřízení spojovací vrstvy - uložení směsi, dlažby nebo dílců a provedení nátěrů a postřiků dle předepsaného technologického předpisu - zřízení vrstvy bez rozlišení šířky, pokládání vrstvy po etapách, včetně pracovních spar a spojů - úpravu napojení, ukončení a těsnění podél obrubníků, dilatačních zařízení, odvodňovacích proužků, odvodňovačů, vpustí, šachet a pod., nestanoví-li zadávací dokumentace jinak - těsnění, tmelení a výplň spar a otvorů - úpravu dilatačních spar a povrchu vrstvy
31 | 58920 | B | VÝPLŇ SPAR MODIFIKOVANÝM ASFALTEM podélná spára podél římsy na mostu SO 204 vyplnění trvale pružnou zálivkou včetně vytvoření spáry vložením laťky šířky 10 mm, vyčištění, výkres B.1.2 Situace | M | 80.6 |  | 0
2*40,3=80,60 [A]
- dodání směsi, postřiku, nátěru, dlažeb nebo dílců v požadované kvalitě - očištění podkladu případně zřízení spojovací vrstvy - uložení směsi, dlažby nebo dílců a provedení nátěrů a postřiků dle předepsaného technologického předpisu - zřízení vrstvy bez rozlišení šířky, pokládání vrstvy po etapách, včetně pracovních spar a spojů - úpravu napojení, ukončení a těsnění podél obrubníků, dilatačních zařízení, odvodňovacích proužků, odvodňovačů, vpustí, šachet a pod., nestanoví-li zadávací dokumentace jinak - těsnění, tmelení a výplň spar a otvorů - úpravu dilatačních spar a povrchu vrstvy
|  | 5 | KOMUNIKACE |  |  |  | 0 | 0
|  | 6 | Úpravy povrchů, podlahy, výplně otvorů
32 | 626111 |  | REPROFILACE PODHLEDŮ, SVISLÝCH PLOCH SANAČNÍ MALTOU JEDNOVRST TL 10MM čela a křídla propustu v km 2,123, očištění vodním paprskem, odstranění volných vrstev, ošetření výztuže odměřeno z cad | M2 | 14.7 |  | 0
6,3*0,6+2*(2*1,5*0,5)+2*0,3+6,2*0,6+2*(2*1,5*0,5)+2*0,3=14,70 [A]
Veškeré práce obsaženy v textu položky. Popisy prací zahrnují veškerý materiál, výrobky a polotovary, včetně mimostaveništní a vnitrostaveništní dopravy (rovněž přesuny), včetně naložení a složení, případně s uložením a potřebná lešení a podpěrné konstrukce.
33 | 626211 |  | REPROFILACE VODOROVNÝCH PLOCH SHORA SANAČNÍ MALTOU JEDNOVRST TL 10MM římsy propustu v km 2,123, očištění vodním paprskem, odstranění volných vrstev, ošetření výztuže odměřeno z cad | M2 | 9.7 |  | 0
6,3*0,6+6,2*0,6+4,4*0,5=9,70 [A]
Veškeré práce obsaženy v textu položky. Popisy prací zahrnují veškerý materiál, výrobky a polotovary, včetně mimostaveništní a vnitrostaveništní dopravy (rovněž přesuny), včetně naložení a složení, případně s uložením a potřebná lešení a podpěrné konstrukce.
|  | 6 | Úpravy povrchů, podlahy, výplně otvorů |  |  |  | 0 | 0
|  | 9 | OSTATNÍ PRÁCE
34 | 9113A3 |  | SVODIDLO OCEL SILNIČ JEDNOSTR, ÚROVEŇ ZADRŽ N1, N2 - DEMONTÁŽ S PŘESUNEM Odstranění stávajícího svodidla, včetně odvozu a likvidace je v režii zhotovitele, výkres B.1.2 Situace | M | 152 |  | 0
Délka odečtena z CAD
položka zahrnuje: - demontáž a odstranění zařízení - jeho odvoz na předepsané místo
35 | 9113B1 |  | SVODIDLO OCEL SILNIČ JEDNOSTR, ÚROVEŇ ZADRŽ H1 -DODÁVKA A MONTÁŽ Ocelové silniční svodidlo, beraněné sloupky po 2 m | M | 163.7 |  | 0
délka odečtena z CAD 152+6,3+5,4=163,70 [A]
položka zahrnuje: - kompletní dodávku všech dílů ocelového svodidla s předepsanou povrchovou úpravou včetně spojovacích prvků - montáž a osazení svodidla, osazení sloupků zaberaněním nebo osazením do betonových bloků (včetně betonových bloků a nutných zemních prací - ukončení zapuštěním do betonových bloků (včetně betonového bloku a nutných zemních prací) nebo koncovkou - přechod na jiný typ svodidla nebo přes mostní závěr - ochranu proti bludným proudům a vývody pro jejich měření nezahrnuje odrazky nebo retroreflexní fólie
36 | 91228 | A | SMĚROVÉ SLOUPKY Z PLAST HMOT VČETNĚ ODRAZNÉHO PÁSKU Červené směrové sloupky D2 Z11c,d R1 – dodávka a montáž, výkres A.6.2 (A.6.3, A.6.4) Dopravní značení – I. (II, III) Díl | KUS | 26 |  | 0
položka zahrnuje: - dodání a osazení sloupku včetně nutných zemních prací - vnitrostaveništní a mimostaveništní doprava - odrazky plastové nebo z retroreflexní fólie
37 | 91228 | B | SMĚROVÉ SLOUPKY Z PLAST HMOT VČETNĚ ODRAZNÉHO PÁSKU Bílé směrové sloupky D2 Z11c,d R1 – dodávka a montáž, výkres A.6.2 (A.6.3, A.6.4) Dopravní značení – I. (II, III) Díl | KUS | 182 |  | 0
položka zahrnuje: - dodání a osazení sloupku včetně nutných zemních prací - vnitrostaveništní a mimostaveništní doprava - odrazky plastové nebo z retroreflexní fólie
38 | 91238 |  | SMĚROVÉ SLOUPKY Z PLAST HMOT - NÁSTAVCE NA SVODIDLA VČETNĚ ODRAZNÉHO PÁSKU směrové sloupky D2 Z11a,b R1 – nástavce na svodidla, dodávka a montáž, výkres A.6.2 (A.6.3, A.6.4) Dopravní značení – I. (II, III) Díl | KUS | 10 |  | 0
bílé 8 ks modré 2 ks
položka zahrnuje: - dodání a osazení sloupku včetně nutných zemních prací - vnitrostaveništní a mimostaveništní doprava - odrazky plastové nebo z retroreflexní fólie
39 | 91297 |  | DOPRAVNÍ ZRCADLO znovuosazení původního zrcadla s dovozem ze skladu zhotovitele, včetně sloupku | KUS | 1 |  | 0
položka zahrnuje: - dodání a osazení zrcadla včetně nutných zemních prací - předepsaná povrchová úprava - vnitrostaveništní a mimostaveništní doprava - odrazky plastové nebo z retroreflexní fólie.
40 | 914121 | A | DOPRAVNÍ ZNAČKY ZÁKLADNÍ VELIKOSTI OCELOVÉ FÓLIE TŘ 1 - DODÁVKA A MONTÁŽ dodávka a montáž nových dopravních značek dle výkresu dopravního značení, ocelová značka, retroreflexní folie R1; A1a – 2x, A1b – 2x, A22 – 2x, E13 – 2x, Ev. číslo mostu – 6x, IJ4b – 2x, IJ8 – 1x, IJ14c – 1x, IP5 – 1x, IP6 – 2x, IS5 – 1x, IS12a – 1x, IS12b – 1x, IS15a- 4x, IS24b – 1x, Z3 – 5x (zkrácená), Z3 - 1x, včetně upevňovadel výkres A.6.2 (A.6.3, A.6.4) Dopravní značení – I. (II, III) Díl | KUS | 35 |  | 0
- kromě vlastních značek a zařízení v příslušném provedení uvedeném v textu ještě sloupky a upevňovací zařízení včetně jejich osazení (betonová patka, zemní práce), pokud nejsou uvedeny samostatnou položkou - u dočasných (provizorních) značek a zařízení údržbu po celou dobu trvání funkce, náhradu zničených nebo ztracených kusů, nutnou opravu poškozených částí - u výstražných světel napájení z baterie včetně záložní baterie
41 | 914123 | A | DOPRAVNÍ ZNAČKY ZÁKLADNÍ VELIKOSTI OCELOVÉ FÓLIE TŘ 1 - DEMONTÁŽ Odstranění stávajících svislých dopravních značek základní velikosti, včetně odvozu do areálu SUS; A1a – 2x, A1b – 2x, A7a – 2x, A22 – 2x, B13 – 9x, E4 – 3x, E5 – 6x, E13 – 2x, Ev. číslo mostu – 6x, IJ4b – 2x, IJ8 – 1x, IJ14c – 1x, IP5 – 1x, IP6 – 2x, IS5 – 1x, IS12a – 1x, IS12b – 1x, IS15a- 4x, IS24b – 1x, Z3 – 6x, výkres A.6.2 (A.6.3, A.6.4) Dopravní značení – I. (II, III) Díl | KUS | 52 |  | 0
Položka zahrnuje odstranění, demontáž a odklizení materiálu s odvozem na předepsané místo
42 | 914123 | B | DOPRAVNÍ ZNAČKY ZÁKLADNÍ VELIKOSTI OCELOVÉ FÓLIE TŘ 1 - DEMONTÁŽ odstranění dopravního zrcadla s odvozem do skladu zhotovitele pro opětovnou montáž | KUS | 1 |  | 0
Položka zahrnuje odstranění, demontáž a odklizení materiálu s odvozem na předepsané místo
43 | 914413 |  | DOPRAVNÍ ZNAČKY 100X150CM OCELOVÉ - DEMONTÁŽ odstranění stávající svislé dopravní značky velikosti 100x150 cm, s odvozem do areálu SUS Hodonín; IS25a – 1x, IS25b - 1x, včetně odstranění stávajících sloupků dopravních značek, odstranění patky, naložení suti a odvozu na skládku včetně poplatku za skládku | KUS | 2 |  | 0
Položka zahrnuje odstranění, demontáž a odklizení materiálu na skládku.
44 | 914421 |  | DOPRAVNÍ ZNAČKY 100X150CM OCELOVÉ FÓLIE TŘ 1 - DODÁVKA A MONTÁŽ dodávka a montáž nové svislé dopravní značky velikosti 100x150 mm dle výkresu dopravního značení, ocelová značka, retroreflexní folie R1; IS25a – 1x, IS25b – 1x | KUS | 2 |  | 0
položka zahrnuje: - dodávku a montáž značek v požadovaném provedení - u dočasných (provizorních) značek a zařízení údržbu po celou dobu trvání funkce, náhradu zničených nebo ztracených kusů, nutnou opravu poškozených částí
45 | 914921 |  | SLOUPKY A STOJKY DOPRAVNÍCH ZNAČEK Z OCEL TRUBEK DO PATKY - DODÁVKA A MONTÁŽ Osazení nových sloupků dopravního značení, FeZn průměr 60 mm do betonovách patek včetně výkopu, výkres A.6.1 výkres A.6.2 (A.6.3, A.6.4) Dopravní značení – I. (II, III) Díl | KUS | 30 |  | 0
- kromě vlastních značek a zařízení v příslušném provedení uvedeném v textu ještě sloupky a upevňovací zařízení včetně jejich osazení (betonová patka, zemní práce), pokud nejsou uvedeny samostatnou položkou - u dočasných (provizorních) značek a zařízení údržbu po celou dobu trvání funkce, náhradu zničených nebo ztracených kusů, nutnou opravu poškozených částí - u výstražných světel napájení z baterie včetně záložní baterie
46 | 914923 |  | SLOUPKY A STOJKY DZ Z OCEL TRUBEK DO PATKY DEMONTÁŽ odstranění stávajících sloupků dopravních značek, včetně odstranění patky, naložení suti a odvozu na skládku včetně skládkovného v režii zhotovitele | KUS | 32 |  | 0
Položka zahrnuje odstranění, demontáž a odklizení materiálu s odvozem na předepsané místo
47 | 915111 |  | VODOROVNÉ DOPRAVNÍ ZNAČENÍ BARVOU HLADKÉ - DODÁVKA A POKLÁDKA Vodorovného dopravního značení žlutou barvou – zastávky MHD, výkres A.6.2 (A.6.3, A.6.4) Dopravní značení – I. (II, III) Díl, plocha odečtena z CAD | M2 | 13 |  | 0
položka zahrnuje: - dodání a pokládku nátěrového materiálu (měří se pouze natíraná plocha) - předznačení a reflexní úpravu
48 | 915221 |  | VODOR DOPRAV ZNAČ PLASTEM PROFIL NEHLUČNÉ - DOD A POKLÁDKA Obnova vodorovného dopravního značení v obci, výkres A.6.2 (A.6.3, A.6.4) Dopravní značení – I. (II, III) Díl, plocha odečtena z CAD | M2 | 624.83 |  | 0
V1a km 2,700-3,740 215+163+49+100+17=544,00 [A] V2b 3/1,5m 18+27+62+123=230,00 [B] V2b 3/6m 242=242,00 [C] V4 2*1040-20=2 060,00 [D] V4 0,5/0,5m 3+4=7,00 [E] přechod 4*0,50*6=12,00 [F] (a+b*0,66+c*0,33)*0,125+(d+e*0,50)*0,25+f=624,83 [G]
- veškeré práce jsou obsaženy v textu položky, - zahrnuje předznačení a reflexní úpravu.
49 | 915231 |  | VODOR DOPRAV ZNAČ PLASTEM PROFIL ZVUČÍCÍ - DOD A POKLÁDKA Obnova vodorovného dopravního značení mimo obec, výkres A.6.2 (A.6.3, A.6.4) Dopravní značení - I. (II, III) Díl, plocha odečtena z CAD | M2 | 1161.65 |  | 0
V2b (km 0,594-2,400) 3/6m 1806=1 806,00 [A] V1a 280=280,00 [B] V2b 3/1,5m 20=20,00 [C] V4 (2700-594)*2-20=4 192,00 [D] V4 1,5/1,5 20=20,00 [E] (a*0,33+b+c*0,66)*0,125+(d+e*0,5)*0,25=1 161,65 [F]
- veškeré práce jsou obsaženy v textu položky, - zahrnuje předznačení a reflexní úpravu.
50 | 919111 |  | ŘEZÁNÍ ASFALTOVÉHO KRYTU VOZOVEK TL DO 50MM proříznutí příčných spar v místech napojení na stávající stav pro zálivku, odměřeno z cad | M | 290.5 |  | 0
veškeré práce jsou obsaženy v textu položky
51 | 919112 |  | ŘEZÁNÍ ASFALTOVÉHO KRYTU VOZOVEK TL DO 100MM proříznutí příčných spár v místech napojení na stávající stav po frézování- začištění před pokládkou asf. vrstev, výkres B.2.2 Situace, odečteno z cad | M | 600 |  | 0
2*300=600,00 [A]
položka zahrnuje řezání vozovkové vrstvy v předepsané tloušťce, včetně spotřeby vody
52 | 93808 |  | OČIŠTĚNÍ VOZOVEK ZAMETENÍM včetně odvozu a likvidace v režii zhotovitele, výkres B.2.2 Situace, plocha odečtena z cad | M2 | 21269.22 |  | 0
ložní vrstva a mosty 21269,22=21 269,22 [A]
položka zahrnuje očištění předepsaným způsobem včetně odklizení vzniklého odpadu
|  | 9 | OSTATNÍ PRÁCE |  |  |  | 0 | 0
|  |  | C e l k e m |  |  |  | 0 | 0

## 102-2
ASPE 9 |  | Firma: Firma
Příloha k formuláři pro ocenění nabídky
Stavba : |  | 269c | II/426 Bzenec Přívoz – Strážnice, I/55
číslo a název SO: |  | SO 102 | Rekonstrukce silnice II/426 km 0‚594 - 3‚740
číslo a název rozpočtu: |  | 102-2 | Propustek 2xDN 900 v km 0.830
Poř. č.pol. | Kód položky | Varianta položky | Název položky | jednotka | Počet jednotek | CENA
[6 empty] | jednotková | celkem
1 | 2 | 3 | 4 | 5 | 6 | 7 | 8
|  | 0 | VŠEOBECNÉ KONSTRUKCE A PRÁCE
1 | 014102 | A | POPLATKY ZA SKLÁDKU výkop | T | 156.56 |  | 0
82,40*1,9=156,56 [A]
zahrnuje veškeré poplatky provozovateli skládky související s uložením odpadu na skládce.
2 | 014102 | B | POPLATKY ZA SKLÁDKU skládka betonu a vybouraného lože | T | 29.67 |  | 0
12,9*2,3=29,67 [A]
zahrnuje veškeré poplatky provozovateli skládky související s uložením odpadu na skládce.
|  | 0 | VŠEOBECNÉ KONSTRUKCE A PRÁCE |  |  |  | 0 | 0
|  | 1 | ZEMNÍ PRÁCE
3 | 112024 |  | KÁCENÍ STROMŮ D KMENE DO 0,9M S ODSTRANĚNÍM PAŘEZŮ, ODVOZ DO 5KM kácení dřevin průměru do 90 cm, včetně odstranění pařezu, odvozu kmenů dle pokynu objednatele, včetně likvidaci větví a pařezů - včetně zásypu jam po pařezech výkopkem ze stavby | KUS | 1 |  | 0
Kácení stromů se měří v [ks] poražených stromů (průměr stromů se měří v místě řezu) a zahrnuje zejména: - poražení stromu a osekání větví - spálení větví na hromadách nebo štěpkování - dopravu a uložení kmenů, případné další práce s nimi dle pokynů zadávací dokumentace Odstranění pařezů se měří v [ks] vytrhaných nebo vykopaných pařezů a zahrnuje zejména: - vytrhání nebo vykopání pařezů - veškeré zemní práce spojené s odstraněním pařezů - dopravu a uložení pařezů, případně další práce s nimi dle pokynů zadávací dokumentace - zásyp jam po pařezech
4 | 13173 | R | HLOUBENÍ JAM ZAPAŽ I NEPAŽ TŘ. I včetně odvozu na skládku a uložení v režii zhotovitele, dle TKP 4 a ČSN 73 61 33 (02/2010) | M3 | 82.4 |  | 0
(2,7+2)*2,5+7,5*2*1,9+(2,7+2)*2,5+8*2*1,9=82,40 [A]
položka zahrnuje: - vodorovná a svislá doprava, přemístění, přeložení, manipulace s výkopkem - kompletní provedení vykopávky nezapažené i zapažené - ošetření výkopiště po celou dobu práce v něm vč. klimatických opatření - ztížení vykopávek v blízkosti podzemního vedení, konstrukcí a objektů vč. jejich dočasného zajištění - ztížení pod vodou, v okolí výbušnin, ve stísněných prostorech a pod. - příplatek za lepivost - těžení po vrstvách, pásech a po jiných nutných částech (figurách) - čerpání vody vč. čerpacích jímek, potrubí a pohotovostní čerpací soupravy (viz ustanovení k pol. 1151,2) - potřebné snížení hladiny podzemní vody - těžení a rozpojování jednotlivých balvanů - vytahování a nošení výkopku - svahování a přesvah. svahů do konečného tvaru, výměna hornin v podloží a v pláni znehodnocené klimatickými vlivy - ruční vykopávky, odstranění kořenů a napadávek - pažení, vzepření a rozepření vč. přepažování (vyjma štětových stěn) - úpravu, ochranu a očištění dna, základové spáry, stěn a svahů - odvedení nebo obvedení vody v okolí výkopiště a ve výkopišti - třídění výkopku - veškeré pomocné konstrukce umožňující provedení vykopávky (příjezdy, sjezdy, nájezdy, lešení, podpěr. konstr., přemostění, zpevněné plochy, zakrytí a pod.) - nezahrnuje poplatky za skládku, vykazují se v položce č.0141**
5 | 17511 |  | OBSYP POTRUBÍ A OBJEKTŮ SE ZHUTNĚNÍM včetně pořízení vhodné zeminy a dovozu, obsypání nových čel propustku včetně hutnění | M3 | 74.6 |  | 0
(1,5+2)*3+8*1,7*2+(2,1+1,7)*3+7,5*1,7*2=74,60 [A]
Položka zahrnuje: - kompletní provedení zemní konstrukce vč. výběru vhodného materiálu - nákup materiálu dle zadávací dokumentace - úprava ukládaného materiálu vlhčením, tříděním, promícháním nebo vysoušením, příp. jiné úpravy za účelem zlepšení jeho mech. vlastností - hutnění i různé míry hutnění - ošetření úložiště po celou dobu práce v něm vč. klimatických opatření - ztížení v okolí vedení, konstrukcí a objektů a jejich dočasné zajištění - ztížení provádění vč. hutnění ve ztížených podmínkách a stísněných prostorech - ztížené ukládání sypaniny pod vodu - ukládání po vrstvách a po jiných nutných částech (figurách) vč. dosypávek - spouštění a nošení materiálu - výměna částí zemní konstrukce znehodnocené klimatickými vlivy - ruční hutnění a výplň jam a prohlubní v podloží - úprava, očištění a ochrana případně zhutnění podloží a svahů - svahování, hutnění a uzavírání povrchů svahů - zřízení lavic na svazích a zásyp rýh - udržování úložiště a jeho ochrana proti vodě - odvedení nebo obvedení vody v okolí úložiště a v úložišti - veškeré pomocné konstrukce umožňující provedení zemní konstrukce (příjezdy, sjezdy, nájezdy, lešení, podpěrné konstrukce, přemostění, zpevněné plochy, zakrytí a pod.) - případné prohození nebo třídění materiálu.
6 | 18214 |  | ÚPRAVA POVRCHŮ SROVNÁNÍM ÚZEMÍ V TL DO 0,25M úprava terénu kolem čel propustku | M2 | 30 |  | 0
položka zahrnuje srovnání výškových rozdílů terénu
|  | 1 | ZEMNÍ PRÁCE |  |  |  | 0 | 0
|  | 9 | OSTATNÍ PRÁCE
7 | 918171 |  | ČELA BETONOVÁ PROPUSTU Z TRUB DN DO 1000MM čela propustu C 25/30 XF3 včetně kari sítě 8/150x8/150 beton.....17,5m3 kari sítě 8/150x8/150....60m2 | KUS | 2 |  | 0
Popisy prací zahrnují veškerý materiál, výrobky a polotovary, včetně mimostaveništní a vnitrostaveništní dopravy (rovněž přesuny), včetně naložení a složení,případně s uložením. - dodání čerstvého betonu (betonové směsi) požadované kvality, jeho uložení do požadovaného tvaru při jakékoliv hustotě výztuže, konzistenci čerstvého betonu a způsobu hutnění, ošetření a ochranu betonu, - zhotovení nepropustného, mrazuvzdorného betonu a betonu požadované trvanlivosti a vlastností, - užití potřebných přísad a technologií výroby betonu, - zřízení pracovních a dilatačních spar, včetně potřebných úprav, výplně, vložek, opracování, očištění a ošetření, - bednění požadovaných konstr. (i ztracené) s úpravou dle požadované kvality povrchu betonu, včetně odbedňovacích a odskružovacích prostředků, - podpěrné konstr. (skruže) a lešení všech druhů pro bednění, uložení čerstvého betonu, výztuže a doplňkových konstr., vč. požadovaných otvorů, ochranných a bezpečnostních opatření a základů těchto konstrukcí a lešení, - vytvoření kotevních čel, kapes, nálitků, a sedel, - zřízení všech požadovaných otvorů, kapes, výklenků, prostupů, dutin, drážek a pod., vč. ztížení práce a úprav kolem nich, - úpravy pro osazení výztuže, doplňkových konstrukcí a vybavení, - úpravy povrchu pro položení požadované izolace, povlaků a nátěrů, případně vyspravení, - ztížení práce u kabelových a injektážních trubek a ostatních zařízení osazovaných do betonu, - konstrukce betonových kloubů, upevnění kotevních prvků a doplňkových konstrukcí, - nátěry zabraňující soudržnost betonu a bednění, - výplň, těsnění a tmelení spar a spojů, - opatření povrchů betonu izolací proti zemní vlhkosti v částech, kde přijdou do styku se zeminou nebo kamenivem, - případné zřízení spojovací vrstvy u základů, - úpravy pro osazení zařízení ochrany konstrukce proti vlivu bludných proudů.
8 | 96615 | R | BOURÁNÍ KONSTRUKCÍ Z PROSTÉHO BETONU odbourání čel propustku, odvoz a uložení v režii zhotovitele | M3 | 12.9 |  | 0
1*2,8+1*2,8+3,5*2*0,5+3,8*2*0,5=12,90 [A]
položka zahrnuje: - rozbourání konstrukce bez ohledu na použitou technologii - veškeré pomocné konstrukce (lešení a pod.) - veškerou manipulaci s vybouranou sutí a hmotami včetně uložení na skládku. Nezahrnuje poplatek za skládku, který se vykazuje v položce 0141** - veškeré další práce plynoucí z technologického předpisu a z platných předpisů
|  | 9 | OSTATNÍ PRÁCE |  |  |  | 0 | 0
|  |  | C e l k e m |  |  |  | 0 | 0

## 102-3
ASPE 9 |  | Firma: Firma
Příloha k formuláři pro ocenění nabídky
Stavba : |  | 269c | II/426 Bzenec Přívoz – Strážnice, I/55
číslo a název SO: |  | SO 102 | Rekonstrukce silnice II/426 km 0‚594 - 3‚740
číslo a název rozpočtu: |  | 102-3 | Propustek DN 800 v km 3.355
Poř. č.pol. | Kód položky | Varianta položky | Název položky | jednotka | Počet jednotek | CENA
[6 empty] | jednotková | celkem
1 | 2 | 3 | 4 | 5 | 6 | 7 | 8
|  | 0 | VŠEOBECNÉ KONSTRUKCE A PRÁCE
1 | 014102 | a | POPLATKY ZA SKLÁDKU zemina | T | 15.2 |  | 0
8*1,9=15,20 [A]
zahrnuje veškeré poplatky provozovateli skládky související s uložením odpadu na skládce.
2 | 014102 | b | POPLATKY ZA SKLÁDKU skládka betonu a vybouraného lože | T | 17.71 |  | 0
ubourání nosné konstrukce propustu a čel propustku 7,7*2,3=17,71 [A]
zahrnuje veškeré poplatky provozovateli skládky související s uložením odpadu na skládce.
3 | 014102 | c | POPLATKY ZA SKLÁDKU skládka nebezpečného odpadu - izolace | T | 0.3 |  | 0
0,30*1=0,30 [A]
zahrnuje veškeré poplatky provozovateli skládky související s uložením odpadu na skládce.
|  | 0 | VŠEOBECNÉ KONSTRUKCE A PRÁCE |  |  |  | 0 | 0
|  | 1 | ZEMNÍ PRÁCE
4 | 13173 | R | HLOUBENÍ JAM ZAPAŽ I NEPAŽ TŘ. I včetně odvozu na skládku a uložení v režii zhotovitele, dle TKP 4 a ČSN 73 61 33 (02/2010) | M3 | 8 |  | 0
5+3=8 Výkres B.2.6.2
položka zahrnuje: - vodorovná a svislá doprava, přemístění, přeložení, manipulace s výkopkem - kompletní provedení vykopávky nezapažené i zapažené - ošetření výkopiště po celou dobu práce v něm vč. klimatických opatření - ztížení vykopávek v blízkosti podzemního vedení, konstrukcí a objektů vč. jejich dočasného zajištění - ztížení pod vodou, v okolí výbušnin, ve stísněných prostorech a pod. - příplatek za lepivost - těžení po vrstvách, pásech a po jiných nutných částech (figurách) - čerpání vody vč. čerpacích jímek, potrubí a pohotovostní čerpací soupravy (viz ustanovení k pol. 1151,2) - potřebné snížení hladiny podzemní vody - těžení a rozpojování jednotlivých balvanů - vytahování a nošení výkopku - svahování a přesvah. svahů do konečného tvaru, výměna hornin v podloží a v pláni znehodnocené klimatickými vlivy - ruční vykopávky, odstranění kořenů a napadávek - pažení, vzepření a rozepření vč. přepažování (vyjma štětových stěn) - úpravu, ochranu a očištění dna, základové spáry, stěn a svahů - odvedení nebo obvedení vody v okolí výkopiště a ve výkopišti - třídění výkopku - veškeré pomocné konstrukce umožňující provedení vykopávky (příjezdy, sjezdy, nájezdy, lešení, podpěr. konstr., přemostění, zpevněné plochy, zakrytí a pod.) - nezahrnuje poplatky za skládku, vykazují se v položce č.0141**
5 | 18214 |  | ÚPRAVA POVRCHŮ SROVNÁNÍM ÚZEMÍ V TL DO 0,25M úprava terénu v okolí dlažby | M2 | 20 |  | 0
položka zahrnuje srovnání výškových rozdílů terénu
|  | 1 | ZEMNÍ PRÁCE |  |  |  | 0 | 0
|  | 4 | VODOROVNÉ KONSTRUKCE
6 | 45831 |  | VÝPLŇ ZA OPĚRAMI A ZDMI Z PROSTÉHO BETONU mezerovitý beton C8/10 | M3 | 9 |  | 0
0,7*12,8=9 Výkres B.2.2.6
- dodání čerstvého betonu (betonové směsi) požadované kvality, jeho uložení do požadovaného tvaru při jakékoliv hustotě výztuže, konzistenci čerstvého betonu a způsobu hutnění, ošetření a ochranu betonu, - zhotovení nepropustného, mrazuvzdorného betonu a betonu požadované trvanlivosti a vlastností, - užití potřebných přísad a technologií výroby betonu, - zřízení pracovních a dilatačních spar, včetně potřebných úprav, výplně, vložek, opracování, očištění a ošetření, - bednění požadovaných konstr. (i ztracené) s úpravou dle požadované kvality povrchu betonu, včetně odbedňovacích a odskružovacích prostředků, - podpěrné konstr. (skruže) a lešení všech druhů pro bednění, uložení čerstvého betonu, výztuže a doplňkových konstr., vč. požadovaných otvorů, ochranných a bezpečnostních opatření a základů těchto konstrukcí a lešení, - vytvoření kotevních čel, kapes, nálitků, a sedel, - zřízení všech požadovaných otvorů, kapes, výklenků, prostupů, dutin, drážek a pod., vč. ztížení práce a úprav kolem nich, - úpravy pro osazení výztuže, doplňkových konstrukcí a vybavení, - úpravy povrchu pro položení požadované izolace, povlaků a nátěrů, případně vyspravení, - ztížení práce u kabelových a injektážních trubek a ostatních zařízení osazovaných do betonu, - konstrukce betonových kloubů, upevnění kotevních prvků a doplňkových konstrukcí, - nátěry zabraňující soudržnost betonu a bednění, - výplň, těsnění a tmelení spar a spojů, - opatření povrchů betonu izolací proti zemní vlhkosti v částech, kde přijdou do styku se zeminou nebo kamenivem, - případné zřízení spojovací vrstvy u základů, - úpravy pro osazení zařízení ochrany konstrukce proti vlivu bludných proudů
7 | 465512 |  | DLAŽBY Z LOMOVÉHO KAMENE NA MC dlažba z lomového kamene tl. 150 mm do betonového lože C16/20 tl. 150mm včetně zaspárování spar kamene | M3 | 6.2 |  | 0
(13,2m2+7,2m2)*0,3=6,2m3 Výkres B.2.2.6
- úpravu podkladu - zřízení spojovací vrstvy - zřízení lože dlažby z předepsaného materiálu - dodávku a uložení dlažby, ev. předlažby, do předepsaného tvaru z pohledové úpravy - spárování, těsnění, tmelení a vyplnění spar případně s vyklínováním - úprava povrchu pro odvedení srážkové vody
8 | 467313 |  | STUPNĚ A PRAHY VODNÍCH KORYT Z PROSTÉHO BETONU C16/20 prahy z prostého betonu C16/20 vel. 300x600 mm a 400x600mm pod propustkem | M3 | 2 |  | 0
0,6*0,3*(4,5+3,4)+0,6*0,4*1,2*2=2m2 Výkres B.2.2.6
- dodání čerstvého betonu (betonové směsi) požadované kvality, jeho uložení do požadovaného tvaru při jakékoliv hustotě výztuže, konzistenci čerstvého betonu a způsobu hutnění, ošetření a ochranu betonu, - zhotovení nepropustného, mrazuvzdorného betonu a betonu požadované trvanlivosti a vlastností, - užití potřebných přísad a technologií výroby betonu, - zřízení pracovních a dilatačních spar, včetně potřebných úprav, výplně, vložek, opracování, očištění a ošetření, - bednění požadovaných konstr. (i ztracené) s úpravou dle požadované kvality povrchu betonu, včetně odbedňovacích a odskružovacích prostředků, - podpěrné konstr. (skruže) a lešení všech druhů pro bednění, uložení čerstvého betonu, výztuže a doplňkových konstr., vč. požadovaných otvorů, ochranných a bezpečnostních opatření a základů těchto konstrukcí a lešení, - vytvoření kotevních čel, kapes, nálitků, a sedel, - zřízení všech požadovaných otvorů, kapes, výklenků, prostupů, dutin, drážek a pod., vč. ztížení práce a úprav kolem nich, - úpravy pro osazení výztuže, doplňkových konstrukcí a vybavení, - úpravy povrchu pro položení požadované izolace, povlaků a nátěrů, případně vyspravení, - ztížení práce u kabelových a injektážních trubek a ostatních zařízení osazovaných do betonu, - konstrukce betonových kloubů, upevnění kotevních prvků a doplňkových konstrukcí, - nátěry zabraňující soudržnost betonu a bednění, - výplň, těsnění a tmelení spar a spojů, - opatření povrchů betonu izolací proti zemní vlhkosti v částech, kde přijdou do styku se zeminou nebo kamenivem, - případné zřízení spojovací vrstvy u základů, - úpravy pro osazení zařízení ochrany konstrukce proti vlivu bludných proudů
|  | 4 | VODOROVNÉ KONSTRUKCE |  |  |  | 0 | 0
|  | 8 | POTRUBÍ
9 | 87460 |  | POTRUBÍ Z TRUB PLAST ODPAD DN DO 800MM polyetylenová trouba DN800 s hladkou vnitřní a spirálovitě rýhovanou vnější stěnou, Ř800 dl. 13.65m, trubku na vtoku a výtoku seříznout dle přilehlého terénu 1:1,5 | M | 13.65 |  | 0
délka odečtena z CAD Výkres B.2.2.6
- položky pro zhotovení potrubí platí bez ohledu na sklon. - výrobní dokumentaci (včetně technologického předpisu) - dodání veškerého trubního a pomocného materiálu (trouby, trubky, tvarovky, spojovací a těsnící materiál a pod.), podpěrných, závěsných a upevňovacích prvků, včetně potřebných úprav - úprava a příprava podkladu a podpěr, očištění a ošetření podkladu a podpěr - zřízení plně funkčního potrubí, kompletní soustavy, podle příslušného technologického předpisu - zřízení potrubí i jednotlivých částí po etapách, včetně pracovních spar a spojů, pracovního zaslepení konců a pod. - úprava prostupů, průchodů šachtami a komorami, okolí podpěr a vyústění, zaústění, napojení, vyvedení a upevnění odpad. výustí - ochrana potrubí nátěrem (vč. úpravy povrchu), případně izolací, nejsou-li tyto práce předmětem jiné položky - úprava, očištění a ošetření prostoru kolem potrubí - položky platí pro práce prováděné v prostoru zapaženém i nezapaženém a i v kolektorech, chráničkách - položky zahrnují i práce spojené s nutnými obtoky, převáděním a čerpáním vody - u ocelového potrubí opláštění dle dokumentace a nutné opravy opláštění při jeho poškození
|  | 8 | POTRUBÍ |  |  |  | 0 | 0
|  | 9 | OSTATNÍ PRÁCE
10 | 9111A1 |  | ZÁBRADLÍ SILNIČNÍ S VODOR MADLY - DODÁVKA A MONTÁŽ - ocelové dvoumadlové zábradlíí, PKO čtyřvrstvý nátěrový systém s vysokým obsahem zinku v základním nátěru, vrchní nátěr polyuretan barva bílá, nátěrový systém pro stupeň agresitity prostředí C4 dle ČSN EN ISO 12944, hmotnost zábradlí 20 kg/m, včetně bet. patek C16/20 8ks(0,4m3), kotvení do bet. patek(8ks) a přes patní plech do stav. římsy (3ks) včetně výrobní dokumentace | M | 18 |  | 0
délka odečtena z CAD Výkres B.2.2.6
položka zahrnuje: - dodání zábradlí včetně předepsané povrchové úpravy - osazení sloupků zaberaněním nebo osazením do betonových bloků (včetně betonových bloků a nutných zemních prací) + kotvení
11 | 9111A3 |  | ZÁBRADLÍ SILNIČNÍ S VODOR MADLY - DEMONTÁŽ S PŘESUNEM odstranění stávajícího ocelového zábradlí z říms propustku, včetně zajištění likvidace v režii zhotovitele | M | 5 |  | 0
2,6+2,4=5 Výkres B.2.2.6
položka zahrnuje: - demontáž a odstranění zařízení
12 | 9113A1 |  | SVODIDLO OCEL SILNIČ JEDNOSTR, ÚROVEŇ ZADRŽ N1, N2 - DODÁVKA A MONTÁŽ úroveň zadržení N2, kompletní (sloupky, výškové náběhy), sloupky po 2m, beraněné | M | 22.6 |  | 0
délka odečtena z CAD Výkres B.2.2.6
položka zahrnuje: - kompletní dodávku všech dílů ocelového svodidla s předepsanou povrchovou úpravou včetně spojovacích prvků - montáž a osazení svodidla, osazení sloupků zaberaněním nebo osazením do betonových bloků (včetně betonových bloků a nutných zemních prací - ukončení zapuštěním do betonových bloků (včetně betonového bloku a nutných zemních prací) nebo koncovkou - přechod na jiný typ svodidla nebo přes mostní závěr - ochranu proti bludným proudům a vývody pro jejich měření nezahrnuje odrazky nebo retroreflexní fólie
13 | 911AA3 |  | SVODIDLO OCEL LEHCE ROZEBIRATELNÉ, ÚROVEŇ ZADRŽ N1, N2 - DEMONTÁŽ S PŘESUNEM odstranění stávajícího ocelového svodidla, včetně zajištění likvidace v režii zhotovitele | M | 20 |  | 0
odečteno z CAD Výkres B.2.2.6
položka zahrnuje: - demontáž a odstranění zařízení - jeho odvoz na předepsané místo
14 | 91238 |  | SMĚROVÉ SLOUPKY Z PLAST HMOT - NÁSTAVCE NA SVODIDLA VČETNĚ ODRAZNÉHO PÁSKU | KUS | 4 |  | 0
- dodání a osazení sloupku včetně upevňovacích součástí - vnitrostaveništní a mimostaveništní doprava - zahrnuje i odrazky nebo retroreflexní fólie.
15 | 96616 | R | BOURÁNÍ KONSTRUKCÍ ZE ŽELEZOBETONU bourání nosné konstrukce propustu a čel propustku, včetně odvozu a uložení na skládku v režii zhotovitele | M3 | 7.7 |  | 0
0,6*8,7+0,25*2,9+0,6*2,8=7,7 Výkres B.2.2.6
položka zahrnuje: - rozbourání konstrukce bez ohledu na použitou technologii - veškeré pomocné konstrukce (lešení a pod.) - veškerou manipulaci s vybouranou sutí a hmotami včetně uložení na skládku. Nezahrnuje poplatek za skládku, který se vykazuje v položce 0141** - veškeré další práce plynoucí z technologického předpisu a z platných předpisů
16 | 97817 |  | ODSTRANĚNÍ MOSTNÍ IZOLACE včetně odvozu na skládku nebezpečného odpadu a uložení v režii zhotovitele | M2 | 22 |  | 0
odečteno z CAD Výkres B.2.2.6
- zahrnují veškerou manipulaci s vybouranou sutí a hmotami včetně uložení na skládku, nezahrnuje poplatek za skládku, který se vykazuje v položce 0141** - zahrnují veškeré další práce plynoucí z technologického předpisu a z platných předpisů.
|  | 9 | OSTATNÍ PRÁCE |  |  |  | 0 | 0
|  |  | C e l k e m |  |  |  | 0 | 0

## 103-1
ASPE 9 |  | Firma: Firma
Příloha k formuláři pro ocenění nabídky
Stavba : |  | 269c | II/426 Bzenec Přívoz – Strážnice, I/55
číslo a název SO: |  | SO 103 | Rekonstrukce silnice II/426 km 3,740 – 4,290, mimo úsek km 4,032 - 4,215
číslo a název rozpočtu: |  | 103-1 | KOMUNIKACE
Poř. č.pol. | Kód položky | Varianta položky | Název položky | jednotka | Počet jednotek | CENA
[6 empty] | jednotková | celkem
1 | 2 | 3 | 4 | 5 | 6 | 7 | 8
|  | 0 | VŠEOBECNÉ KONSTRUKCE A PRÁCE
1 | 014102 | A | POPLATKY ZA SKLÁDKU skládka zeminy | T | 2707.5 |  | 0
odkop pro konstrukční vrstvy vozovky = 353,000 m3 odkop pro sanační vrstvy vozovky = 689,600 m3 + 172,400 m3 = 862,000 m3 hloubení rýhy pro trativod = 210.000 m3 celkem = 353+862+210=1 425,00 [A] M3 A*1,9=2 707,50 [B]
zahrnuje veškeré poplatky provozovateli skládky související s uložením odpadu na skládce.
2 | 014102 | b | POPLATKY ZA SKLÁDKU skládka nestmelených vrstev | T | 1784.2 |  | 0
odstranění nestmelených podkladních vrstev vozovky 2683 m2 * 0,35 m =939,05 [A] m3 a*1,9=1 784,20 [B]
zahrnuje veškeré poplatky provozovateli skládky související s uložením odpadu na skládce.
3 | 014102 | c | POPLATKY ZA SKLÁDKU skládka betonu a vybouraného lože | T | 216.9 |  | 0
Silniční betonové obruby včetně betonového lože: 621 m * 0,180 t/m =111,780 t Kamenné obrubníky, včetně lože: 72 m * 0,24 t/m =17,280 t Betonové lože přídlažby z žulových kostek: 662 m * 0,05 t/m =33,100 t Betonové patky DZ: 7ks * 0,2 m3 =1,400 m3 Vybourané betonové kce: 5.000 m3 Vybouraný betonový kryt chodníku = 2,100 m3 Vybouraná betonová dlažba = 15,300 m3 111,78+17,28+33,1+(1,4+5+2,1+15,3)*2,3=216,90 [A]
zahrnuje veškeré poplatky provozovateli skládky související s uložením odpadu na skládce.
|  | 0 | VŠEOBECNÉ KONSTRUKCE A PRÁCE |  |  |  | 0 | 0
|  | 1 | ZEMNÍ PRÁCE
4 | 11315 | R | ODSTRANĚNÍ KRYTU VOZOVEK A CHODNÍKŮ Z BETONU odstranění části stávajícího chodníku s betonovým krytem podél silnice v km 3,850 - 3,878 vpravo, včetně naložení a odvozu na skládku v režii zhotovitele | M3 | 2.1 |  | 0
dl. x š x tl. 28 m * 0,5 m * 0,15 m =2,10 [A] Výkres B.3.2 Situace
Položka zahrnuje veškerou manipulaci s vybouranou sutí a s vybouranými hmotami vč. uložení na skládku. Nezahrnuje poplatek za skládku, který se vykazuje v položce 0141**
5 | 11318 | R | ODSTRANĚNÍ KRYTU CHODNÍKŮ Z DLAŽDIC rozebrání stávajících betonových dlaždic a zámkové dlažby chodníků v přidruženém dopravním prostoru silnice v nezbytné šířce pro realizaci nových obrubníků (v průměru 0,5m), včetně naložení, odvozu a uložení na skládku v režii zhotovitele zahrnuje dlažbu chodníků v úsecích - z.ú. - km 4,032 po obou stranách (přerušené asfaltovými sjezdy a betonovým chodníkem - viz samostatné položky) - km 4,215 - k.ú vpravo | M3 | 15.3 |  | 0
510 m * 0,5 m *0,06 m =15,30 [A]
Položka zahrnuje veškerou manipulaci s vybouranou sutí a s vybouranými hmotami vč. uložení na skládku. Nezahrnuje poplatek za skládku, který se vykazuje v položce 0141**
6 | 113183 |  | ODSTRANĚNÍ KRYTU CHODNÍKŮ Z DLAŽDIC, ODVOZ DO 3KM rozebrání stávající zámkové dlažby levostranného chodníku v ulici Panská v nezbytném rozsahu včetně očištění dlažby a uložení na mezideponii pro opětovné použití km 4,215 - k.ú. | M3 | 6 |  | 0
délka * průměrná šířka * tl. 80 m * 1,25 m * 0,06 m =6,00 [A]
Položka obsahuje veškerou manipulaci s vybouranou sutí a s vybouranými hmotami vč. uložení na mezideponii (pokud zadávací dokumentace nestanoví jinak).
7 | 11332 | R | ODSTRANĚNÍ PODKLADŮ VOZOVEK A CHODNÍKŮ Z KAMENIVA NESTMELENÉHO odstranění nestmelených podkladních vrstev vozovky, průměrná tl. 350 mm, včetně naložení vybourané suti a odvozu na skládku a uložení v režii zhotovitele | M3 | 939.05 |  | 0
plocha odečtena z CAD 2683 m2 * 0,35 =939,05 [A] Výkres B.3.2 Situace
Položka zahrnuje veškerou manipulaci s vybouranou sutí a s vybouranými hmotami vč. uložení na skládku. Nezahrnuje poplatek za skládku, který se vykazuje v položce 0141**
8 | 11352 | R | ODSTRANĚNÍ CHODNÍKOVÝCH OBRUBNÍKŮ BETONOVÝCH odstranění stávajících silničních betonových obrubníků, včetně odstranění betonového lože - odvoz suti na skládku a uložení v režii zhotovitele | M | 621 |  | 0
délka odečtena z CAD Výkres B.3.2 Situace
Položka zahrnuje veškerou manipulaci s vybouranou sutí a s vybouranými hmotami vč. uložení na skládku. Nezahrnuje poplatek za skládku, který se vykazuje v položce 0141**
9 | 11353 | R | ODSTRANĚNÍ CHODNÍKOVÝCH KAMENNÝCH OBRUBNÍKŮ vybourání stávajících kamenných obrubníků v prostoru za mostem přes Baťův kanál, včetně betonového lože - odvoz suti na skládku ja uložení v režii zhotovitele | M | 72 |  | 0
36+36 m Výkres B.3.2 Situace
Položka zahrnuje veškerou manipulaci s vybouranou sutí a s vybouranými hmotami vč. uložení . Nezahrnuje poplatek za skládku, který se vykazuje v položce 0141**
10 | 11355 | R | ODSTRANĚNÍ OBRUB Z DLAŽEBNÍCH KOSTEK JEDNODUCHÝCH vybourání stávající přídlažby z jedné řady žulových kostek drobných, včetně očištění kostek, včetně vybourání betonového lože, naložení a odvozu kostek na mezideponii , odvoz lože na skládku v režii zhotovitele | M | 662 |  | 0
délka odečtena z CAD Výkres B.3.2 Situace
Položka zahrnuje veškerou manipulaci s vybouranou sutí a s vybouranými hmotami vč. uložení na skládku. Nezahrnuje poplatek za skládku, který se vykazuje v položce 0141**
11 | 113723 |  | FRÉZOVÁNÍ VOZOVEK ASFALTOVÝCH, ODVOZ DO 3KM odfrézování stávajících asfaltových vrstev vozovky silnice II/426 průměrná tl. 150 mm, odfrézování napojení místních komunikací a asfaltových sjezdů v odstupňované tloušťce (tl. 150 mm, 110 mm, 50 mm) pro vytvoření zámků v místech napojení místních komunikací - frézování asfaltového krytu chodníku v šířce 1,0 m a tl. 50 mm (vlevo ve staničení 3,803, 3,825, 4,025 ) - Odvoz vyfrézovaného materiálu na mezideponii zhotovitele pro opětovné použití | M3 | 8.37 |  | 0
pro opětovné použití na dosypání podkladních vrstev před mostem SO 205 = 8,374 m3 Výkres B.3.2 Situac
Položka zahrnuje veškerou manipulaci s vybouranou sutí a s vybouranými hmotami vč. uložení na mezideponii
12 | 113728 |  | FRÉZOVÁNÍ VOZOVEK ASFALTOVÝCH, ODVOZ DO 20KM vzdálenost 17 km odfrézování stávajících asfaltových vrstev vozovky silnice II/426 průměrná tl. 150 mm, odfrézování napojení místních komunikací a asfaltových sjezdů v odstupňované tloušťce (tl. 150 mm, 110 mm, 50 mm) pro vytvoření zámků v místech napojení místních komunikací - frézování asfaltového krytu chodníku v šířce 1,0 m a tl. 50 mm (vlevo ve staničení 3,803, 3,825, 4,025 ) - Odvoz vyfrézovaného materiálu do areálu objednatele SUS Hodonín včetně uložení bez poplatku | M3 | 371.99 |  | 0
vozovka silnice II/426 2495 m2 * 0,15 m =374,250 m3 ulice Bzenecká v km 3,870 tl. 150 mm = 14 m2 * 0,15 m = 2,100 m3 tl. 110 mm = 21 m2 * 0,11 m = 2,310 m3 tl. 50 mm = 28 m2 * 0,05 m = 1,400 m3 chodníky 6 m2 * 0,05 m =0,300 m3 celkem 374,250+2,100+2,310+1,400+0,300=380,36 [F] z toho na skládku = 380,360 - 8,374 =371,99 [E] Výkres B.3.2 Situace
Položka obsahuje veškerou manipulaci s vybouranou sutí a s vybouranými hmotami vč. uložení na skládku bez poplatku
13 | 12373 | R-a | ODKOP PRO SPOD STAVBU SILNIC A ŽELEZNIC TŘ. I odkop pro zřízení konstrukčních vrstev vozovky, včetně naložení a odvozu vytěžené zeminy na skládku a uložení v režii zhotovitele | M3 | 353 |  | 0
viz. Tabulka kubatur Výkop celkem 1215 m3 - sanační vrstvy 862 m3 =353,00 [A] Výkres B.3.5 Příčné řezy
položka zahrnuje: - vodorovná a svislá doprava, přemístění, přeložení, manipulace s výkopkem - kompletní provedení vykopávky nezapažené i zapažené - ošetření výkopiště po celou dobu práce v něm vč. klimatických opatření - ztížení vykopávek v blízkosti podzemního vedení, konstrukcí a objektů vč. jejich dočasného zajištění - ztížení pod vodou, v okolí výbušnin, ve stísněných prostorech a pod. - příplatek za lepivost - těžení po vrstvách, pásech a po jiných nutných částech (figurách) - čerpání vody vč. čerpacích jímek, potrubí a pohotovostní čerpací soupravy (viz ustanovení k pol. 1151,2) - potřebné snížení hladiny podzemní vody - těžení a rozpojování jednotlivých balvanů - vytahování a nošení výkopku - svahování a přesvah. svahů do konečného tvaru, výměna hornin v podloží a v pláni znehodnocené klimatickými vlivy - ruční vykopávky, odstranění kořenů a napadávek - pažení, vzepření a rozepření vč. přepažování (vyjma štětových stěn) - úpravu, ochranu a očištění dna, základové spáry, stěn a svahů - zhutnění podloží, případně i svahů vč. svahování - zřízení stupňů v podloží a lavic na svazích, není-li pro tyto práce zřízena samostatná položka - udržování výkopiště a jeho ochrana proti vodě - odvedení nebo obvedení vody v okolí výkopiště a ve výkopišti - třídění výkopku - veškeré pomocné konstrukce umožňující provedení vykopávky (příjezdy, sjezdy, nájezdy, lešení, podpěr. konstr., přemostění, zpevněné plochy, zakrytí a pod.) - nezahrnuje poplatky za skládku, vykazují se v položce č.0141**
14 | 12373 | R-b | ODKOP PRO SPOD STAVBU SILNIC A ŽELEZNIC TŘ. I odkop pro zřízení sanační vrstvy, včetně naložení a odvozu vytěžené zeminy na skládku a uložení v režii zhotovitele | M3 | 689.6 |  | 0
viz. položka 21450 Výkop pro sanační vrstvy celkem = 862,00,000 m3, z toho 20% ztížené podmínky celkem 862 m3 * 0.80 =689,60 [A] B.3.5 Příčné řezy"
položka zahrnuje: - vodorovná a svislá doprava, přemístění, přeložení, manipulace s výkopkem - kompletní provedení vykopávky nezapažené i zapažené - ošetření výkopiště po celou dobu práce v něm vč. klimatických opatření - ztížení vykopávek v blízkosti podzemního vedení, konstrukcí a objektů vč. jejich dočasného zajištění - ztížení pod vodou, v okolí výbušnin, ve stísněných prostorech a pod. - příplatek za lepivost - těžení po vrstvách, pásech a po jiných nutných částech (figurách) - čerpání vody vč. čerpacích jímek, potrubí a pohotovostní čerpací soupravy (viz ustanovení k pol. 1151,2) - potřebné snížení hladiny podzemní vody - těžení a rozpojování jednotlivých balvanů - vytahování a nošení výkopku - svahování a přesvah. svahů do konečného tvaru, výměna hornin v podloží a v pláni znehodnocené klimatickými vlivy - ruční vykopávky, odstranění kořenů a napadávek - pažení, vzepření a rozepření vč. přepažování (vyjma štětových stěn) - úpravu, ochranu a očištění dna, základové spáry, stěn a svahů - zhutnění podloží, případně i svahů vč. svahování - zřízení stupňů v podloží a lavic na svazích, není-li pro tyto práce zřízena samostatná položka - udržování výkopiště a jeho ochrana proti vodě - odvedení nebo obvedení vody v okolí výkopiště a ve výkopišti - třídění výkopku - veškeré pomocné konstrukce umožňující provedení vykopávky (příjezdy, sjezdy, nájezdy, lešení, podpěr. konstr., přemostění, zpevněné plochy, zakrytí a pod.) - nezahrnuje poplatky za skládku, vykazují se v položce č.0141**
15 | 12373 | R-c | ODKOP PRO SPOD STAVBU SILNIC A ŽELEZNIC TŘ. I Ztížené odkopávky pro zřízení sanační vrstvy v prostoru inženýrských sítí - 20% z celkového objemu zemních prací pro sanační vrstvy, včetně naložení, odvozu a uložení na skládku v režii zhotovitele | M3 | 172.4 |  | 0
viz. Tabulka kubatur Výkop pro sanační vrstvy celkem = 862,000 m3, z toho 20% ztížené podmínky celkem 862 m3 * 0.20 =172,40 [A] B.3.5 Příčné řezy
položka zahrnuje: - vodorovná a svislá doprava, přemístění, přeložení, manipulace s výkopkem - kompletní provedení vykopávky nezapažené i zapažené - ošetření výkopiště po celou dobu práce v něm vč. klimatických opatření - ztížení vykopávek v blízkosti podzemního vedení, konstrukcí a objektů vč. jejich dočasného zajištění - ztížení pod vodou, v okolí výbušnin, ve stísněných prostorech a pod. - příplatek za lepivost - těžení po vrstvách, pásech a po jiných nutných částech (figurách) - čerpání vody vč. čerpacích jímek, potrubí a pohotovostní čerpací soupravy (viz ustanovení k pol. 1151,2) - potřebné snížení hladiny podzemní vody - těžení a rozpojování jednotlivých balvanů - vytahování a nošení výkopku - svahování a přesvah. svahů do konečného tvaru, výměna hornin v podloží a v pláni znehodnocené klimatickými vlivy - ruční vykopávky, odstranění kořenů a napadávek - pažení, vzepření a rozepření vč. přepažování (vyjma štětových stěn) - úpravu, ochranu a očištění dna, základové spáry, stěn a svahů - zhutnění podloží, případně i svahů vč. svahování - zřízení stupňů v podloží a lavic na svazích, není-li pro tyto práce zřízena samostatná položka - udržování výkopiště a jeho ochrana proti vodě - odvedení nebo obvedení vody v okolí výkopiště a ve výkopišti - třídění výkopku - veškeré pomocné konstrukce umožňující provedení vykopávky (příjezdy, sjezdy, nájezdy, lešení, podpěr. konstr., přemostění, zpevněné plochy, zakrytí a pod.) - nezahrnuje poplatky za skládku, vykazují se v položce č.0141**
16 | 13273 | R | HLOUBENÍ RÝH ŠÍŘ DO 2M PAŽ I NEPAŽ TŘ. I hloubení rýhy pro trativody, včetně naložení a odvozu na skládku a uložení v režii zhotovitele | M3 | 210 |  | 0
viz. Tabulka kubatur Výkres B.3.5 Příčné řezy
položka zahrnuje: - vodorovná a svislá doprava, přemístění, přeložení, manipulace s výkopkem - kompletní provedení vykopávky nezapažené i zapažené - ošetření výkopiště po celou dobu práce v něm vč. klimatických opatření - ztížení vykopávek v blízkosti podzemního vedení, konstrukcí a objektů vč. jejich dočasného zajištění - ztížení pod vodou, v okolí výbušnin, ve stísněných prostorech a pod. - příplatek za lepivost - těžení po vrstvách, pásech a po jiných nutných částech (figurách) - čerpání vody vč. čerpacích jímek, potrubí a pohotovostní čerpací soupravy (viz ustanovení k pol. 1151,2) - potřebné snížení hladiny podzemní vody - těžení a rozpojování jednotlivých balvanů - vytahování a nošení výkopku - svahování a přesvah. svahů do konečného tvaru, výměna hornin v podloží a v pláni znehodnocené klimatickými vlivy - ruční vykopávky, odstranění kořenů a napadávek - pažení, vzepření a rozepření vč. přepažování (vyjma štětových stěn) - úpravu, ochranu a očištění dna, základové spáry, stěn a svahů - odvedení nebo obvedení vody v okolí výkopiště a ve výkopišti - třídění výkopku - veškeré pomocné konstrukce umožňující provedení vykopávky (příjezdy, sjezdy, nájezdy, lešení, podpěr. konstr., přemostění, zpevněné plochy, zakrytí a pod.) - nezahrnuje poplatky za skládku, vykazují se v položce č.0141**
17 | 171103 |  | ULOŽENÍ SYPANINY DO NÁSYPŮ SE ZHUTNĚNÍM DO 100% PS dosypání podkladních vrstev vozovky ve směru staničení před mostem SO 205 - v rámci objektu mostu SO 205 dojde při realizaci mostu k zasypání výkopu do úrovně -0,31 m pod navrženou niveletu vozovky - položka obsahuje dosypání vrstvy asfaltového recyklátu v tl. 200 mm, který bude následně zrecyklován za studena (recyklace obsažena v samostatné položce) | M3 | 8.37 |  | 0
šířka vozovky 7,9 m * délka 5,3 m * tl. 0,20 m =8,37 [A]
položka zahrnuje: - kompletní provedení zemní konstrukce vč. výběru vhodného materiálu - úprava ukládaného materiálu vlhčením, tříděním, promícháním nebo vysoušením, příp. jiné úpravy za účelem zlepšení jeho mech. vlastností - hutnění i různé míry hutnění - ošetření úložiště po celou dobu práce v něm vč. klimatických opatření - ztížení v okolí vedení, konstrukcí a objektů a jejich dočasné zajištění - ztížení provádění vč. hutnění ve ztížených podmínkách a stísněných prostorech - ztížené ukládání sypaniny pod vodu - ukládání po vrstvách a po jiných nutných částech (figurách) vč. dosypávek - spouštění a nošení materiálu - výměna částí zemní konstrukce znehodnocené klimatickými vlivy - ruční hutnění a výplň jam a prohlubní v podloží - úprava, očištění, ochrana a zhutnění podloží - svahování, hutnění a uzavírání povrchů svahů - zřízení lavic na svazích - udržování úložiště a jeho ochrana proti vodě - odvedení nebo obvedení vody v okolí úložiště a v úložišti - veškeré pomocné konstrukce umožňující provedení zemní konstrukce (příjezdy, sjezdy, nájezdy, lešení, podpěrné konstrukce, přemostění, zpevněné plochy, zakrytí a pod.)
18 | 17380 |  | ZEMNÍ KRAJNICE A DOSYPÁVKY Z NAKUPOVANÝCH MATERIÁLŮ zásyp výkopu pro přeložení silničního obrubníku pod konstrukcí chodníku, štěrkodrť frakce 0/32, včetně nákupu a dovozu materiálu | M3 | 26 |  | 0
viz. Tabulka kubatur Výkres B.3.5 Příčné řezy
Položka konstrukce ze zemin zahrnuje zejména: - kompletní provedení zemní konstrukce vč. výběru a dodání vhodného materiálu - nákup materiálu dle zadávací dokumentace - úprava ukládaného materiálu vlhčením, tříděním, promícháním nebo vysoušením, příp. jiné úpravy za účelem zlepšení jeho mech. vlastností - hutnění i různé míry hutnění - ošetření úložiště po celou dobu práce v něm vč. klimatických opatření - ztížení v okolí vedení, konstrukcí a objektů a jejich dočasné zajištění - ztížení provádění vč. hutnění ve ztížených podmínkách a stísněných prostorech - ztížené ukládání sypaniny pod vodu - ukládání po vrstvách a po jiných nutných částech (figurách) vč. dosypávek - spouštění a nošení materiálu - výměna částí zemní konstrukce znehodnocené klimatickými vlivy - ruční hutnění a výplň jam a prohlubní v podloží - úprava, očištění a ochrana případně zhutnění podloží a svahů - svahování, hutnění a uzavírání povrchů svahů - zřízení lavic na svazích a zásyp rýh - udržování úložiště a jeho ochrana proti vodě - odvedení nebo obvedení vody v okolí úložiště a v úložišti - veškeré pomocné konstrukce umožňující provedení zemní konstrukce (příjezdy, sjezdy, nájezdy, lešení, podpěrné konstrukce, přemostění, zpevněné plochy, zakrytí a pod.)
19 | 18110 | a | ÚPRAVA PLÁNĚ SE ZHUTNĚNÍM V HORNINĚ TŘ. 1-4 zhutnění parapláně | M2 | 2155 |  | 0
viz. Tabulka kubatur Výkres B.3.5 Příčné řezy
20 | 18110 | b | ÚPRAVA PLÁNĚ SE ZHUTNĚNÍM V HORNINĚ TŘ. 1-4 zhutnění zemní pláně, požadovaný modul přetvárnosti Edef,2 = 45 MPa | M2 | 2683 |  | 0
viz. Tabulka kubatur Výkres B.3.5 Příčné řezy
|  | 1 | ZEMNÍ PRÁCE |  |  |  | 0 | 0
|  | 2 | ZÁKLADY
21 | 21264 |  | TRATIVODY KOMPLET Z TRUB Z PLAST HMOT DN DO 200MM trativod tunelového typu (LP) DN160 z PVC, včetně zřízení betonového lože podkovovitového tvaru z betonu C8/10 tl. 100 mm, zásypu rýhy štěrkodrtí fr. 8/16 a obalení trativodní rýhy separační geotextílií 300g/m2 - položka zahrnuje i pořízení veškerého uvedeného materiálu | M | 650 |  | 0
délka odečtena z CAD Výkres B.3.2 Situace, B.3.5 Příčné řezy
Položka platí pro kompletní konstrukce trativodů a zahrnuje zejména: - výkop, výplň, zásyp trativodu včetně dopravy, uložení přebytečného materiálu, dodávky vhodného materiálu pro výplň a zásyp - zřízení spojovací vrstvy - zřízení podkladu a lože trativodu z vhodného materiálu - dodávka a uložení trativodu - obsyp trativodu vhodným materiálem, případně vložení separační nebo drenážní vložky - ukončení trativodu zaústěním do potrubí nebo vodoteče, případně vybudování ukončujícího objektu (kapličky) dle VL Popisy prací zahrnují veškerý materiál, výrobky a polotovary, včetně mimostaveništní a vnitrostaveništní dopravy (rovněž přesuny), včetně naložení a složení, případně s uložením
22 | 21450 |  | SANAČNÍ VRSTVY Z KAMENIVA sanační vrstva z hrubého kameniva, tl. 400 mm, frakce 0/125 - zřízena pouze při nedosažení modulu přetvárnosti zemní pláně Edef2 = 45 MPa - hutnění ve dvou vrstvách | M3 | 862 |  | 0
2155 m2 * 0,40 m =862,00 [A] (Tabulka kubatur = 836 m3; Doplnění o kubatury nezastihnutelné v řezech = 26 m3; celkem 836+26 =862 m3) Výkres B.3.5 Příčné řezy
Popisy prací zahrnují veškerý materiál, výrobky a polotovary, včetně mimostaveništní a vnitrostaveništní dopravy (rovněž přesuny), včetně naložení a složení, případně s uložením
|  | 2 | ZÁKLADY |  |  |  | 0 | 0
|  | 4 | Vodorovné konstrukce
23 | 451312 |  | PODKLADNÍ A VÝPLŇOVÉ VRSTVY Z PROSTÉHO BETONU C12/15 ochrana inženýrských sítí zastižených výkopem pro konstrukci vozovky - podkladní beton pod kabelové žlaby se světlou šířkou min. 0,15 m (např. TK 2) tl. lože 0,10 m, šířka podkladního betonu 0,50 m) | M3 | 1.63 |  | 0
délka x šířka x tl. 32,5 * 0,5 * 0,1 =1,63 [A] B.3.5 Příčné řezy
- dodání čerstvého betonu (betonové směsi) požadované kvality, jeho uložení do požadovaného tvaru při jakékoliv hustotě výztuže, konzistenci čerstvého betonu a způsobu hutnění, ošetření a ochranu betonu, - zhotovení nepropustného, mrazuvzdorného betonu a betonu požadované trvanlivosti a vlastností, - užití potřebných přísad a technologií výroby betonu, - zřízení pracovních a dilatačních spar, včetně potřebných úprav, výplně, vložek, opracování, očištění a ošetření, - bednění požadovaných konstr. (i ztracené) s úpravou dle požadované kvality povrchu betonu, včetně odbedňovacích a odskružovacích prostředků, - podpěrné konstr. (skruže) a lešení všech druhů pro bednění, uložení čerstvého betonu, výztuže a doplňkových konstr., vč. požadovaných otvorů, ochranných a bezpečnostních opatření a základů těchto konstrukcí a lešení, - vytvoření kotevních čel, kapes, nálitků, a sedel, - zřízení všech požadovaných otvorů, kapes, výklenků, prostupů, dutin, drážek a pod., vč. ztížení práce a úprav kolem nich, - úpravy pro osazení výztuže, doplňkových konstrukcí a vybavení, - úpravy povrchu pro položení požadované izolace, povlaků a nátěrů, případně vyspravení, - ztížení práce u kabelových a injektážních trubek a ostatních zařízení osazovaných do betonu, - konstrukce betonových kloubů, upevnění kotevních prvků a doplňkových konstrukcí, - nátěry zabraňující soudržnost betonu a bednění, - výplň, těsnění a tmelení spar a spojů, - opatření povrchů betonu izolací proti zemní vlhkosti v částech, kde přijdou do styku se zeminou nebo kamenivem, - případné zřízení spojovací vrstvy u základů, - úpravy pro osazení zařízení ochrany konstrukce proti vlivu bludných proudů
24 | 451314 |  | PODKLADNÍ A VÝPLŇOVÉ VRSTVY Z PROSTÉHO BETONU C25/30 výplň prohlubní v římse po vybouraném zábradlí | M3 | 0.08 |  | 0
(0,15 *0,15 * 0,2) * 18 ks =0,08 [A] výkres B.3.9
- dodání čerstvého betonu (betonové směsi) požadované kvality, jeho uložení do požadovaného tvaru při jakékoliv hustotě výztuže, konzistenci čerstvého betonu a způsobu hutnění, ošetření a ochranu betonu, - zhotovení nepropustného, mrazuvzdorného betonu a betonu požadované trvanlivosti a vlastností, - užití potřebných přísad a technologií výroby betonu, - zřízení pracovních a dilatačních spar, včetně potřebných úprav, výplně, vložek, opracování, očištění a ošetření, - bednění požadovaných konstr. (i ztracené) s úpravou dle požadované kvality povrchu betonu, včetně odbedňovacích a odskružovacích prostředků, - podpěrné konstr. (skruže) a lešení všech druhů pro bednění, uložení čerstvého betonu, výztuže a doplňkových konstr., vč. požadovaných otvorů, ochranných a bezpečnostních opatření a základů těchto konstrukcí a lešení, - vytvoření kotevních čel, kapes, nálitků, a sedel, - zřízení všech požadovaných otvorů, kapes, výklenků, prostupů, dutin, drážek a pod., vč. ztížení práce a úprav kolem nich, - úpravy pro osazení výztuže, doplňkových konstrukcí a vybavení, - úpravy povrchu pro položení požadované izolace, povlaků a nátěrů, případně vyspravení, - ztížení práce u kabelových a injektážních trubek a ostatních zařízení osazovaných do betonu, - konstrukce betonových kloubů, upevnění kotevních prvků a doplňkových konstrukcí, - nátěry zabraňující soudržnost betonu a bednění, - výplň, těsnění a tmelení spar a spojů, - opatření povrchů betonu izolací proti zemní vlhkosti v částech, kde přijdou do styku se zeminou nebo kamenivem, - případné zřízení spojovací vrstvy u základů, - úpravy pro osazení zařízení ochrany konstrukce proti vlivu bludných proudů
|  | 4 | Vodorovné konstrukce |  |  |  | 0 | 0
|  | 5 | KOMUNIKACE
25 | 56334 | a | VOZOVKOVÉ VRSTVY ZE ŠTĚRKODRTI TL. DO 200MM ŠDa, frakce 0/63, ochranná vrstva, min. tl. 150 mm, průměrná tl. 156 mm | M2 | 2683 |  | 0
plocha odečtena z CAD, proměnná tloušťka z důvodu příčného sklonu zemní pláně celková kubatura odečtena z příčných řezů = 418 m3 (viz.Tabulka kubar) Výkres B.3.5 Příčné řezy
26 | 56334 | b | VOZOVKOVÉ VRSTVY ZE ŠTĚRKODRTI TL. DO 200MM ŠDa, frakce 0/63, nestmelená podkladní vrstva tl. 200 mm | M2 | 2683 |  | 0
plocha odečtena z CAD Výkres B.3.2 Situace
27 | 567541 |  | VRSTVY PRO OBNOVU A OPRAVY RECYK ZA STUDENA CEM TL DO 200MM Recyklace za studena na místě, RS CA, tl. 200 mm, včetně stanovení vhodné receptury, výkres B.2.4.1-2 Vzorové příčné řezy SO 102, B.3.2 Situace - recyklace vozovky na začátku úseku - ve směru staničení před mostem SO 205 výkres B.11.2.4 | M2 | 50.56 |  | 0
šířka 7,9 m * délka 6,4 m =50,56 [A]
- dodání materiálů předepsaných pro recyklaci za studena - provedení recyklace dle předepsaného technologického předpisu, zhutnění vrstvy v předepsané tloušťce - zřízení vrstvy bez rozlišení šířky, pokládání vrstvy po etapách - úpravu napojení, ukončení - nezahrnuje postřiky, nátěry
28 | 572123 |  | INFILTRAČNÍ POSTŘIK Z EMULZE DO 1,0KG/M2 PI-E, 1,0 kg/m2 | M2 | 2435.5 |  | 0
- dodání směsi, postřiku, nátěru, dlažeb nebo dílců v požadované kvalitě - očištění podkladu případně zřízení spojovací vrstvy - uložení směsi, dlažby nebo dílců a provedení nátěrů a postřiků dle předepsaného technologického předpisu - zřízení vrstvy bez rozlišení šířky, pokládání vrstvy po etapách, včetně pracovních spar a spojů - úpravu napojení, ukončení a těsnění podél obrubníků, dilatačních zařízení, odvodňovacích proužků, odvodňovačů, vpustí, šachet a pod., nestanoví-li zadávací dokumentace jinak - těsnění, tmelení a výplň spar a otvorů - úpravu dilatačních spar a povrchu vrstvy
29 | 572213 | a | SPOJOVACÍ POSTŘIK Z EMULZE DO 0,5KG/M2 pod obrusnou vrstvou, PS-E 0,25 kg/m2 | M2 | 2500.06 |  | 0
- dodání směsi, postřiku, nátěru, dlažeb nebo dílců v požadované kvalitě - očištění podkladu případně zřízení spojovací vrstvy - uložení směsi, dlažby nebo dílců a provedení nátěrů a postřiků dle předepsaného technologického předpisu - zřízení vrstvy bez rozlišení šířky, pokládání vrstvy po etapách, včetně pracovních spar a spojů - úpravu napojení, ukončení a těsnění podél obrubníků, dilatačních zařízení, odvodňovacích proužků, odvodňovačů, vpustí, šachet a pod., nestanoví-li zadávací dokumentace jinak - těsnění, tmelení a výplň spar a otvorů - úpravu dilatačních spar a povrchu vrstvy
30 | 572213 | b | SPOJOVACÍ POSTŘIK Z EMULZE DO 0,5KG/M2 pod ložnou vrstvou, PS-E 0,50 kg/m2 | M2 | 2493.06 |  | 0
- dodání směsi, postřiku, nátěru, dlažeb nebo dílců v požadované kvalitě - očištění podkladu případně zřízení spojovací vrstvy - uložení směsi, dlažby nebo dílců a provedení nátěrů a postřiků dle předepsaného technologického předpisu - zřízení vrstvy bez rozlišení šířky, pokládání vrstvy po etapách, včetně pracovních spar a spojů - úpravu napojení, ukončení a těsnění podél obrubníků, dilatačních zařízení, odvodňovacích proužků, odvodňovačů, vpustí, šachet a pod., nestanoví-li zadávací dokumentace jinak - těsnění, tmelení a výplň spar a otvorů - úpravu dilatačních spar a povrchu vrstvy
31 | 572223 |  | SPOJOVACÍ POSTŘIK Z EMULZE DO 1,0KG/M2 spojovací postřik pod ložnou vrstvou PS-E 0,70 kg/m2 - v prostoru recyklace vozovky za studena (před mostem SO 205) | M2 | 50.56 |  | 0
7,9*6,4 =50,56 [A]
- dodání všech předepsaných materiálů pro postřiky v předepsaném množství - provedení dle předepsaného technologického předpisu - zřízení vrstvy bez rozlišení šířky, pokládání vrstvy po etapách - úpravu napojení, ukončení
32 | 57472 |  | VOZOVKOVÉ VÝZTUŽNÉ VRSTVY Z TEXTILIE separační geotextílie plošné hmotnosti 300 g/m2 Použití při únosné zemní pláni místo sanační vrstvy | M2 | 2582 |  | 0
Plocha odečtena z CAD Výkres B.3.4 Vzorové příčné řezy
- dodání směsi, postřiku, nátěru, dlažeb nebo dílců v požadované kvalitě - očištění podkladu případně zřízení spojovací vrstvy - uložení směsi, dlažby nebo dílců a provedení nátěrů a postřiků dle předepsaného technologického předpisu - zřízení vrstvy bez rozlišení šířky, pokládání vrstvy po etapách, včetně pracovních spar a spojů - úpravu napojení, ukončení a těsnění podél obrubníků, dilatačních zařízení, odvodňovacích proužků, odvodňovačů, vpustí, šachet a pod., nestanoví-li zadávací dokumentace jinak - těsnění, tmelení a výplň spar a otvorů - úpravu dilatačních spar a povrchu vrstvy
33 | 574A44 |  | ASFALTOVÝ BETON PRO OBRUSNÉ VRSTVY ACO 11+, TL. 50MM ACO 11+; 50/70, tl. 50 mm obrusná vrstva silnice II/426 a napojení asfaltových místních komunikací a sjezdů, včetně úseku před mostem SO 205 | M2 | 2500.06 |  | 0
plocha odečtena z CAD silnice II/426 = 2472,06 m2 ulice Bzenecká v km 3,870 = 28 m2 celkem 2472,06+28=2 500,06 [A] Výkres B.3.2 Situace
- dodání směsi v požadované kvalitě - očištění podkladu - uložení směsi dle předepsaného technologického předpisu, zhutnění vrstvy v předepsané tloušťce - zřízení vrstvy bez rozlišení šířky, pokládání vrstvy po etapách, včetně pracovních spar a spojů - úpravu napojení, ukončení podél obrubníků, dilatačních zařízení, odvodňovacích proužků, odvodňovačů, vpustí, šachet a pod. - nezahrnuje postřiky, nátěry - nezahrnuje těsnění podél obrubníků, dilatačních zařízení, odvodňovacích proužků, odvodňovačů, vpustí, šachet a pod.
34 | 574C56 |  | ASFALTOVÝ BETON PRO LOŽNÍ VRSTVY ACL 16+, TL. 60MM ACL 16+; 50/70, tl. 60 mm ložná vrstva silnice II/426 a napojení asfaltových místních komunikací a sjezdů, včetně úseku před mostem SO 205 | M2 | 2493.06 |  | 0
plocha odečtena z CAD vozovka silnice II/426 = 2472,06 m2 ulice Bzenecká v km 3,870 = 21 m2 celkem 2472,06+21 =2 493,06 [A] Výkres B.3.2 Situace
- dodání směsi v požadované kvalitě - očištění podkladu - uložení směsi dle předepsaného technologického předpisu, zhutnění vrstvy v předepsané tloušťce - zřízení vrstvy bez rozlišení šířky, pokládání vrstvy po etapách, včetně pracovních spar a spojů - úpravu napojení, ukončení podél obrubníků, dilatačních zařízení, odvodňovacích proužků, odvodňovačů, vpustí, šachet a pod. - nezahrnuje postřiky, nátěry - nezahrnuje těsnění podél obrubníků, dilatačních zařízení, odvodňovacích proužků, odvodňovačů, vpustí, šachet a pod.
35 | 574E88 |  | ASFALTOVÝ BETON PRO PODKLADNÍ VRSTVY ACP 22+, TL. 90MM ACP 22+; 50/70, tl. 90 mm vrstva silnice II/426 a napojení asfaltových místních komunikací a sjezdů | M2 | 2435.5 |  | 0
plocha odečtena z CAD vozovka silnice II/426 = 2421,50 m2 ulice Bzenecká v km 3,870 = 14 m2 celkem = 2421,50+14 =2 435,50 [A] Výkres B.3.2 Situace
- dodání směsi v požadované kvalitě - očištění podkladu - uložení směsi dle předepsaného technologického předpisu, zhutnění vrstvy v předepsané tloušťce - zřízení vrstvy bez rozlišení šířky, pokládání vrstvy po etapách, včetně pracovních spar a spojů - úpravu napojení, ukončení podél obrubníků, dilatačních zařízení, odvodňovacích proužků, odvodňovačů, vpustí, šachet a pod. - nezahrnuje postřiky, nátěry - nezahrnuje těsnění podél obrubníků, dilatačních zařízení, odvodňovacích proužků, odvodňovačů, vpustí, šachet a pod.
36 | 582611 |  | KRYTY Z BETON DLAŽDIC SE ZÁMKEM ŠEDÝCH TL 60MM DO LOŽE Z KAM Osazení zámkové dlažby levostranného chodníku v ulici Panská - použití rozebrané stávající zámkové dlažby - včetně doplnění lože z kameniva frakce 4/8 - včetně naložení a dovozu dlažby z mezideponie | M2 | 100 |  | 0
Plocha odečtena z CAD Výkres B.3.2 Situace
- dodání směsi, postřiku, nátěru, dlažeb nebo dílců v požadované kvalitě - očištění podkladu případně zřízení spojovací vrstvy - uložení směsi, dlažby nebo dílců a provedení nátěrů a postřiků dle předepsaného technologického předpisu - zřízení vrstvy bez rozlišení šířky, pokládání vrstvy po etapách, včetně pracovních spar a spojů - úpravu napojení, ukončení a těsnění podél obrubníků, dilatačních zařízení, odvodňovacích proužků, odvodňovačů, vpustí, šachet a pod., nestanoví-li zadávací dokumentace jinak - těsnění, tmelení a výplň spar a otvorů - úpravu dilatačních spar a povrchu vrstvy Položka zahrnuje všechny práce pro zřízení plně funkčního dlážděného krytu, t.j. včetně lože, ukončení dlažby a její provedení do předepsaného tvaru a pohledové úpravy, včetně výplně spar a otvorů a pod.
37 | 582615 |  | KRYTY Z BETON DLAŽDIC SE ZÁMKEM BAREV TL 80MM DO LOŽE Z KAM zřízení varovného pásu v prostoru sjezdů levostranného chodníku v ulici Panská, zámková dlažba s hmatovou úpravou pro nevidomé, červené barvy, tl. 80 mm sjezd v km 4,252 vlevo | M2 | 6 |  | 0
(9+6) m * 0,4 m =6,00 [A] Výkres B.3.2 Situace
- dodání směsi, postřiku, nátěru, dlažeb nebo dílců v požadované kvalitě - očištění podkladu případně zřízení spojovací vrstvy - uložení směsi, dlažby nebo dílců a provedení nátěrů a postřiků dle předepsaného technologického předpisu - zřízení vrstvy bez rozlišení šířky, pokládání vrstvy po etapách, včetně pracovních spar a spojů - úpravu napojení, ukončení a těsnění podél obrubníků, dilatačních zařízení, odvodňovacích proužků, odvodňovačů, vpustí, šachet a pod., nestanoví-li zadávací dokumentace jinak - těsnění, tmelení a výplň spar a otvorů - úpravu dilatačních spar a povrchu vrstvy Položka zahrnuje všechny práce pro zřízení plně funkčního dlážděného krytu, t.j. včetně lože, ukončení dlažby a její provedení do předepsaného tvaru a pohledové úpravy, včetně výplně spar a otvorů a pod.
38 | 58910 |  | VÝPLŇ SPAR ASFALTEM příčné spáry v místech napojení na ostatní místní komunikace a zpevněné asfaltové plochy zalití spar trvale pružnou asfaltovou zálivkou, včetně pročištění spáry | M | 18.5 |  | 0
8,5+10 =18,50 [A] Výkres B.3.2 Situace
- dodání směsi, postřiku, nátěru, dlažeb nebo dílců v požadované kvalitě - očištění podkladu případně zřízení spojovací vrstvy - uložení směsi, dlažby nebo dílců a provedení nátěrů a postřiků dle předepsaného technologického předpisu - zřízení vrstvy bez rozlišení šířky, pokládání vrstvy po etapách, včetně pracovních spar a spojů - úpravu napojení, ukončení a těsnění podél obrubníků, dilatačních zařízení, odvodňovacích proužků, odvodňovačů, vpustí, šachet a pod., nestanoví-li zadávací dokumentace jinak - těsnění, tmelení a výplň spar a otvorů - úpravu dilatačních spar a povrchu vrstvy
|  | 5 | KOMUNIKACE |  |  |  | 0 | 0
|  | 6 | Úpravy povrchů, podlahy, výplně otvorů
39 | 626112 |  | REPROFILACE PODHLEDŮ, SVISLÝCH PLOCH SANAČNÍ MALTOU JEDNOVRST TL 20MM reprofilace římsy opěrné zdi - výplň mělkých nerovností | M2 | 10 |  | 0
plocha odečtena z CAD výkres B.3.9
položka zahrnuje: dodávku veškerého materiálu potřebného pro předepsanou úpravu v předepsané kvalitě nutné vyspravení podkladu, případně zatření spar zdiva položení vrstvy v předepsané tloušťce potřebná lešení a podpěrné konstrukce
40 | 626122 |  | REPROFILACE PODHLEDŮ, SVISLÝCH PLOCH SANAČNÍ MALTOU DVOUVRST TL 50MM Sanace římsy opěrné zdi - oprava hran a hlubších nerovností | M2 | 5 |  | 0
plocha odečtena z CAD výkres B.3.9
položka zahrnuje: dodávku veškerého materiálu potřebného pro předepsanou úpravu v předepsané kvalitě nutné vyspravení podkladu, případně zatření spar zdiva položení vrstvy v předepsané tloušťce potřebná lešení a podpěrné konstrukce
|  | 6 | Úpravy povrchů, podlahy, výplně otvorů |  |  |  | 0 | 0
|  | 7 | Přidružená stavební výroba
41 | 702112 |  | Kabelový žlab zemní včetně krytu světlé šířky přes 120 do 250 mm betonový kabelový žlab světlé šířky min. 150 mm, včetně víka - ochrana stávajících nepřekládaných inženýrských sítí, které zasahují do konstrukčních a sanačních vrstev vozovky - podkladní beton pod žlab je obsažen v samostatné položce 451312 | M | 32.5 |  | 0
délka 5 * 6,5 m =32,50 [A]
1. Položka obsahuje: – přípravu podkladu pro osazení 2. Položka neobsahuje: X 3. Způsob měření: Měří se metr délkový.
42 | 76799 | A | OSTATNÍ KOVOVÉ DOPLŇK KONSTRUKCE konzoly pro uložení vodovodního potrubí - včetně osazení do říms, lepených kotev M12 + podložka PVC - včetně protikorozní ochrany vícevrstvým nátěrovým systémem s vysokou životnosti - viz technická zpráva | T | 0.05 |  | 0
výkres B.3.9 46,4 kg
43 | 76799 | aA | OSTATNÍ KOVOVÉ DOPLŇK KONSTRUKCE třmeny z ploché oceli pro upevnění vodovodního potrubí - včetně protikorozní ochrany vícevrstvým nátěrovým systémem se střední životností - viz. technická zpráva | T | 0.01 |  | 0
výkres B.3.9 (6 * 2,0) / 1000 =0,01 [A]
44 | 78381 |  | NÁTĚRY BETON KONSTR TYP S1 (OS-A) sjednocující a uzavírací nátěr římsy opěrné zdi | M2 | 46.8 |  | 0
plocha odečtena z CAD výkres B.3.9
- položky nátěrů zahrnují kompletní povlaky (i různobarevné), včetně úpravy podkladu (odmaštění, odrezivění, odstranění starých nátěrů a nečistot) a jeho vyspravení, provedení nátěru předepsaným postupem a splnění všech požadavků daných technologickým předpisem.
|  | 7 | Přidružená stavební výroba |  |  |  | 0 | 0
|  | 8 | POTRUBÍ
45 | 89923 |  | VÝŠKOVÁ ÚPRAVA KRYCÍCH HRNCŮ výšková úprava krycích hrnců šoupat, poloha je patrná ze situačních výkresů | KUS | 9 |  | 0
počet odečten z CAD Výkres B.3.2 Situace
- položka výškové úpravy zahrnuje všechny nutné práce a materiály pro zvýšení nebo snížení zařízení (včetně nutné úpravy stávajícího povrchu vozovky nebo chodníku).
46 | 899522 |  | OBETONOVÁNÍ POTRUBÍ Z PROSTÉHO BETONU DO C12/15 (B15) obetonování kanalizace, vodovodu, plynovodu a domovních přípojek pod silnicí - beton C12/15, tl. 0.25 m | M3 | 50 |  | 0
obetonování kanalizace = 200*0,8*0,25 =40,00 [A] ostatní sítě = 80*0,5*0,25 =10,00 [B] 40+10 =50,00 [C]
- dodání čerstvého betonu (betonové směsi) požadované kvality, jeho uložení do požadovaného tvaru při jakékoliv hustotě výztuže, konzistenci čerstvého betonu a způsobu hutnění, ošetření a ochranu betonu, - zhotovení nepropustného, mrazuvzdorného betonu a betonu požadované trvanlivosti a vlastností, - užití potřebných přísad a technologií výroby betonu, - zřízení pracovních a dilatačních spar, včetně potřebných úprav, výplně, vložek, opracování, očištění a ošetření, - bednění požadovaných konstr. (i ztracené) s úpravou dle požadované kvality povrchu betonu, včetně odbedňovacích a odskružovacích prostředků, - podpěrné konstr. (skruže) a lešení všech druhů pro bednění, uložení čerstvého betonu, výztuže a doplňkových konstr., vč. požadovaných otvorů, ochranných a bezpečnostních opatření a základů těchto konstrukcí a lešení, - vytvoření kotevních čel, kapes, nálitků, a sedel, - zřízení všech požadovaných otvorů, kapes, výklenků, prostupů, dutin, drážek a pod., vč. ztížení práce a úprav kolem nich, - úpravy pro osazení výztuže, doplňkových konstrukcí a vybavení, - úpravy povrchu pro položení požadované izolace, povlaků a nátěrů, případně vyspravení, - ztížení práce u kabelových a injektážních trubek a ostatních zařízení osazovaných do betonu, - konstrukce betonových kloubů, upevnění kotevních prvků a doplňkových konstrukcí, - nátěry zabraňující soudržnost betonu a bednění, - výplň, těsnění a tmelení spar a spojů, - opatření povrchů betonu izolací proti zemní vlhkosti v částech, kde přijdou do styku se zeminou nebo kamenivem, - případné zřízení spojovací vrstvy u základů, - úpravy pro osazení zařízení ochrany konstrukce proti vlivu bludných proudů
|  | 8 | POTRUBÍ |  |  |  | 0 | 0
|  | 9 | OSTATNÍ PRÁCE
47 | 9112B1 |  | ZÁBRADLÍ MOSTNÍ SE SVISLOU VÝPLNÍ - DODÁVKA A MONTÁŽ ocelové zábradlí se svislou výplní, výška 1,30 m - včetně protikorozní ochrany vícevrstvým nátěrovým systémem s vysokou životností, základní nátěr s vysokým obsahem zinku, nominální tloušŤka 280 mikronů - včetně kotvení a podlití , včetně kotvení do říms s podlitím cem. maltou | M | 35.45 |  | 0
délka odečtena z CAD výkres B.3.9
položka zahrnuje: dodání zábradlí včetně předepsané povrchové úpravy kotvení sloupků, t.j. kotevní desky, šrouby z nerez oceli, vrty a zálivku, pokud zadávací dokumentace nestanoví jinak případné nivelační hmoty pod kotevní desky
48 | 9112B3 |  | ZÁBRADLÍ MOSTNÍ SE SVISLOU VÝPLNÍ - DEMONTÁŽ S PŘESUNEM odstranění stávajícího ocelového zábradlí z římsy opěrné zdi, včetně odvozu a zajištění likvidace v režii zhotovitele | M | 36 |  | 0
délka odečtena z CAD Výkres B.3.2 Situace
položka zahrnuje: - demontáž a odstranění zařízení - jeho odvoz na předepsané místo
49 | 914113 |  | DOPRAVNÍ ZNAČKY ZÁKLADNÍ VELIKOSTI OCELOVÉ - DEMONTÁŽ odstranění stávajících svislých dopravních značek základní velikosti včetně odvozu a poplatků za uložení na skládku v režii zhotovitele | KUS | 22 |  | 0
Výkres A.6.4 Dopravní značení IV. díl IS15a - 1 E5 - 1 B13 - 1 Ev. č. mostu - 1 P2 - 5 E2b - 5 IS3c - 1 B28 - 2 IS24b - 1 IS5 - 2 IJ14c - 1 B20a - 1
Položka zahrnuje odstranění, demontáž a odklizení materiálu na skládku.
50 | 914121 |  | DOPRAVNÍ ZNAČKY ZÁKLADNÍ VELIKOSTI OCELOVÉ FÓLIE TŘ 1 - DODÁVKA A MONTÁŽ dodávka a montáž nových dopravních značek dle výkresu dopravního značení, ocelová značka, retroreflexní folie R1 | KUS | 20 |  | 0
Výkres A.6.4 Dopravní značení IV. díl IS15a - 1 Ev. č. mostu - 1 P2 - 5 E2b - 5 IS3c - 1 B28 - 2 IS24b - 1 IS5 - 2 IJ14c - 1 B20a - 1
- kromě vlastních značek a zařízení v příslušném provedení uvedeném v textu ještě sloupky a upevňovací zařízení včetně jejich osazení (betonová patka, zemní práce), pokud nejsou uvedeny samostatnou položkou - u dočasných (provizorních) značek a zařízení údržbu po celou dobu trvání funkce, náhradu zničených nebo ztracených kusů, nutnou opravu poškozených částí - u výstražných světel napájení z baterie včetně záložní baterie
51 | 914413 |  | DOPRAVNÍ ZNAČKY 100X150CM OCELOVÉ - DEMONTÁŽ odstranění stávající svislé dopravní značky velikosti 100x150 cm -včetně odvozu a poplatků za uložení na skládku v režii zhotovitele | KUS | 1 |  | 0
Výkres A.6.4 Dopravní značení IV. díl IS20 - 1
Položka zahrnuje odstranění, demontáž a odklizení materiálu na skládku.
52 | 914421 |  | DOPRAVNÍ ZNAČKY 100X150CM OCELOVÉ FÓLIE TŘ 1 - DODÁVKA A MONTÁŽ dodávka a montáž nové svislé dopravní značky velikosti 100x150 mm dle výkresu dopravního značení, ocelová značka, retroreflexní folie R1 | KUS | 1 |  | 0
Výkres A.6.4 Dopravní značení IV. díl IS20 - 1 ks
- kromě vlastních značek a zařízení v příslušném provedení uvedeném v textu ještě sloupky a upevňovací zařízení včetně jejich osazení (betonová patka, zemní práce), pokud nejsou uvedeny samostatnou položkou - u dočasných (provizorních) značek a zařízení údržbu po celou dobu trvání funkce, náhradu zničených nebo ztracených kusů, nutnou opravu poškozených částí - u výstražných světel napájení z baterie včetně záložní baterie
53 | 914913 |  | SLOUPKY A STOJKY DZ Z OCEL TRUBEK ZABETON DEMONTÁŽ odstranění stávajících sloupků dopravních značek, včetně odstranění patky, naložení suti, odvozu a poplatku za uložení na skládku v režii zhotovitele | KUS | 9 |  | 0
Výkres A.6.4 Dopravní značení IV. díl
Položka zahrnuje odstranění, demontáž a odklizení materiálu na skládku.
54 | 914921 |  | SLOUPKY A STOJKY DOPRAVNÍCH ZNAČEK Z OCEL TRUBEK DO PATKY - DODÁVKA A MONTÁŽ osazení nových sloupků dopravního značení, FeZn průměr 60 mm | KUS | 9 |  | 0
Výkres A.6.4 Dopravní značení IV. díl
- kromě vlastních značek a zařízení v příslušném provedení uvedeném v textu ještě sloupky a upevňovací zařízení včetně jejich osazení (betonová patka, zemní práce), pokud nejsou uvedeny samostatnou položkou - u dočasných (provizorních) značek a zařízení údržbu po celou dobu trvání funkce, náhradu zničených nebo ztracených kusů, nutnou opravu poškozených částí - u výstražných světel napájení z baterie včetně záložní baterie
55 | 915221 |  | VODOR DOPRAV ZNAČ PLASTEM PROFIL NEHLUČNÉ - DOD A POKLÁDKA bílá barva, dvousložková plastická hmota nanášená za studena, strukturální, tichá úprava | M2 | 44.83 |  | 0
Výkres A.6.4 Dopravní značení IV. díl V1a = (120+4+160) m * 0,125 m =35,50 [A] V2b 3/1,5/0,125 = (14+74) m /4,5 * 3 * 0,125 =7,33 [B] V5 = 4 m * 0,5 =2,00 [C] Celkem A+B+C=44,83 [D]
- veškeré práce jsou obsaženy v textu položky, - zahrnuje předznačení a reflexní úpravu.
56 | 91722 | a | CHODNÍKOVÉ OBRUBY Z BETONOVÝCH OBRUBNÍKŮ betonový silniční obrubník 100/15/25, osazené do betonového lože s boční opěrou, min. tl. 100 mm, beton C20/25nXF3 | M | 537 |  | 0
délka odečtena z CAD Výkres B.3.2 Situace, B.3.5 Příčné řezy
Popisy prací zahrnují veškerý materiál, výrobky a polotovary, včetně mimostaveništní a vnitrostaveništní dopravy (rovněž přesuny), včetně naložení a složení,případně s uložením. Položka obruby a zpomalovací prahy zahrnuje i betonové lože i boční betonovou opěrku.
57 | 91722 | b | CHODNÍKOVÉ OBRUBY Z BETONOVÝCH OBRUBNÍKŮ betonový silniční obrubník nájezdový s oblou hranou 100/15/15, osazené do betonového lože s boční opěrou, min. tl. 100 mm, beton C20/25nXF3 | M | 123 |  | 0
délka odečtena z CAD Výkres B.3.2 Situace, B.3.5 Příčné řezy
Popisy prací zahrnují veškerý materiál, výrobky a polotovary, včetně mimostaveništní a vnitrostaveništní dopravy (rovněž přesuny), včetně naložení a složení,případně s uložením. Položka obruby a zpomalovací prahy zahrnuje i betonové lože i boční betonovou opěrku.
58 | 91722 | c | CHODNÍKOVÉ OBRUBY Z BETONOVÝCH OBRUBNÍKŮ betonový silniční obrubník přechodový 100/15/15-25, osazené do betonového lože s boční opěrou, min. tl. 100 mm, beton C20/25nXF3 28 ks levých a 28 ks pravých přechodových obrubníků | M | 56 |  | 0
délka odečtena z CAD Výkres B.3.2 Situace, B.3.5 Příčné řezy
Popisy prací zahrnují veškerý materiál, výrobky a polotovary, včetně mimostaveništní a vnitrostaveništní dopravy (rovněž přesuny), včetně naložení a složení,případně s uložením. Položka obruby a zpomalovací prahy zahrnuje i betonové lože i boční betonovou opěrku.
59 | 91772 | a | OBRUBA Z DLAŽEBNÍCH KOSTEK DROBNÝCH osazení přídlažby z jedné řady žulových kostek drobných do společného betonového lože se silničním obrubníkem, beton C20/25nXF3, min. tl. 100 mm, žulové kostky se použijí stávající, vybourané v rámci odstranění stávající přídlažby - položka zahrnuje naložení a dovoz kostek z mezideponie | M | 662 |  | 0
Celková délka 740,000 m z toho 662,000 m bude osazeno stávajícími kostkami 78,000 m novými kostkami Výkres B.3.2 Situace, B.3.5 Příčné řezy
Popisy prací zahrnují veškerý materiál, výrobky a polotovary, včetně mimostaveništní a vnitrostaveništní dopravy (rovněž přesuny), včetně naložení a složení,případně s uložením. Položka obruby a zpomalovací prahy zahrnuje i betonové lože i boční betonovou opěrku.
60 | 91772 | b | OBRUBA Z DLAŽEBNÍCH KOSTEK DROBNÝCH osazení přídlažby z jedné řady žulových kostek drobných do společného betonového lože se silničním obrubníkem, beton C20/25nXF3, min. tl. 100 mm, včetně dodávky žulových kostek drobných vel. 9/11 - doplnění chybějících kostek a náhrada za poškozené stávající kostky | M | 78 |  | 0
Celková délka 740,000 m z toho 662,000 m bude osazeno stávajícími kostkami 78,000 m novými kostkami Výkres B.3.2 Situace, B.3.5 Příčné řezy
Popisy prací zahrnují veškerý materiál, výrobky a polotovary, včetně mimostaveništní a vnitrostaveništní dopravy (rovněž přesuny), včetně naložení a složení,případně s uložením. Položka obruby a zpomalovací prahy zahrnuje i betonové lože i boční betonovou opěrku.
61 | 919111 | a | ŘEZÁNÍ ASFALTOVÉHO KRYTU VOZOVEK TL DO 50MM proříznutí spar v místech napojení na ostatní místní komunikace a zpevněné plochy pro zálivku | M | 18.5 |  | 0
8,5 + 10 =18,50 [A] Výkres B.3.2 Situace
veškeré práce jsou obsaženy v textu položky
62 | 919111 | b | ŘEZÁNÍ ASFALTOVÉHO KRYTU VOZOVEK TL DO 50MM zařezání asfaltového krytu chodníku pro osazení nových silničních obrubníků v průměrné šířce 0,5 m od stávající obruby - podél silnice vlevo v km 3.798 –3.807, 3.823 – 3.827, 4.021 – 4.028 | M | 23 |  | 0
celková délka = 10+5+8=23,00 [A] Výkres B.3.2 Situace
veškeré práce jsou obsaženy v textu položky
63 | 919112 |  | ŘEZÁNÍ ASFALTOVÉHO KRYTU VOZOVEK TL DO 100MM proříznutí příčných spár v místech napojení na stávající stav po frézování | M | 18.5 |  | 0
8,5+10 =18,50 [A] Výkres B.3.2 Situace
položka zahrnuje řezání vozovkové vrstvy v předepsané tloušťce, včetně spotřeby vody
64 | 938544 |  | OČIŠTĚNÍ BETON KONSTR OTRYSKÁNÍM TLAK VODOU PŘES 1000 BARŮ Otryskání stávající římsy opěrné zdi na začátku úseku vlevo VTL vodní paprsek 1200 barů | M2 | 46.8 |  | 0
36,0 * (0,45+0,70+0,15) =46,80 [A] výkres B.3.9
Veškeré práce jsou obsaženy v textu položky, bez ohledu na způsob provedení, včetně likvidace a odvozu vzniklého odpadu v režii zhotovitele.
65 | 96615 | R | BOURÁNÍ KONSTRUKCÍ Z PROSTÉHO BETONU bourání betonových konstrukcí základů, překopů inženýrských sítí, apod. včetně naložení, odvozu a uložení na skládku v režii zhotovitele | M3 | 5 |  | 0
množství 5 m3
položka zahrnuje: - rozbourání konstrukce bez ohledu na použitou technologii - veškeré pomocné konstrukce (lešení a pod.) - veškerou manipulaci s vybouranou sutí a hmotami včetně uložení na skládku. Nezahrnuje poplatek za skládku, který se vykazuje v položce 0141** - veškeré další práce plynoucí z technologického předpisu a z platných předpisů
66 | 96618 |  | BOURÁNÍ KONSTRUKCÍ KOVOVÝCH odstranění stávajícího zábradlí a konzol vodovodního potrubí - včetně odvozu a likvidace v režii zhotovitele | T | 0.79 |  | 0
0,022 t/m* 36,0 m =0,79 [A]
položka zahrnuje: - rozebrání konstrukce bez ohledu na použitou technologii - veškeré pomocné konstrukce (lešení a pod.) - veškerou manipulaci s vybouranou sutí a hmotami včetně uložení na skládku. Zahrnuje poplatek za skládku - veškeré další práce plynoucí z technologického předpisu a z platných předpisů
|  | 9 | OSTATNÍ PRÁCE |  |  |  | 0 | 0
|  |  | C e l k e m |  |  |  | 0 | 0

## 103-2
ASPE 9 |  | Firma: Firma
Příloha k formuláři pro ocenění nabídky
Stavba : |  | 269c | II/426 Bzenec Přívoz – Strážnice, I/55
číslo a název SO: |  | SO 103 | Rekonstrukce silnice II/426 km 3,740 – 4,290, mimo úsek km 4,032 - 4,215
číslo a název rozpočtu: |  | 103-2 | KANALIZACE
Poř. č.pol. | Kód položky | Varianta položky | Název položky | jednotka | Počet jednotek | CENA
[6 empty] | jednotková | celkem
1 | 2 | 3 | 4 | 5 | 6 | 7 | 8
|  | 0 | VŠEOBECNÉ KONSTRUKCE A PRÁCE
1 | 014102 | a | POPLATKY ZA SKLÁDKU zemina z hloubení jam a zemina z hloubení rýh | T | 146.87 |  | 0
(35,992+41,306)*1,9=146,87 [A]
zahrnuje veškeré poplatky provozovateli skládky související s uložením odpadu na skládce.
|  | 0 | VŠEOBECNÉ KONSTRUKCE A PRÁCE |  |  |  | 0 | 0
|  | 1 | ZEMNÍ PRÁCE
2 | 13173 | R | HLOUBENÍ JAM ZAPAŽ I NEPAŽ TŘ. I - hloubení jam zapažené pro vpusti - zemina - včetně odvozu a uložení na skládku v režii zhotovitele - výkres č. B.3.7 | M3 | 35.99 |  | 0
1,23*1,23*(8*1,44+1,31+6*1,15+2*2,03)=35,99 [A]
položka zahrnuje: - vodorovná a svislá doprava, přemístění, přeložení, manipulace s výkopkem - kompletní provedení vykopávky nezapažené i zapažené - ošetření výkopiště po celou dobu práce v něm vč. klimatických opatření - ztížení vykopávek v blízkosti podzemního vedení, konstrukcí a objektů vč. jejich dočasného zajištění - ztížení pod vodou, v okolí výbušnin, ve stísněných prostorech a pod. - příplatek za lepivost - těžení po vrstvách, pásech a po jiných nutných částech (figurách) - čerpání vody vč. čerpacích jímek, potrubí a pohotovostní čerpací soupravy (viz ustanovení k pol. 1151,2) - potřebné snížení hladiny podzemní vody - těžení a rozpojování jednotlivých balvanů - vytahování a nošení výkopku - svahování a přesvah. svahů do konečného tvaru, výměna hornin v podloží a v pláni znehodnocené klimatickými vlivy - ruční vykopávky, odstranění kořenů a napadávek - pažení, vzepření a rozepření vč. přepažování (vyjma štětových stěn) - úpravu, ochranu a očištění dna, základové spáry, stěn a svahů - odvedení nebo obvedení vody v okolí výkopiště a ve výkopišti - třídění výkopku - veškeré pomocné konstrukce umožňující provedení vykopávky (příjezdy, sjezdy, nájezdy, lešení, podpěr. konstr., přemostění, zpevněné plochy, zakrytí a pod.) - nezahrnuje poplatky za skládku, vykazují se v položce č.0141**
3 | 13273 | R | HLOUBENÍ RÝH ŠÍŘ DO 2M PAŽ I NEPAŽ TŘ. I - hloubení rýh pro potrubí - zemina – včetně odvozu a uložení na skládku v režii zhotovitele- výkres č. B.3.7 | M3 | 41.31 |  | 0
0,9*(0,65*41,8+0,52*2,0+0,36*17,9+1,24*4,4)+0,9*0,65*8,9=41,31 [A]
položka zahrnuje: - vodorovná a svislá doprava, přemístění, přeložení, manipulace s výkopkem - kompletní provedení vykopávky nezapažené i zapažené - ošetření výkopiště po celou dobu práce v něm vč. klimatických opatření - ztížení vykopávek v blízkosti podzemního vedení, konstrukcí a objektů vč. jejich dočasného zajištění - ztížení pod vodou, v okolí výbušnin, ve stísněných prostorech a pod. - příplatek za lepivost - těžení po vrstvách, pásech a po jiných nutných částech (figurách) - čerpání vody vč. čerpacích jímek, potrubí a pohotovostní čerpací soupravy (viz ustanovení k pol. 1151,2) - potřebné snížení hladiny podzemní vody - těžení a rozpojování jednotlivých balvanů - vytahování a nošení výkopku - svahování a přesvah. svahů do konečného tvaru, výměna hornin v podloží a v pláni znehodnocené klimatickými vlivy - ruční vykopávky, odstranění kořenů a napadávek - pažení, vzepření a rozepření vč. přepažování (vyjma štětových stěn) - úpravu, ochranu a očištění dna, základové spáry, stěn a svahů - odvedení nebo obvedení vody v okolí výkopiště a ve výkopišti - třídění výkopku - veškeré pomocné konstrukce umožňující provedení vykopávky (příjezdy, sjezdy, nájezdy, lešení, podpěr. konstr., přemostění, zpevněné plochy, zakrytí a pod.) - nezahrnuje poplatky za skládku, vykazují se v položce č.0141**
4 | 17481 | a | ZÁSYP JAM A RÝH Z NAKUPOVANÝCH MATERIÁLŮ hutněný zásyp potrubí štěrkodrtí 0/63 na min. 45 Mpa výkres č. B.3.7 | M3 | 29.18 |  | 0
41,306-10,800-75,0*0,075*0,075*3,14=29,18 [A]
Položka zahrnuje: - kompletní provedení zemní konstrukce vč. výběru vhodného materiálu - nákup materiálu dle zadávací dokumentace - úprava ukládaného materiálu vlhčením, tříděním, promícháním nebo vysoušením, příp. jiné úpravy za účelem zlepšení jeho mech. vlastností - hutnění i různé míry hutnění - ošetření úložiště po celou dobu práce v něm vč. klimatických opatření - ztížení v okolí vedení, konstrukcí a objektů a jejich dočasné zajištění - ztížení provádění vč. hutnění ve ztížených podmínkách a stísněných prostorech - ztížené ukládání sypaniny pod vodu - ukládání po vrstvách a po jiných nutných částech (figurách) vč. dosypávek - spouštění a nošení materiálu - výměna částí zemní konstrukce znehodnocené klimatickými vlivy - ruční hutnění a výplň jam a prohlubní v podloží - úprava, očištění a ochrana případně zhutnění podloží a svahů - svahování, hutnění a uzavírání povrchů svahů - zřízení lavic na svazích a zásyp rýh - udržování úložiště a jeho ochrana proti vodě - odvedení nebo obvedení vody v okolí úložiště a v úložišti - veškeré pomocné konstrukce umožňující provedení zemní konstrukce (příjezdy, sjezdy, nájezdy, lešení, podpěrné konstrukce, přemostění, zpevněné plochy, zakrytí a pod.) - případné prohození nebo třídění materiálu.
5 | 17481 | b | ZÁSYP JAM A RÝH Z NAKUPOVANÝCH MATERIÁLŮ - hutněný zásyp rýhy po vybourání stávajícího připojovacího potrubí a vpustí štěrkodrtí 0/63 na min. 45 Mpa výkres č. B.3.6 | M3 | 38.68 |  | 0
47,8*0,9*0,6 = 25,812 A 6*1,75*1,75*0,7 = 12,863 B Celkem: A+B = 38,675
Položka zahrnuje: - kompletní provedení zemní konstrukce vč. výběru vhodného materiálu - nákup materiálu dle zadávací dokumentace - úprava ukládaného materiálu vlhčením, tříděním, promícháním nebo vysoušením, příp. jiné úpravy za účelem zlepšení jeho mech. vlastností - hutnění i různé míry hutnění - ošetření úložiště po celou dobu práce v něm vč. klimatických opatření - ztížení v okolí vedení, konstrukcí a objektů a jejich dočasné zajištění - ztížení provádění vč. hutnění ve ztížených podmínkách a stísněných prostorech - ztížené ukládání sypaniny pod vodu - ukládání po vrstvách a po jiných nutných částech (figurách) vč. dosypávek - spouštění a nošení materiálu - výměna částí zemní konstrukce znehodnocené klimatickými vlivy - ruční hutnění a výplň jam a prohlubní v podloží - úprava, očištění a ochrana případně zhutnění podloží a svahů - svahování, hutnění a uzavírání povrchů svahů - zřízení lavic na svazích a zásyp rýh - udržování úložiště a jeho ochrana proti vodě - odvedení nebo obvedení vody v okolí úložiště a v úložišti - veškeré pomocné konstrukce umožňující provedení zemní konstrukce (příjezdy, sjezdy, nájezdy, lešení, podpěrné konstrukce, přemostění, zpevněné plochy, zakrytí a pod.) - případné prohození nebo třídění materiálu.
6 | 17581 |  | OBSYP POTRUBÍ A OBJEKTŮ Z NAKUPOVANÉHO MATERIÁLU - hutněný zásyp 17 ks vpustí štěrkodrtí 0/63 na min. 45 Mpa výkres č. B.3.7 | M3 | 26.54 |  | 0
1,23*1,23*(8*1,34+1,21+6*1,05+2*1,93)-0,315*0,315*3,14*(8*1,34+1,21+6*1,05+2*1,93)=26,54 [A]
Položka zahrnuje: - kompletní provedení zemní konstrukce vč. výběru vhodného materiálu - nákup materiálu dle zadávací dokumentace - úprava ukládaného materiálu vlhčením, tříděním, promícháním nebo vysoušením, příp. jiné úpravy za účelem zlepšení jeho mech. vlastností - hutnění i různé míry hutnění - ošetření úložiště po celou dobu práce v něm vč. klimatických opatření - ztížení v okolí vedení, konstrukcí a objektů a jejich dočasné zajištění - ztížení provádění vč. hutnění ve ztížených podmínkách a stísněných prostorech - ztížené ukládání sypaniny pod vodu - ukládání po vrstvách a po jiných nutných částech (figurách) vč. dosypávek - spouštění a nošení materiálu - výměna částí zemní konstrukce znehodnocené klimatickými vlivy - ruční hutnění a výplň jam a prohlubní v podloží - úprava, očištění a ochrana případně zhutnění podloží a svahů - svahování, hutnění a uzavírání povrchů svahů - zřízení lavic na svazích a zásyp rýh - udržování úložiště a jeho ochrana proti vodě - odvedení nebo obvedení vody v okolí úložiště a v úložišti - veškeré pomocné konstrukce umožňující provedení zemní konstrukce (příjezdy, sjezdy, nájezdy, lešení, podpěrné konstrukce, přemostění, zpevněné plochy, zakrytí a pod.) - případné prohození nebo třídění materiálu.
|  | 1 | ZEMNÍ PRÁCE |  |  |  | 0 | 0
|  | 4 | VODOROVNÉ KONSTRUKCE
7 | 451312 |  | PODKLADNÍ A VÝPLŇOVÉ VRSTVY Z PROSTÉHO BETONU C12/15 beton C12/15 podklad vpusti - tl. 0,1 m | M3 | 0.83 |  | 0
17*0,7*0,7*0,1=0,83 [A]
- dodání čerstvého betonu (betonové směsi) požadované kvality, jeho uložení do požadovaného tvaru při jakékoliv hustotě výztuže, konzistenci čerstvého betonu a způsobu hutnění, ošetření a ochranu betonu, - zhotovení nepropustného, mrazuvzdorného betonu a betonu požadované trvanlivosti a vlastností, - užití potřebných přísad a technologií výroby betonu, - zřízení pracovních a dilatačních spar, včetně potřebných úprav, výplně, vložek, opracování, očištění a ošetření, - bednění požadovaných konstr. (i ztracené) s úpravou dle požadované kvality povrchu betonu, včetně odbedňovacích a odskružovacích prostředků, - podpěrné konstr. (skruže) a lešení všech druhů pro bednění, uložení čerstvého betonu, výztuže a doplňkových konstr., vč. požadovaných otvorů, ochranných a bezpečnostních opatření a základů těchto konstrukcí a lešení, - vytvoření kotevních čel, kapes, nálitků, a sedel, - zřízení všech požadovaných otvorů, kapes, výklenků, prostupů, dutin, drážek a pod., vč. ztížení práce a úprav kolem nich, - úpravy pro osazení výztuže, doplňkových konstrukcí a vybavení, - úpravy povrchu pro položení požadované izolace, povlaků a nátěrů, případně vyspravení, - ztížení práce u kabelových a injektážních trubek a ostatních zařízení osazovaných do betonu, - konstrukce betonových kloubů, upevnění kotevních prvků a doplňkových konstrukcí, - nátěry zabraňující soudržnost betonu a bednění, - výplň, těsnění a tmelení spar a spojů, - opatření povrchů betonu izolací proti zemní vlhkosti v částech, kde přijdou do styku se zeminou nebo kamenivem, - případné zřízení spojovací vrstvy u základů, - úpravy pro osazení zařízení ochrany konstrukce proti vlivu bludných proudů
8 | 451314 |  | PODKLADNÍ A VÝPLŇOVÉ VRSTVY Z PROSTÉHO BETONU C25/30 beton C20/25nXF3 podklad potrubí - tl. 0,1 m | M3 | 5.25 |  | 0
0,7*0,1*(66,1+8,9)=5,25 [A]
- dodání čerstvého betonu (betonové směsi) požadované kvality, jeho uložení do požadovaného tvaru při jakékoliv hustotě výztuže, konzistenci čerstvého betonu a způsobu hutnění, ošetření a ochranu betonu, - zhotovení nepropustného, mrazuvzdorného betonu a betonu požadované trvanlivosti a vlastností, - užití potřebných přísad a technologií výroby betonu, - zřízení pracovních a dilatačních spar, včetně potřebných úprav, výplně, vložek, opracování, očištění a ošetření, - bednění požadovaných konstr. (i ztracené) s úpravou dle požadované kvality povrchu betonu, včetně odbedňovacích a odskružovacích prostředků, - podpěrné konstr. (skruže) a lešení všech druhů pro bednění, uložení čerstvého betonu, výztuže a doplňkových konstr., vč. požadovaných otvorů, ochranných a bezpečnostních opatření a základů těchto konstrukcí a lešení, - vytvoření kotevních čel, kapes, nálitků, a sedel, - zřízení všech požadovaných otvorů, kapes, výklenků, prostupů, dutin, drážek a pod., vč. ztížení práce a úprav kolem nich, - úpravy pro osazení výztuže, doplňkových konstrukcí a vybavení, - úpravy povrchu pro položení požadované izolace, povlaků a nátěrů, případně vyspravení, - ztížení práce u kabelových a injektážních trubek a ostatních zařízení osazovaných do betonu, - konstrukce betonových kloubů, upevnění kotevních prvků a doplňkových konstrukcí, - nátěry zabraňující soudržnost betonu a bednění, - výplň, těsnění a tmelení spar a spojů, - opatření povrchů betonu izolací proti zemní vlhkosti v částech, kde přijdou do styku se zeminou nebo kamenivem, - případné zřízení spojovací vrstvy u základů, - úpravy pro osazení zařízení ochrany konstrukce proti vlivu bludných proudů
9 | 45152 |  | PODKLADNÍ A VÝPLŇOVÉ VRSTVY Z KAMENIVA DRCENÉHO lože ze štěrkodrti 0/63, podklad vpusti – tl. 0,1 m výkres č. B.3.7 | M3 | 2.57 |  | 0
17*1,23*1,23*0,1=2,57 [A]
Popisy prací zahrnují veškerý materiál, výrobky a polotovary, včetně mimostaveništní a vnitrostaveništní dopravy (rovněž přesuny), včetně naložení a složení, případně s uložením.
|  | 4 | VODOROVNÉ KONSTRUKCE |  |  |  | 0 | 0
|  | 8 | POTRUBÍ
10 | 87433 |  | POTRUBÍ Z TRUB PLASTOVÝCH ODPADNÍCH DN DO 150MM PVC DN 150, SN 12 - napojení připojovacího potrubí od žlabu do kanalizační stoky a připojovací potrubí od vpustí - dodání a montáž potrubí pro žlábky 3,1+2,5+3,3=8,9 m potrubí pro vpusti celkem 66,1 m výkres č. B.3.6 a B.3.7 | M | 75 |  | 0
8,9+66,1=75,00 [A]
- položky pro zhotovení potrubí platí bez ohledu na sklon. - výrobní dokumentaci (včetně technologického předpisu) - dodání veškerého trubního a pomocného materiálu (trouby, trubky, tvarovky, spojovací a těsnící materiál a pod.), podpěrných, závěsných a upevňovacích prvků, včetně potřebných úprav - úprava a příprava podkladu a podpěr, očištění a ošetření podkladu a podpěr - zřízení plně funkčního potrubí, kompletní soustavy, podle příslušného technologického předpisu - zřízení potrubí i jednotlivých částí po etapách, včetně pracovních spar a spojů, pracovního zaslepení konců a pod. - úprava prostupů, průchodů šachtami a komorami, okolí podpěr a vyústění, zaústění, napojení, vyvedení a upevnění odpad. výustí - ochrana potrubí nátěrem (vč. úpravy povrchu), případně izolací, nejsou-li tyto práce předmětem jiné položky - úprava, očištění a ošetření prostoru kolem potrubí - položky platí pro práce prováděné v prostoru zapaženém i nezapaženém a i v kolektorech, chráničkách - položky zahrnují i práce spojené s nutnými obtoky, převáděním a čerpáním vody - u ocelového potrubí opláštění dle dokumentace a nutné opravy opláštění při jeho poškození
11 | 89712 | a | VPUSŤ KANALIZAČNÍ ULIČNÍ KOMPLETNÍ Z BETONOVÝCH DÍLCŮ se zápachovou uzávěrkou DN 150, s nízkým kalovým prostorem bez koše na splaveniny včetně litinového rámu a mříže (D400) výkres č. B.3.7 | KUS | 16 |  | 0
- položky pro konstrukce na trubním vedení zahrnují kompletní konstrukce trubního vedení a to buď ve spojení s potrubím nebo samostatně. Zahrnují rovněž úpravy typových konstrukcí, spojovací a těsnící materiál, předepsané povrchové úpravy, máčení cihel, vyspárování a pod. Šachty, vpustě, kabelové komory zahrnují i poklopy s rámem, mříže s rámem, koše na bahno, stupadla, žebříky, stropy z bet. dílců a pod. - dodání dílce požadovaného tvaru a vlastností, jeho skladování, doprava a osazení do definitivní polohy, včetně komplexní technologie výroby a montáže dílců, ošetření a ochrana dílců, - u dílců železobetonových a předpjatých veškerá výztuž, případně i tuhé kovové prvky a závěsná oka, - úpravy a zařízení pro uložení a transport dílce, - veškeré požadované úpravy dílců, včetně doplňkových konstrukcí a vybavení, - sestavení dílce na stavbě včetně montážních zařízení,plošin a prahů a pod., - výplň, těsnění a tmelení spár a spojů, - očištění a ošetření úložných ploch, - zednické výpomoce pro montáž dílců, - označení dílce výrobním štítkem nebo jiným způsobem, - úpravy dílce pro dodržení požadované přesnosti jeho osazení, včetně případných měření, - veškerá zařízení pro zajištění stability v každém okamžiku, - další práce dané případně specifikací k příslušnému prefabrik. dílci (úprava pohledových ploch, příp. rubových ploch, osazení měřících zařízení, zkoušení a měření dílců a pod.).
12 | 89712 | b | VPUSŤ KANALIZAČNÍ ULIČNÍ KOMPLETNÍ Z BETONOVÝCH DÍLCŮ podobrubníková V3 se zápachovou uzávěrkou DN 150, s nízkým kalovým prostorem bez koše na splaveniny včetně litinového rámu a obrubníkové vtokové mříže (B125) výkres č.B.3.7 | KUS | 1 |  | 0
- položky pro konstrukce na trubním vedení zahrnují kompletní konstrukce trubního vedení a to buď ve spojení s potrubím nebo samostatně. Zahrnují rovněž úpravy typových konstrukcí, spojovací a těsnící materiál, předepsané povrchové úpravy, máčení cihel, vyspárování a pod. Šachty, vpustě, kabelové komory zahrnují i poklopy s rámem, mříže s rámem, koše na bahno, stupadla, žebříky, stropy z bet. dílců a pod. - dodání dílce požadovaného tvaru a vlastností, jeho skladování, doprava a osazení do definitivní polohy, včetně komplexní technologie výroby a montáže dílců, ošetření a ochrana dílců, - u dílců železobetonových a předpjatých veškerá výztuž, případně i tuhé kovové prvky a závěsná oka, - úpravy a zařízení pro uložení a transport dílce, - veškeré požadované úpravy dílců, včetně doplňkových konstrukcí a vybavení, - sestavení dílce na stavbě včetně montážních zařízení,plošin a prahů a pod., - výplň, těsnění a tmelení spár a spojů, - očištění a ošetření úložných ploch, - zednické výpomoce pro montáž dílců, - označení dílce výrobním štítkem nebo jiným způsobem, - úpravy dílce pro dodržení požadované přesnosti jeho osazení, včetně případných měření, - veškerá zařízení pro zajištění stability v každém okamžiku, - další práce dané případně specifikací k příslušnému prefabrik. dílci (úprava pohledových ploch, příp. rubových ploch, osazení měřících zařízení, zkoušení a měření dílců a pod.).
13 | 897541 |  | VPUSŤ ODVOD ŽLABŮ Z POLYMERBETONU SV. ŠÍŘKY DO 100MM 3 ks systémových vpustí od žlabů včetně pachového uzávěru PVC DN 150 | KUS | 3 |  | 0
položka zahrnuje dodávku a osazení předepsaného dílce včetně mříže nezahrnuje předepsané podkladní konstrukce
14 | 89914 |  | ŠACHTOVÉ BETONOVÉ SKRUŽE SAMOSTATNÉ úprava vrchních částí 9 ks stávajících šachet viz. technická zpráva č. B.3.1 | KUS | 27 |  | 0
9*3=27,00 [A]
- popisy prací zahrnují veškerý materiál, výrobky a polotovary, včetně mimostaveništní a vnitrostaveništní dopravy (rovněž přesuny), včetně naložení a složení,případně s uložením.
15 | 89916 |  | BETONOVÉ DOPLŇKY TRUB VEDENÍ úpravy vrchních částí šachet (dobetonování) – odhad dle rozsahu poškození 9 ks stávajících šachet při výstavbě viz. technická zpráva B.3.1 | M3 | 3.5 |  | 0
- popisy prací zahrnují veškerý materiál, výrobky a polotovary, včetně mimostaveništní a vnitrostaveništní dopravy (rovněž přesuny), včetně naložení a složení,případně s uložením.
16 | 89921 |  | VÝŠKOVÁ ÚPRAVA POKLOPŮ na upravovaných šachtách a stávající poklopy v komunikaci výkres č. B.3.6 | KUS | 15 |  | 0
- položka výškové úpravy zahrnuje všechny nutné práce a materiály pro zvýšení nebo snížení zařízení (včetně nutné úpravy stávajícího povrchu vozovky nebo chodníku).
17 | 89947 |  | VÝŘEZ, VÝSEK, ÚTES NA POTRUBÍ DN DO 600MM zaústění přípojek od vpustí do potrubí DN 500, DN 600, DN 500/750 a DN 600/900 vyvrtáním otvorů výkres č. B.3.7 | KUS | 15 |  | 0
- zahrnují zejména náklady na osekání trub na útesy, na vysekání otvorů pro zaústění, na obetonování útesu. U výřezu a výseku náklady na ohlášení uzavírání vody, uzavření a otevření šoupat, vypuštění a napuštění vody, odvzdušnění potrubí a pod.
18 | 89949 |  | VÝŘEZ, VÝSEK, ÚTES NA POTRUBÍ DN PŘES 800MM zaústéní přípojek od vpustí do potrubí DN 1000 vyvrtáním otvorů výkres č. B.3.7 | KUS | 4 |  | 0
- zahrnují zejména náklady na osekání trub na útesy, na vysekání otvorů pro zaústění, na obetonování útesu. U výřezu a výseku náklady na ohlášení uzavírání vody, uzavření a otevření šoupat, vypuštění a napuštění vody, odvzdušnění potrubí a pod.
19 | 899524 |  | OBETONOVÁNÍ POTRUBÍ Z PROSTÉHO BETONU DO C25/30 (B30) - obetonování připojovacího potrubí DN 150 betonem C20/25nXF3 | M3 | 10.8 |  | 0
0,144*(8,9+66,1)=10,80 [A]
- dodání čerstvého betonu (betonové směsi) požadované kvality, jeho uložení do požadovaného tvaru při jakékoliv hustotě výztuže, konzistenci čerstvého betonu a způsobu hutnění, ošetření a ochranu betonu, - zhotovení nepropustného, mrazuvzdorného betonu a betonu požadované trvanlivosti a vlastností, - užití potřebných přísad a technologií výroby betonu, - zřízení pracovních a dilatačních spar, včetně potřebných úprav, výplně, vložek, opracování, očištění a ošetření, - bednění požadovaných konstr. (i ztracené) s úpravou dle požadované kvality povrchu betonu, včetně odbedňovacích a odskružovacích prostředků, - podpěrné konstr. (skruže) a lešení všech druhů pro bednění, uložení čerstvého betonu, výztuže a doplňkových konstr., vč. požadovaných otvorů, ochranných a bezpečnostních opatření a základů těchto konstrukcí a lešení, - vytvoření kotevních čel, kapes, nálitků, a sedel, - zřízení všech požadovaných otvorů, kapes, výklenků, prostupů, dutin, drážek a pod., vč. ztížení práce a úprav kolem nich, - úpravy pro osazení výztuže, doplňkových konstrukcí a vybavení, - úpravy povrchu pro položení požadované izolace, povlaků a nátěrů, případně vyspravení, - ztížení práce u kabelových a injektážních trubek a ostatních zařízení osazovaných do betonu, - konstrukce betonových kloubů, upevnění kotevních prvků a doplňkových konstrukcí, - nátěry zabraňující soudržnost betonu a bednění, - výplň, těsnění a tmelení spar a spojů, - opatření povrchů betonu izolací proti zemní vlhkosti v částech, kde přijdou do styku se zeminou nebo kamenivem, - případné zřízení spojovací vrstvy u základů, - úpravy pro osazení zařízení ochrany konstrukce proti vlivu bludných proudů
|  | 8 | POTRUBÍ |  |  |  | 0 | 0
|  | 9 | OSTATNÍ PRÁCE
20 | 93541 |  | ŽLABY Z DÍLCŮ Z POLYMERBETONU SVĚTLÉ ŠÍŘKY DO 100MM VČETNĚ MŘÍŽÍ žlab z recyklovaného mat. včetně betonového lože z betonu C 20/25nXF3 s bočními opěrami TZ a výkres č. B.3.1 a B.3.6 | M | 83.7 |  | 0
Popisy prací zahrnují veškerý materiál, výrobky a polotovary, včetně mimostaveništní a vnitrostaveništní dopravy (rovněž přesuny), včetně naložení a složení,případně s uložením. - zahrnují veškeré práce nutné pro zřízení těchto konstrukcí, včetně zemních prací, lože, ukončení, patek, spárování, úpravy vtoku a výtoku. Měří se v "m" délky osy žlabu.
21 | 96687 |  | VYBOURÁNÍ ULIČNÍCH VPUSTÍ KOMPLETNÍCH stávající uliční vpusti včetně odvozu, uložení a poplatku za skládku v režii zhotovitele - napojení na kanalizační řad bude zrušeno zaslepením (např. pryskyřičná vložka, opravný pás apod.) TZ B.3.1 | KUS | 16 |  | 0
- zahrnují veškerou manipulaci s vybouranou sutí a hmotami včetně uložení na skládku a poplatku za skládku, - zahrnují veškeré další práce plynoucí z technologického předpisu a z platných předpisů (zvláště vyhlášky č.324/1990 Sb.).
22 | 96688 |  | VYBOURÁNÍ KANALIZAČ ŠACHET KOMPLETNÍCH vrchní části 9 ks stávajících kanalizačních šachet včetně odvozu, uložení a poplatku za skládku v režii zhotovitele TZ B.3.1 | KUS | 9 |  | 0
- zahrnují veškerou manipulaci s vybouranou sutí a hmotami včetně uložení na skládku a poplatku za skládku, - zahrnují veškeré další práce plynoucí z technologického předpisu a z platných předpisů (zvláště vyhlášky č.324/1990 Sb.).
23 | 969234 |  | VYBOURÁNÍ POTRUBÍ DN DO 200MM KANALIZAČ vybourání stávajícího připojovacího potrubí od vpustí, včetně výkopu, odvozu, uložení a poplatku za skládku v režii zhotovitele výkres č. B.3.6 | M | 47.8 |  | 0
délky dle CAD
- zahrnují veškerou manipulaci s vybouranou sutí a hmotami včetně uložení na skládku a poplatku za skládku, - zahrnují veškeré další práce plynoucí z technologického předpisu a z platných předpisů (zvláště vyhlášky č.324/1990 Sb.).
|  | 9 | OSTATNÍ PRÁCE |  |  |  | 0 | 0
|  |  | C e l k e m |  |  |  | 0 | 0

## 103-3
ASPE 9 |  | Firma: Firma
Příloha k formuláři pro ocenění nabídky
Stavba : |  | 269c | II/426 Bzenec Přívoz – Strážnice, I/55
číslo a název SO: |  | SO 103 | Rekonstrukce silnice II/426 km 3,740 – 4,290, mimo úsek km 4,032 - 4,215
číslo a název rozpočtu: |  | 103-3 | VODOVOD
Poř. č.pol. | Kód položky | Varianta položky | Název položky | jednotka | Počet jednotek | CENA
[6 empty] | jednotková | celkem
1 | 2 | 3 | 4 | 5 | 6 | 7 | 8
|  | 0 | VŠEOBECNÉ KONSTRUKCE A PRÁCE
1 | 014102 |  | POPLATKY ZA SKLÁDKU zemina z hlubení rýh | T | 1.45 |  | 0
0,765*1,9=1,45 [A]
zahrnuje veškeré poplatky provozovateli skládky související s uložením odpadu na skládce.
|  | 0 | VŠEOBECNÉ KONSTRUKCE A PRÁCE |  |  |  | 0 | 0
|  | 1 | ZEMNÍ PRÁCE
2 | 13273 | R | HLOUBENÍ RÝH ŠÍŘ DO 2M PAŽ I NEPAŽ TŘ. I hloubení pro hydrant zemina – včetně odvozu a uložení na skládku v režii zhotovitele, výkres č. B.3.6 | M3 | 0.77 |  | 0
1*0,85*0,9=0,77 [A]
položka zahrnuje: - vodorovná a svislá doprava, přemístění, přeložení, manipulace s výkopkem - kompletní provedení vykopávky nezapažené i zapažené - ošetření výkopiště po celou dobu práce v něm vč. klimatických opatření - ztížení vykopávek v blízkosti podzemního vedení, konstrukcí a objektů vč. jejich dočasného zajištění - ztížení pod vodou, v okolí výbušnin, ve stísněných prostorech a pod. - příplatek za lepivost - těžení po vrstvách, pásech a po jiných nutných částech (figurách) - čerpání vody vč. čerpacích jímek, potrubí a pohotovostní čerpací soupravy (viz ustanovení k pol. 1151,2) - potřebné snížení hladiny podzemní vody - těžení a rozpojování jednotlivých balvanů - vytahování a nošení výkopku - svahování a přesvah. svahů do konečného tvaru, výměna hornin v podloží a v pláni znehodnocené klimatickými vlivy - ruční vykopávky, odstranění kořenů a napadávek - pažení, vzepření a rozepření vč. přepažování (vyjma štětových stěn) - úpravu, ochranu a očištění dna, základové spáry, stěn a svahů - odvedení nebo obvedení vody v okolí výkopiště a ve výkopišti - třídění výkopku - veškeré pomocné konstrukce umožňující provedení vykopávky (příjezdy, sjezdy, nájezdy, lešení, podpěr. konstr., přemostění, zpevněné plochy, zakrytí a pod.) - nezahrnuje poplatky za skládku, vykazují se v položce č.0141**
3 | 17481 |  | ZÁSYP JAM A RÝH Z NAKUPOVANÝCH MATERIÁLŮ hutněný zásyp připojovacího potrubí a hydrantu pískem na min. 45 Mpa TZ B.3.1 | M3 | 0.29 |  | 0
1,0*0,9*0,32=0,29 [A]
Položka zahrnuje: - kompletní provedení zemní konstrukce vč. výběru vhodného materiálu - nákup materiálu dle zadávací dokumentace - úprava ukládaného materiálu vlhčením, tříděním, promícháním nebo vysoušením, příp. jiné úpravy za účelem zlepšení jeho mech. vlastností - hutnění i různé míry hutnění - ošetření úložiště po celou dobu práce v něm vč. klimatických opatření - ztížení v okolí vedení, konstrukcí a objektů a jejich dočasné zajištění - ztížení provádění vč. hutnění ve ztížených podmínkách a stísněných prostorech - ztížené ukládání sypaniny pod vodu - ukládání po vrstvách a po jiných nutných částech (figurách) vč. dosypávek - spouštění a nošení materiálu - výměna částí zemní konstrukce znehodnocené klimatickými vlivy - ruční hutnění a výplň jam a prohlubní v podloží - úprava, očištění a ochrana případně zhutnění podloží a svahů - svahování, hutnění a uzavírání povrchů svahů - zřízení lavic na svazích a zásyp rýh - udržování úložiště a jeho ochrana proti vodě - odvedení nebo obvedení vody v okolí úložiště a v úložišti - veškeré pomocné konstrukce umožňující provedení zemní konstrukce (příjezdy, sjezdy, nájezdy, lešení, podpěrné konstrukce, přemostění, zpevněné plochy, zakrytí a pod.) - případné prohození nebo třídění materiálu.
4 | 17581 |  | OBSYP POTRUBÍ A OBJEKTŮ Z NAKUPOVANÉHO MATERIÁLU obsyp štěrkopískem frakce 0-22 mm nad připojovacím potrubím k hydrantu tl. min. 300mm výkres č. B.3.6 | M3 | 0.68 |  | 0
1,0*0,75*0,9=0,68 [A]
Položka zahrnuje: - kompletní provedení zemní konstrukce vč. výběru vhodného materiálu - nákup materiálu dle zadávací dokumentace - úprava ukládaného materiálu vlhčením, tříděním, promícháním nebo vysoušením, příp. jiné úpravy za účelem zlepšení jeho mech. vlastností - hutnění i různé míry hutnění - ošetření úložiště po celou dobu práce v něm vč. klimatických opatření - ztížení v okolí vedení, konstrukcí a objektů a jejich dočasné zajištění - ztížení provádění vč. hutnění ve ztížených podmínkách a stísněných prostorech - ztížené ukládání sypaniny pod vodu - ukládání po vrstvách a po jiných nutných částech (figurách) vč. dosypávek - spouštění a nošení materiálu - výměna částí zemní konstrukce znehodnocené klimatickými vlivy - ruční hutnění a výplň jam a prohlubní v podloží - úprava, očištění a ochrana případně zhutnění podloží a svahů - svahování, hutnění a uzavírání povrchů svahů - zřízení lavic na svazích a zásyp rýh - udržování úložiště a jeho ochrana proti vodě - odvedení nebo obvedení vody v okolí úložiště a v úložišti - veškeré pomocné konstrukce umožňující provedení zemní konstrukce (příjezdy, sjezdy, nájezdy, lešení, podpěrné konstrukce, přemostění, zpevněné plochy, zakrytí a pod.) - případné prohození nebo třídění materiálu.
|  | 1 | ZEMNÍ PRÁCE |  |  |  | 0 | 0
|  | 4 | VODOROVNÉ KONSTRUKCE
5 | 45157 |  | PODKLADNÍ A VÝPLŇOVÉ VRSTVY Z KAMENIVA TĚŽENÉHO pískové lože pod vodovodní připojovací potrubí k hydrantu TZ B.3.1 | M3 | 0.01 |  | 0
0,1*0,1*0,9=0,01 [A]
Popisy prací zahrnují veškerý materiál, výrobky a polotovary, včetně mimostaveništní a vnitrostaveništní dopravy (rovněž přesuny), včetně naložení a složení, případně s uložením.
|  | 4 | VODOROVNÉ KONSTRUKCE |  |  |  | 0 | 0
|  | 8 | POTRUBÍ
6 | 87326 |  | POTRUBÍ Z TRUB PLASTOVÝCH TLAKOVÝCH SVAŘOVANÝCH DN DO 80MM PVC DN 80 - prodloužení přípojky hydrantu včetně tvarovek výkres č. B.3.6 - dodání a montáž | M | 1 |  | 0
- položky pro zhotovení potrubí platí bez ohledu na sklon. - výrobní dokumentaci (včetně technologického předpisu) - dodání veškerého trubního a pomocného materiálu (trouby, trubky, tvarovky, spojovací a těsnící materiál a pod.), podpěrných, závěsných a upevňovacích prvků, včetně potřebných úprav - úprava a příprava podkladu a podpěr, očištění a ošetření podkladu a podpěr - zřízení plně funkčního potrubí, kompletní soustavy, podle příslušného technologického předpisu - zřízení potrubí i jednotlivých částí po etapách, včetně pracovních spar a spojů, pracovního zaslepení konců a pod. - úprava prostupů, průchodů šachtami a komorami, okolí podpěr a vyústění, zaústění, napojení, vyvedení a upevnění odpad. výustí - ochrana potrubí nátěrem (vč. úpravy povrchu), případně izolací, nejsou-li tyto práce předmětem jiné položky - úprava, očištění a ošetření prostoru kolem potrubí - položky platí pro práce prováděné v prostoru zapaženém i nezapaženém a i v kolektorech, chráničkách - položky zahrnují i práce spojené s nutnými obtoky, převáděním a čerpáním vody - u ocelového potrubí opláštění dle dokumentace a nutné opravy opláštění při jeho poškození
7 | 891426 |  | HYDRANTY PODZEMNÍ DN 80MM včetně zemní soupravy a poklopu + všech souvisejících prací výkres č. B.3.6 | KUS | 1 |  | 0
- položka obsahuje kompletní montáž dle technologického předpisu, dodávku armatury, veškerou mimostaveništní a vnitrostaveništní dopravu.
8 | 89921 |  | VÝŠKOVÁ ÚPRAVA POKLOPŮ stávající poklopy vodovodnéch šoupat a nový poklop hydrantu v komunikaci výkres č. B.3.6 | KUS | 18 |  | 0
- položka výškové úpravy zahrnuje všechny nutné práce a materiály pro zvýšení nebo snížení zařízení (včetně nutné úpravy stávajícího povrchu vozovky nebo chodníku).
9 | 89941 |  | VÝŘEZ, VÝSEK, ÚTES NA POTRUBÍ DN DO 80MM na odbočce hydrantu výkres č. B.3.6 | KUS | 1 |  | 0
- zahrnují zejména náklady na osekání trub na útesy, na vysekání otvorů pro zaústění, na obetonování útesu. U výřezu a výseku náklady na ohlášení uzavírání vody, uzavření a otevření šoupat, vypuštění a napuštění vody, odvzdušnění potrubí a pod.
|  | 8 | POTRUBÍ |  |  |  | 0 | 0
|  |  | C e l k e m |  |  |  | 0 | 0

## SO 104
ASPE 9 |  | Firma: Firma
Příloha k formuláři pro ocenění nabídky
Stavba : |  | 269c | II/426 Bzenec Přívoz – Strážnice, I/55
číslo a název SO: |  | SO 104 | Rekonstrukce silnice II/426 km 4,290 – 4,441
číslo a název rozpočtu: |  | SO 104 | Rekonstrukce silnice II/426 km 4,290 – 4,441
Poř. č.pol. | Kód položky | Varianta položky | Název položky | jednotka | Počet jednotek | CENA
[6 empty] | jednotková | celkem
1 | 2 | 3 | 4 | 5 | 6 | 7 | 8
|  | 0 | VŠEOBECNÉ KONSTRUKCE A PRÁCE
1 | 014102 |  | POPLATKY ZA SKLÁDKU skládka betonu a vybouraného lože | T | 4.2 |  | 0
Lože přídlažby: 84 m * 0,05 t/m =4,20 [A]
zahrnuje veškeré poplatky provozovateli skládky související s uložením odpadu na skládce.
|  | 0 | VŠEOBECNÉ KONSTRUKCE A PRÁCE |  |  |  | 0 | 0
|  | 1 | ZEMNÍ PRÁCE
2 | 11355 | R | ODSTRANĚNÍ OBRUB Z DLAŽEBNÍCH KOSTEK JEDNODUCHÝCH vybourání poškozené přídlažby z jedné a dvou řad žulových kostek drobných, včetně betonového lože zahrnuje očištění kostek naložení a odvoz kostek na mezideponii, odvoz vybouraného betonového lože na skládku v režii zhotovitele | M | 84 |  | 0
vybourání poškozené přídlažby z jedné řady kostek = 50,000 m vybourání poškozené přídlažby z dvou řad kostek = 17,000 m * 2 řady = 34,000 m celkem vybourané přídlažby přepočtené na jednu řadu = 50,000+34,000 =84,00 [A] B.4.2 Situace
Položka zahrnuje veškerou manipulaci s vybouranou sutí a s vybouranými hmotami. Nezahrnuje poplatek za skládku, který se vykazuje v položce 0141**
3 | 113728 |  | FRÉZOVÁNÍ VOZOVEK ASFALTOVÝCH, ODVOZ DO 20KM vzdálenost 17 km frézování stávající obrusné vrstvy, průměrná tl. 40 mm, frézování podkladní vrstvy v tl. 80 mm v místech opravy trhlin - délka 100 m, šířka 0,5 m na každou stranu od trhliny včetně odvozu do areálu objednatele SUS Hodonín bez poplatku včetně uložení na určené místo v areálu objednatele | M3 | 61.44 |  | 0
Obrusná vrstva 1336 m2 * 0,04 = 53,440 m3 Sanace trhlin = 100 m * 1.0 m *0.08 m= 8.000 m3 celkem 61.440 m3 B.4.2 Situace
Položka obsahuje veškerou manipulaci s vybouranou sutí a s vybouranými hmotami vč. uložení na skládku bez poplatku(pokud zadávací dokumentace nestanoví jinak).
|  | 1 | ZEMNÍ PRÁCE |  |  |  | 0 | 0
|  | 5 | KOMUNIKACE
4 | 572213 |  | SPOJOVACÍ POSTŘIK Z EMULZE DO 0,5KG/M2 vozovka PS-E, 0,50 kg/m2 | M2 | 1336 |  | 0
plocha odečtena z CAD B.4.2 Situace
- dodání směsi, postřiku, nátěru, dlažeb nebo dílců v požadované kvalitě - očištění podkladu případně zřízení spojovací vrstvy - uložení směsi, dlažby nebo dílců a provedení nátěrů a postřiků dle předepsaného technologického předpisu - zřízení vrstvy bez rozlišení šířky, pokládání vrstvy po etapách, včetně pracovních spar a spojů - úpravu napojení, ukončení a těsnění podél obrubníků, dilatačních zařízení, odvodňovacích proužků, odvodňovačů, vpustí, šachet a pod., nestanoví-li zadávací dokumentace jinak - těsnění, tmelení a výplň spar a otvorů - úpravu dilatačních spar a povrchu vrstvy
5 | 572223 |  | SPOJOVACÍ POSTŘIK Z EMULZE DO 1,0KG/M2 Vozovka - sanace trhlin PS-E, 0,80 kg/m2 | M2 | 100 |  | 0
v prostoru sanace trhlin = 100 * 1.0 = 100.000 m2 B.4.2 Situace"
- dodání všech předepsaných materiálů pro postřiky v předepsaném množství - provedení dle předepsaného technologického předpisu - zřízení vrstvy bez rozlišení šířky, pokládání vrstvy po etapách - úpravu napojení, ukončení
6 | 574A44 |  | ASFALTOVÝ BETON PRO OBRUSNÉ VRSTVY ACO 11+, TL. 50MM Vozovka ACO 11+; 50/70, tl. 50 mm | M2 | 1336 |  | 0
plocha odečtena z CAD B.4.2 Situace
- dodání směsi v požadované kvalitě - očištění podkladu - uložení směsi dle předepsaného technologického předpisu, zhutnění vrstvy v předepsané tloušťce - zřízení vrstvy bez rozlišení šířky, pokládání vrstvy po etapách, včetně pracovních spar a spojů - úpravu napojení, ukončení podél obrubníků, dilatačních zařízení, odvodňovacích proužků, odvodňovačů, vpustí, šachet a pod. - nezahrnuje postřiky, nátěry - nezahrnuje těsnění podél obrubníků, dilatačních zařízení, odvodňovacích proužků, odvodňovačů, vpustí, šachet a pod.
7 | 574E76 |  | ASFALTOVÝ BETON PRO PODKLADNÍ VRSTVY ACP 16+, TL. 80MM Vozovka - sanace trhlin ACP 16+; 50/70, tl. 80 mm pokládka nové podkladní vrstvy v šířce 0.50 m na obě strany od trhliny | M2 | 100 |  | 0
v prostoru sanace trhlin = 100 * 1.0 = 100.000 m2 B.4.2 Situace"
- dodání směsi v požadované kvalitě - očištění podkladu - uložení směsi dle předepsaného technologického předpisu, zhutnění vrstvy v předepsané tloušťce - zřízení vrstvy bez rozlišení šířky, pokládání vrstvy po etapách, včetně pracovních spar a spojů - úpravu napojení, ukončení podél obrubníků, dilatačních zařízení, odvodňovacích proužků, odvodňovačů, vpustí, šachet a pod. - nezahrnuje postřiky, nátěry - nezahrnuje těsnění podél obrubníků, dilatačních zařízení, odvodňovacích proužků, odvodňovačů, vpustí, šachet a pod.
8 | 58910 | a | VÝPLŇ SPAR ASFALTEM Vozovka - příčné spáry v místech napojení na ostatní místní komunikace a zpevněné asfaltové plochy zalití spar trvale pružnou asfaltovou zálivkou, včetně pročištění spáry | M | 87.5 |  | 0
12+7,5+14,5+33+20,5 = 87,500 m B.4.2 Situace
- dodání směsi, postřiku, nátěru, dlažeb nebo dílců v požadované kvalitě - očištění podkladu případně zřízení spojovací vrstvy - uložení směsi, dlažby nebo dílců a provedení nátěrů a postřiků dle předepsaného technologického předpisu - zřízení vrstvy bez rozlišení šířky, pokládání vrstvy po etapách, včetně pracovních spar a spojů - úpravu napojení, ukončení a těsnění podél obrubníků, dilatačních zařízení, odvodňovacích proužků, odvodňovačů, vpustí, šachet a pod., nestanoví-li zadávací dokumentace jinak - těsnění, tmelení a výplň spar a otvorů - úpravu dilatačních spar a povrchu vrstvy
9 | 58910 | b | VÝPLŇ SPAR ASFALTEM Vozovka - sanace trhlin zalití spar trvale pružnou asfaltovou zálivkou, včetně proříznutí a vyčištění | M | 100 |  | 0
délka 100,000 m
- dodání směsi, postřiku, nátěru, dlažeb nebo dílců v požadované kvalitě - očištění podkladu případně zřízení spojovací vrstvy - uložení směsi, dlažby nebo dílců a provedení nátěrů a postřiků dle předepsaného technologického předpisu - zřízení vrstvy bez rozlišení šířky, pokládání vrstvy po etapách, včetně pracovních spar a spojů - úpravu napojení, ukončení a těsnění podél obrubníků, dilatačních zařízení, odvodňovacích proužků, odvodňovačů, vpustí, šachet a pod., nestanoví-li zadávací dokumentace jinak - těsnění, tmelení a výplň spar a otvorů - úpravu dilatačních spar a povrchu vrstvy
|  | 5 | KOMUNIKACE |  |  |  | 0 | 0
|  | 8 | POTRUBÍ
10 | 89921 |  | VÝŠKOVÁ ÚPRAVA POKLOPŮ poklopy šachet včetně případného odbourání asfaltových vrstev v blízkosti poklopu, naložení, odvozu na skládku odpadu a poplatku za skládku | KUS | 7 |  | 0
B.4.2 Situace
- položka výškové úpravy zahrnuje všechny nutné práce a materiály pro zvýšení nebo snížení zařízení (včetně nutné úpravy stávajícího povrchu vozovky nebo chodníku).
11 | 89922 |  | VÝŠKOVÁ ÚPRAVA MŘÍŽÍ včetně případného odbourání asfaltových vrstev v blízkosti mříží uličních vpustí, naložení, odvozu na skládku odpadu a poplatku za skládku | KUS | 7 |  | 0
B.4.2 Situace
- položka výškové úpravy zahrnuje všechny nutné práce a materiály pro zvýšení nebo snížení zařízení (včetně nutné úpravy stávajícího povrchu vozovky nebo chodníku).
12 | 89923 |  | VÝŠKOVÁ ÚPRAVA KRYCÍCH HRNCŮ krycí hrnce šoupat včetně případného odbourání asfaltových vrstev v blízkosti krycích hrnců šoupat, naložení, odvozu na skládku odpadu a poplatku za skládku | KUS | 1 |  | 0
B.4.2 Situace
- položka výškové úpravy zahrnuje všechny nutné práce a materiály pro zvýšení nebo snížení zařízení (včetně nutné úpravy stávajícího povrchu vozovky nebo chodníku).
|  | 8 | POTRUBÍ |  |  |  | 0 | 0
|  | 9 | OSTATNÍ PRÁCE
13 | 915221 |  | VODOR DOPRAV ZNAČ PLASTEM PROFIL NEHLUČNÉ - DOD A POKLÁDKA bílá barva, dvousložková plastická hmota nanášená za studena, strukturální, nehlučná úprava | M2 | 48.5 |  | 0
Výkres A.6.4 Dopravní značení IV. díl V1a = 32 m * 0,125 = 4,000 m2 V2b 3/1,5/0,125 = 114 m /4,5*3 * 0,125 =9,500 m2 V5 = 10 m * 0,5 = 5 m2 V7 =15*4*0,5 = 30 m2 Celkem 48,500 m2
- veškeré práce jsou obsaženy v textu položky, - zahrnuje předznačení a reflexní úpravu.
14 | 91772 |  | OBRUBA Z DLAŽEBNÍCH KOSTEK DROBNÝCH doplnění přídlažby z žulových kostek drobných do betonového lože, beton C20/25nXF3, min. tl. 100 mm, použití vybouraných kostek, počet řad dle stávajícího stavu - včetně naložení a dovozu kostek z mezideponie | M | 84 |  | 0
osazení přídlažby v jedné řadě kostek = 50,000 m osazení přídlažby ve dvou řadách kostek = 17,000 m * 2 řady = 34,000 m celkem osazení přídlažby přepočtené na jednu řadu kostek = 50,000 + 34,000 =84,00 [A] B.4.2 Situace
Popisy prací zahrnují veškerý materiál, výrobky a polotovary, včetně mimostaveništní a vnitrostaveništní dopravy (rovněž přesuny), včetně naložení a složení,případně s uložením. Položka obruby a zpomalovací prahy zahrnuje i betonové lože i boční betonovou opěrku.
15 | 919111 |  | ŘEZÁNÍ ASFALTOVÉHO KRYTU VOZOVEK TL DO 50MM proříznutí příčných spár v místech napojení na stávající stav po frézování proříznutí příčných spár v místech napojení na stávající stav pro zálivku výkres B.4.2 Situace | M | 175 |  | 0
proříznutí po frézování 12+7,5+14,5+33+20,5 = 87,500 m proříznutí pro zálivku 12+7,5+14,5+33+20,5 = 87,500 m celkem 175,000 m B.4.2 Situace
veškeré práce jsou obsaženy v textu položky
16 | 919112 |  | ŘEZÁNÍ ASFALTOVÉHO KRYTU VOZOVEK TL DO 100MM zařezání asfaltového krytu v místech výměny přídlažby z žulových kostek | M | 50 |  | 0
délka 50,000 m výkres B.4.2 Situace
položka zahrnuje řezání vozovkové vrstvy v předepsané tloušťce, včetně spotřeby vody
17 | 93818 |  | OČIŠTĚNÍ ASFALT VOZOVEK ZAMETENÍM zametení vozovky před provedením spojovacího postřiku, včetně odvozu smetku na skládku odpadu a poplatku za uložení odpadu v režii zhotovitele | M2 | 1336 |  | 0
Veškeré práce jsou obsaženy v textu položky, bez ohledu na způsob provedení, včetně odklizení vzniklého odpadu.
|  | 9 | OSTATNÍ PRÁCE |  |  |  | 0 | 0
|  |  | C e l k e m |  |  |  | 0 | 0

## 1
ASPE 9 |  | Firma: Firma
Příloha k formuláři pro ocenění nabídky
Stavba : |  | 269c | II/426 Bzenec Přívoz – Strážnice, I/55
číslo a název SO: |  | SO 151 | Dopravní opatření
číslo a název rozpočtu: |  | 1 | 1. etapa
Poř. č.pol. | Kód položky | Varianta položky | Název položky | jednotka | Počet jednotek | CENA
[6 empty] | jednotková | celkem
1 | 2 | 3 | 4 | 5 | 6 | 7 | 8
|  | 9 | Ostatní konstrukce a práce
1 | 914129 |  | DOPRAV ZNAČKY ZÁKLAD VEL OCEL FÓLIE TŘ 1 - NÁJEMNÉ položka zahrnuje: dodávku, montáž a demontáž značek v požadovaném provedení včetně sloupků, patek a upevňovadel; údržbu po celou dobu trvání funkce-uzavírky, náhradu zničených nebo ztracených kusů, nutnou opravu poškozených částí | KSDEN | 720 |  | 0
B1 3x; E3a 1x; E13 2x 6*120=720,00 [A]
položka zahrnuje sazbu za pronájem dopravních značek a zařízení, počet jednotek je určen jako součin počtu značek a počtu dní použití
2 | 916119 |  | DOPRAV SVĚTLO VÝSTRAŽ SAMOSTATNÉ - NÁJEMNÉ položka zahrnuje: dodání zařízení v předepsaném provedení včetně jejich osazení - údržbu po celou dobu trvání funkce, náhradu zničených nebo ztracených kusů, nutnou opravu poškozených částí - napájení z baterie včetně záložní baterie - odstranění, demontáž a odklizení zařízení s odvozem na předepsané místo | KSDEN | 480 |  | 0
4*120=480,00 [A]
položka zahrnuje sazbu za pronájem zařízení. Počet měrných jednotek se určí jako součin počtu zařízení a počtu dní použití.
3 | 916129 |  | DOPRAV SVĚTLO VÝSTRAŽ SOUPRAVA 3KS - NÁJEMNÉ položka zahrnuje: dodání zařízení v předepsaném provedení včetně jejich osazení - údržbu po celou dobu trvání funkce, náhradu zničených nebo ztracených kusů, nutnou opravu poškozených částí - napájení z baterie včetně záložní baterie - odstranění, demontáž a odklizení zařízení s odvozem na předepsané místo | KSDEN | 360 |  | 0
3*120=360,00 [A]
položka zahrnuje sazbu za pronájem zařízení. Počet měrných jednotek se určí jako součin počtu zařízení a počtu dní použití.
4 | 916319 |  | DOPRAVNÍ ZÁBRANY Z2 - NÁJEMNÉ položka zahrnuje: dodávku, montáž a demontáž značek v požadovaném provedení včetně sloupků, patek a upevňovadel; údržbu po celou dobu trvání funkce-uzavírky, náhradu zničených nebo ztracených kusů, nutnou opravu poškozených částí | KSDEN | 360 |  | 0
3*120=360,00 [A]
položka zahrnuje sazbu za pronájem zařízení. Počet měrných jednotek se určí jako součin počtu zařízení a počtu dní použití.
5 | 916359 |  | SMĚROVACÍ DESKY Z4 OBOUSTR S FÓLIÍ TŘ 1 - NÁJEMNÉ položka zahrnuje: - dodávku a montáž značek v požadovaném provedení včetně patek - odstranění, demontáž a odklizení materiálu s odvozem na předepsané místo | KSDEN | 480 |  | 0
4*120=480,00 [A]
položka zahrnuje sazbu za pronájem zařízení. Počet měrných jednotek se určí jako součin počtu zařízení a počtu dní použití.
|  | 9 | Ostatní konstrukce a práce |  |  |  | 0 | 0
|  |  | C e l k e m |  |  |  | 0 | 0

## 2
ASPE 9 |  | Firma: Firma
Příloha k formuláři pro ocenění nabídky
Stavba : |  | 269c | II/426 Bzenec Přívoz – Strážnice, I/55
číslo a název SO: |  | SO 151 | Dopravní opatření
číslo a název rozpočtu: |  | 2 | 2. etapa
Poř. č.pol. | Kód položky | Varianta položky | Název položky | jednotka | Počet jednotek | CENA
[6 empty] | jednotková | celkem
1 | 2 | 3 | 4 | 5 | 6 | 7 | 8
|  | 9 | Ostatní konstrukce a práce
1 | 914129 |  | DOPRAV ZNAČKY ZÁKLAD VEL OCEL FÓLIE TŘ 1 - NÁJEMNÉ položka zahrnuje: dodávku, montáž a demontáž značek v požadovaném provedení včetně sloupků, patek a upevňovadel; údržbu po celou dobu trvání funkce-uzavírky, náhradu zničených nebo ztracených kusů, nutnou opravu poškozených částí | KSDEN | 630 |  | 0
B1 4x; E3a 1x; E13 2x 7*90=630,00 [A]
položka zahrnuje sazbu za pronájem dopravních značek a zařízení, počet jednotek je určen jako součin počtu značek a počtu dní použití
2 | 916119 |  | DOPRAV SVĚTLO VÝSTRAŽ SAMOSTATNÉ - NÁJEMNÉ položka zahrnuje: dodání zařízení v předepsaném provedení včetně jejich osazení - údržbu po celou dobu trvání funkce, náhradu zničených nebo ztracených kusů, nutnou opravu poškozených částí - napájení z baterie včetně záložní baterie - odstranění, demontáž a odklizení zařízení s odvozem na předepsané místo | KSDEN | 360 |  | 0
4*90=360,00 [A]
položka zahrnuje sazbu za pronájem zařízení. Počet měrných jednotek se určí jako součin počtu zařízení a počtu dní použití.
3 | 916129 |  | DOPRAV SVĚTLO VÝSTRAŽ SOUPRAVA 3KS - NÁJEMNÉ položka zahrnuje: dodání zařízení v předepsaném provedení včetně jejich osazení - údržbu po celou dobu trvání funkce, náhradu zničených nebo ztracených kusů, nutnou opravu poškozených částí - napájení z baterie včetně záložní baterie - odstranění, demontáž a odklizení zařízení s odvozem na předepsané místo | KSDEN | 360 |  | 0
4*90=360,00 [A]
položka zahrnuje sazbu za pronájem zařízení. Počet měrných jednotek se určí jako součin počtu zařízení a počtu dní použití.
4 | 916319 |  | DOPRAVNÍ ZÁBRANY Z2 - NÁJEMNÉ položka zahrnuje: dodávku, montáž a demontáž značek v požadovaném provedení včetně sloupků, patek a upevňovadel; údržbu po celou dobu trvání funkce-uzavírky, náhradu zničených nebo ztracených kusů, nutnou opravu poškozených částí | KSDEN | 360 |  | 0
4*90=360,00 [A]
položka zahrnuje sazbu za pronájem zařízení. Počet měrných jednotek se určí jako součin počtu zařízení a počtu dní použití.
5 | 916359 |  | SMĚROVACÍ DESKY Z4 OBOUSTR S FÓLIÍ TŘ 1 - NÁJEMNÉ položka zahrnuje: - dodávku a montáž značek v požadovaném provedení včetně patek - odstranění, demontáž a odklizení materiálu s odvozem na předepsané místo | KSDEN | 360 |  | 0
4*90=360,00 [A]
položka zahrnuje sazbu za pronájem zařízení. Počet měrných jednotek se určí jako součin počtu zařízení a počtu dní použití.
|  | 9 | Ostatní konstrukce a práce |  |  |  | 0 | 0
|  |  | C e l k e m |  |  |  | 0 | 0

## 3
ASPE 9 |  | Firma: Firma
Příloha k formuláři pro ocenění nabídky
Stavba : |  | 269c | II/426 Bzenec Přívoz – Strážnice, I/55
číslo a název SO: |  | SO 151 | Dopravní opatření
číslo a název rozpočtu: |  | 3 | 3. etapa
Poř. č.pol. | Kód položky | Varianta položky | Název položky | jednotka | Počet jednotek | CENA
[6 empty] | jednotková | celkem
1 | 2 | 3 | 4 | 5 | 6 | 7 | 8
|  | 9 | Ostatní konstrukce a práce
1 | 914129 |  | DOPRAV ZNAČKY ZÁKLAD VEL OCEL FÓLIE TŘ 1 - NÁJEMNÉ položka zahrnuje: dodávku, montáž a demontáž značek v požadovaném provedení včetně sloupků, patek a upevňovadel; údržbu po celou dobu trvání funkce-uzavírky, náhradu zničených nebo ztracených kusů, nutnou opravu poškozených částí | KSDEN | 210 |  | 0
B1 4x; E3a 1x; E13 2x 7*30=210,00 [A]
položka zahrnuje sazbu za pronájem dopravních značek a zařízení, počet jednotek je určen jako součin počtu značek a počtu dní použití
2 | 916119 |  | DOPRAV SVĚTLO VÝSTRAŽ SAMOSTATNÉ - NÁJEMNÉ položka zahrnuje: dodání zařízení v předepsaném provedení včetně jejich osazení - údržbu po celou dobu trvání funkce, náhradu zničených nebo ztracených kusů, nutnou opravu poškozených částí - napájení z baterie včetně záložní baterie - odstranění, demontáž a odklizení zařízení s odvozem na předepsané místo | KSDEN | 150 |  | 0
5*30=150,00 [A]
položka zahrnuje sazbu za pronájem zařízení. Počet měrných jednotek se určí jako součin počtu zařízení a počtu dní použití.
3 | 916129 |  | DOPRAV SVĚTLO VÝSTRAŽ SOUPRAVA 3KS - NÁJEMNÉ položka zahrnuje: dodání zařízení v předepsaném provedení včetně jejich osazení - údržbu po celou dobu trvání funkce, náhradu zničených nebo ztracených kusů, nutnou opravu poškozených částí - napájení z baterie včetně záložní baterie - odstranění, demontáž a odklizení zařízení s odvozem na předepsané místo | KSDEN | 120 |  | 0
4*30=120,00 [A]
položka zahrnuje sazbu za pronájem zařízení. Počet měrných jednotek se určí jako součin počtu zařízení a počtu dní použití.
4 | 916319 |  | DOPRAVNÍ ZÁBRANY Z2 - NÁJEMNÉ položka zahrnuje: dodávku, montáž a demontáž značek v požadovaném provedení včetně sloupků, patek a upevňovadel; údržbu po celou dobu trvání funkce-uzavírky, náhradu zničených nebo ztracených kusů, nutnou opravu poškozených částí | KSDEN | 120 |  | 0
4*30=120,00 [A]
položka zahrnuje sazbu za pronájem zařízení. Počet měrných jednotek se určí jako součin počtu zařízení a počtu dní použití.
5 | 916359 |  | SMĚROVACÍ DESKY Z4 OBOUSTR S FÓLIÍ TŘ 1 - NÁJEMNÉ položka zahrnuje: - dodávku a montáž značek v požadovaném provedení včetně patek - odstranění, demontáž a odklizení materiálu s odvozem na předepsané místo | KSDEN | 150 |  | 0
5*30=150,00 [A]
položka zahrnuje sazbu za pronájem zařízení. Počet měrných jednotek se určí jako součin počtu zařízení a počtu dní použití.
|  | 9 | Ostatní konstrukce a práce |  |  |  | 0 | 0
|  |  | C e l k e m |  |  |  | 0 | 0

## 4
ASPE 9 |  | Firma: Firma
Příloha k formuláři pro ocenění nabídky
Stavba : |  | 269c | II/426 Bzenec Přívoz – Strážnice, I/55
číslo a název SO: |  | SO 151 | Dopravní opatření
číslo a název rozpočtu: |  | 4 | 4. etapa
Poř. č.pol. | Kód položky | Varianta položky | Název položky | jednotka | Počet jednotek | CENA
[6 empty] | jednotková | celkem
1 | 2 | 3 | 4 | 5 | 6 | 7 | 8
|  | 9 | Ostatní konstrukce a práce
1 | 914129 |  | DOPRAV ZNAČKY ZÁKLAD VEL OCEL FÓLIE TŘ 1 - NÁJEMNÉ položka zahrnuje: dodávku, montáž a demontáž značek v požadovaném provedení včetně sloupků, patek a upevňovadel; údržbu po celou dobu trvání funkce-uzavírky, náhradu zničených nebo ztracených kusů, nutnou opravu poškozených částí | KSDEN | 147 |  | 0
B1 4x; E3a 1x; E13 2x 7*21=147,00 [A]
položka zahrnuje sazbu za pronájem dopravních značek a zařízení, počet jednotek je určen jako součin počtu značek a počtu dní použití
2 | 916119 |  | DOPRAV SVĚTLO VÝSTRAŽ SAMOSTATNÉ - NÁJEMNÉ položka zahrnuje: dodání zařízení v předepsaném provedení včetně jejich osazení - údržbu po celou dobu trvání funkce, náhradu zničených nebo ztracených kusů, nutnou opravu poškozených částí - napájení z baterie včetně záložní baterie - odstranění, demontáž a odklizení zařízení s odvozem na předepsané místo | KSDEN | 84 |  | 0
4*21=84,00 [A]
položka zahrnuje sazbu za pronájem zařízení. Počet měrných jednotek se určí jako součin počtu zařízení a počtu dní použití.
3 | 916129 |  | DOPRAV SVĚTLO VÝSTRAŽ SOUPRAVA 3KS - NÁJEMNÉ položka zahrnuje: dodání zařízení v předepsaném provedení včetně jejich osazení - údržbu po celou dobu trvání funkce, náhradu zničených nebo ztracených kusů, nutnou opravu poškozených částí - napájení z baterie včetně záložní baterie - odstranění, demontáž a odklizení zařízení s odvozem na předepsané místo | KSDEN | 84 |  | 0
4*21=84,00 [A]
položka zahrnuje sazbu za pronájem zařízení. Počet měrných jednotek se určí jako součin počtu zařízení a počtu dní použití.
4 | 916319 |  | DOPRAVNÍ ZÁBRANY Z2 - NÁJEMNÉ položka zahrnuje: dodávku, montáž a demontáž značek v požadovaném provedení včetně sloupků, patek a upevňovadel; údržbu po celou dobu trvání funkce-uzavírky, náhradu zničených nebo ztracených kusů, nutnou opravu poškozených částí | KSDEN | 84 |  | 0
4*21=84,00 [A]
položka zahrnuje sazbu za pronájem zařízení. Počet měrných jednotek se určí jako součin počtu zařízení a počtu dní použití.
5 | 916359 |  | SMĚROVACÍ DESKY Z4 OBOUSTR S FÓLIÍ TŘ 1 - NÁJEMNÉ položka zahrnuje: - dodávku a montáž značek v požadovaném provedení včetně patek - odstranění, demontáž a odklizení materiálu s odvozem na předepsané místo | KSDEN | 84 |  | 0
4*21=84,00 [A]
položka zahrnuje sazbu za pronájem zařízení. Počet měrných jednotek se určí jako součin počtu zařízení a počtu dní použití.
|  | 9 | Ostatní konstrukce a práce |  |  |  | 0 | 0
|  |  | C e l k e m |  |  |  | 0 | 0

## 5
ASPE 9 |  | Firma: Firma
Příloha k formuláři pro ocenění nabídky
Stavba : |  | 269c | II/426 Bzenec Přívoz – Strážnice, I/55
číslo a název SO: |  | SO 151 | Dopravní opatření
číslo a název rozpočtu: |  | 5 | 5. etapa
Poř. č.pol. | Kód položky | Varianta položky | Název položky | jednotka | Počet jednotek | CENA
[6 empty] | jednotková | celkem
1 | 2 | 3 | 4 | 5 | 6 | 7 | 8
|  | 9 | Ostatní konstrukce a práce
1 | 914129 |  | DOPRAV ZNAČKY ZÁKLAD VEL OCEL FÓLIE TŘ 1 - NÁJEMNÉ položka zahrnuje: dodávku, montáž a demontáž značek v požadovaném provedení včetně sloupků, patek a upevňovadel; údržbu po celou dobu trvání funkce-uzavírky, náhradu zničených nebo ztracených kusů, nutnou opravu poškozených částí | KSDEN | 210 |  | 0
B1 4x; E3a 1x; E13 2x 7*30=210,00 [A]
položka zahrnuje sazbu za pronájem dopravních značek a zařízení, počet jednotek je určen jako součin počtu značek a počtu dní použití
2 | 916119 |  | DOPRAV SVĚTLO VÝSTRAŽ SAMOSTATNÉ - NÁJEMNÉ položka zahrnuje: dodání zařízení v předepsaném provedení včetně jejich osazení - údržbu po celou dobu trvání funkce, náhradu zničených nebo ztracených kusů, nutnou opravu poškozených částí - napájení z baterie včetně záložní baterie - odstranění, demontáž a odklizení zařízení s odvozem na předepsané místo | KSDEN | 90 |  | 0
3*30=90,00 [A]
položka zahrnuje sazbu za pronájem zařízení. Počet měrných jednotek se určí jako součin počtu zařízení a počtu dní použití.
3 | 916129 |  | DOPRAV SVĚTLO VÝSTRAŽ SOUPRAVA 3KS - NÁJEMNÉ položka zahrnuje: dodání zařízení v předepsaném provedení včetně jejich osazení - údržbu po celou dobu trvání funkce, náhradu zničených nebo ztracených kusů, nutnou opravu poškozených částí - napájení z baterie včetně záložní baterie - odstranění, demontáž a odklizení zařízení s odvozem na předepsané místo | KSDEN | 120 |  | 0
4*30=120,00 [A]
položka zahrnuje sazbu za pronájem zařízení. Počet měrných jednotek se určí jako součin počtu zařízení a počtu dní použití.
4 | 916319 |  | DOPRAVNÍ ZÁBRANY Z2 - NÁJEMNÉ položka zahrnuje: dodávku, montáž a demontáž značek v požadovaném provedení včetně sloupků, patek a upevňovadel; údržbu po celou dobu trvání funkce-uzavírky, náhradu zničených nebo ztracených kusů, nutnou opravu poškozených částí | KSDEN | 120 |  | 0
4*30=120,00 [A]
položka zahrnuje sazbu za pronájem zařízení. Počet měrných jednotek se určí jako součin počtu zařízení a počtu dní použití.
5 | 916359 |  | SMĚROVACÍ DESKY Z4 OBOUSTR S FÓLIÍ TŘ 1 - NÁJEMNÉ položka zahrnuje: - dodávku a montáž značek v požadovaném provedení včetně patek - odstranění, demontáž a odklizení materiálu s odvozem na předepsané místo | KSDEN | 90 |  | 0
3*30=90,00 [A]
položka zahrnuje sazbu za pronájem zařízení. Počet měrných jednotek se určí jako součin počtu zařízení a počtu dní použití.
|  | 9 | Ostatní konstrukce a práce |  |  |  | 0 | 0
|  |  | C e l k e m |  |  |  | 0 | 0

## 6
ASPE 9 |  | Firma: Firma
Příloha k formuláři pro ocenění nabídky
Stavba : |  | 269c | II/426 Bzenec Přívoz – Strážnice, I/55
číslo a název SO: |  | SO 151 | Dopravní opatření
číslo a název rozpočtu: |  | 6 | 6. etapa
Poř. č.pol. | Kód položky | Varianta položky | Název položky | jednotka | Počet jednotek | CENA
[6 empty] | jednotková | celkem
1 | 2 | 3 | 4 | 5 | 6 | 7 | 8
|  | 9 | Ostatní konstrukce a práce
1 | 914129 |  | DOPRAV ZNAČKY ZÁKLAD VEL OCEL FÓLIE TŘ 1 - NÁJEMNÉ položka zahrnuje: dodávku, montáž a demontáž značek v požadovaném provedení včetně sloupků, patek a upevňovadel; údržbu po celou dobu trvání funkce-uzavírky, náhradu zničených nebo ztracených kusů, nutnou opravu poškozených částí | KSDEN | 3720 |  | 0
B1 9x; E3a 1x; E13 2x; IP10a 1x; IS11b 5x; IS11c 13x 31*120=3 720,00 [A]
položka zahrnuje sazbu za pronájem dopravních značek a zařízení, počet jednotek je určen jako součin počtu značek a počtu dní použití
2 | 914429 |  | DOPRAV ZNAČ 100X150CM OCEL FÓLIE TŘ 1 - NÁJEMNÉ položka zahrnuje: dodávku, montáž a demontáž značek v požadovaném provedení včetně sloupků, patek a upevňovadel; údržbu po celou dobu trvání funkce-uzavírky, náhradu zničených nebo ztracených kusů, nutnou opravu poškozených částí | KSDEN | 480 |  | 0
IS 11a 4x; 4*120=480,00 [A]
položka zahrnuje sazbu za pronájem dopravních značek a zařízení, počet jednotek je určen jako součin počtu značek a počtu dní použití
3 | 916119 |  | DOPRAV SVĚTLO VÝSTRAŽ SAMOSTATNÉ - NÁJEMNÉ položka zahrnuje: dodání zařízení v předepsaném provedení včetně jejich osazení - údržbu po celou dobu trvání funkce, náhradu zničených nebo ztracených kusů, nutnou opravu poškozených částí - napájení z baterie včetně záložní baterie - odstranění, demontáž a odklizení zařízení s odvozem na předepsané místo | KSDEN | 480 |  | 0
4*120=480,00 [A]
položka zahrnuje sazbu za pronájem zařízení. Počet měrných jednotek se určí jako součin počtu zařízení a počtu dní použití.
4 | 916129 |  | DOPRAV SVĚTLO VÝSTRAŽ SOUPRAVA 3KS - NÁJEMNÉ položka zahrnuje: dodání zařízení v předepsaném provedení včetně jejich osazení - údržbu po celou dobu trvání funkce, náhradu zničených nebo ztracených kusů, nutnou opravu poškozených částí - napájení z baterie včetně záložní baterie - odstranění, demontáž a odklizení zařízení s odvozem na předepsané místo | KSDEN | 1080 |  | 0
9*120=1 080,00 [A]
položka zahrnuje sazbu za pronájem zařízení. Počet měrných jednotek se určí jako součin počtu zařízení a počtu dní použití.
5 | 916319 |  | DOPRAVNÍ ZÁBRANY Z2 - NÁJEMNÉ položka zahrnuje: dodávku, montáž a demontáž značek v požadovaném provedení včetně sloupků, patek a upevňovadel; údržbu po celou dobu trvání funkce-uzavírky, náhradu zničených nebo ztracených kusů, nutnou opravu poškozených částí | KSDEN | 1080 |  | 0
9*120=1 080,00 [A]
položka zahrnuje sazbu za pronájem zařízení. Počet měrných jednotek se určí jako součin počtu zařízení a počtu dní použití.
6 | 916359 |  | SMĚROVACÍ DESKY Z4 OBOUSTR S FÓLIÍ TŘ 1 - NÁJEMNÉ položka zahrnuje: - dodávku a montáž značek v požadovaném provedení včetně patek - odstranění, demontáž a odklizení materiálu s odvozem na předepsané místo | KSDEN | 480 |  | 0
4*120=480,00 [A]
položka zahrnuje sazbu za pronájem zařízení. Počet měrných jednotek se určí jako součin počtu zařízení a počtu dní použití.
|  | 9 | Ostatní konstrukce a práce |  |  |  | 0 | 0
|  |  | C e l k e m |  |  |  | 0 | 0

## 7
ASPE 9 |  | Firma: Firma
Příloha k formuláři pro ocenění nabídky
Stavba : |  | 269c | II/426 Bzenec Přívoz – Strážnice, I/55
číslo a název SO: |  | SO 151 | Dopravní opatření
číslo a název rozpočtu: |  | 7 | 7. etapa
Poř. č.pol. | Kód položky | Varianta položky | Název položky | jednotka | Počet jednotek | CENA
[6 empty] | jednotková | celkem
1 | 2 | 3 | 4 | 5 | 6 | 7 | 8
|  | 9 | Ostatní konstrukce a práce
1 | 914129 |  | DOPRAV ZNAČKY ZÁKLAD VEL OCEL FÓLIE TŘ 1 - NÁJEMNÉ položka zahrnuje: dodávku, montáž a demontáž značek v požadovaném provedení včetně sloupků, patek a upevňovadel; údržbu po celou dobu trvání funkce-uzavírky, náhradu zničených nebo ztracených kusů, nutnou opravu poškozených částí | KSDEN | 196 |  | 0
B1 6x; E3a 1x; E13 2x; IP10a 1x; IS11b 5x; IS11c 13x 28*7=196,00 [A]
položka zahrnuje sazbu za pronájem dopravních značek a zařízení, počet jednotek je určen jako součin počtu značek a počtu dní použití
2 | 914429 |  | DOPRAV ZNAČ 100X150CM OCEL FÓLIE TŘ 1 - NÁJEMNÉ položka zahrnuje: dodávku, montáž a demontáž značek v požadovaném provedení včetně sloupků, patek a upevňovadel; údržbu po celou dobu trvání funkce-uzavírky, náhradu zničených nebo ztracených kusů, nutnou opravu poškozených částí | KSDEN | 28 |  | 0
IS11a 4x; 4*7=28,00 [A]
položka zahrnuje sazbu za pronájem dopravních značek a zařízení, počet jednotek je určen jako součin počtu značek a počtu dní použití
3 | 916119 |  | DOPRAV SVĚTLO VÝSTRAŽ SAMOSTATNÉ - NÁJEMNÉ položka zahrnuje: dodání zařízení v předepsaném provedení včetně jejich osazení - údržbu po celou dobu trvání funkce, náhradu zničených nebo ztracených kusů, nutnou opravu poškozených částí - napájení z baterie včetně záložní baterie - odstranění, demontáž a odklizení zařízení s odvozem na předepsané místo | KSDEN | 42 |  | 0
6*7=42,00 [A]
položka zahrnuje sazbu za pronájem zařízení. Počet měrných jednotek se určí jako součin počtu zařízení a počtu dní použití.
4 | 916129 |  | DOPRAV SVĚTLO VÝSTRAŽ SOUPRAVA 3KS - NÁJEMNÉ položka zahrnuje: dodání zařízení v předepsaném provedení včetně jejich osazení - údržbu po celou dobu trvání funkce, náhradu zničených nebo ztracených kusů, nutnou opravu poškozených částí - napájení z baterie včetně záložní baterie - odstranění, demontáž a odklizení zařízení s odvozem na předepsané místo | KSDEN | 42 |  | 0
6*7=42,00 [A]
položka zahrnuje sazbu za pronájem zařízení. Počet měrných jednotek se určí jako součin počtu zařízení a počtu dní použití.
5 | 916319 |  | DOPRAVNÍ ZÁBRANY Z2 - NÁJEMNÉ položka zahrnuje: dodávku, montáž a demontáž značek v požadovaném provedení včetně sloupků, patek a upevňovadel; údržbu po celou dobu trvání funkce-uzavírky, náhradu zničených nebo ztracených kusů, nutnou opravu poškozených částí | KSDEN | 42 |  | 0
6*7=42,00 [A]
položka zahrnuje sazbu za pronájem zařízení. Počet měrných jednotek se určí jako součin počtu zařízení a počtu dní použití.
6 | 916359 |  | SMĚROVACÍ DESKY Z4 OBOUSTR S FÓLIÍ TŘ 1 - NÁJEMNÉ položka zahrnuje: - dodávku a montáž značek v požadovaném provedení včetně patek - odstranění, demontáž a odklizení materiálu s odvozem na předepsané místo | KSDEN | 42 |  | 0
6*7=42,00 [A]
položka zahrnuje sazbu za pronájem zařízení. Počet měrných jednotek se určí jako součin počtu zařízení a počtu dní použití.
|  | 9 | Ostatní konstrukce a práce |  |  |  | 0 | 0
|  |  | C e l k e m |  |  |  | 0 | 0

## 8
ASPE 9 |  | Firma: Firma
Příloha k formuláři pro ocenění nabídky
Stavba : |  | 269c | II/426 Bzenec Přívoz – Strážnice, I/55
číslo a název SO: |  | SO 151 | Dopravní opatření
číslo a název rozpočtu: |  | 8 | Objízdná trasa
Poř. č.pol. | Kód položky | Varianta položky | Název položky | jednotka | Počet jednotek | CENA
[6 empty] | jednotková | celkem
1 | 2 | 3 | 4 | 5 | 6 | 7 | 8
|  | 9 | Ostatní konstrukce a práce
1 | 914129 |  | DOPRAV ZNAČKY ZÁKLAD VEL OCEL FÓLIE TŘ 1 - NÁJEMNÉ položka zahrnuje: dodávku, montáž a demontáž značek v požadovaném provedení včetně sloupků, patek a upevňovadel; údržbu po celou dobu trvání funkce-uzavírky, náhradu zničených nebo ztracených kusů, nutnou opravu poškozených částí | KSDEN | 35280 |  | 0
B1 2x; E3a 1x; E13 1x; IP10a 1x; IS11b 8x; IS11c 71x 84*420=35 280,00 [A]
položka zahrnuje sazbu za pronájem dopravních značek a zařízení, počet jednotek je určen jako součin počtu značek a počtu dní použití
2 | 914429 |  | DOPRAV ZNAČ 100X150CM OCEL FÓLIE TŘ 1 - NÁJEMNÉ položka zahrnuje: dodávku, montáž a demontáž značek v požadovaném provedení včetně sloupků, patek a upevňovadel; údržbu po celou dobu trvání funkce-uzavírky, náhradu zničených nebo ztracených kusů, nutnou opravu poškozených částí | KSDEN | 2940 |  | 0
IS11a 7x; 7*420=2 940,00 [A]
položka zahrnuje sazbu za pronájem dopravních značek a zařízení, počet jednotek je určen jako součin počtu značek a počtu dní použití
3 | 916129 |  | DOPRAV SVĚTLO VÝSTRAŽ SOUPRAVA 3KS - NÁJEMNÉ položka zahrnuje: dodání zařízení v předepsaném provedení včetně jejich osazení - údržbu po celou dobu trvání funkce, náhradu zničených nebo ztracených kusů, nutnou opravu poškozených částí - napájení z baterie včetně záložní baterie - odstranění, demontáž a odklizení zařízení s odvozem na předepsané místo | KSDEN | 420 |  | 0
1*420=420,00 [A]
položka zahrnuje sazbu za pronájem zařízení. Počet měrných jednotek se určí jako součin počtu zařízení a počtu dní použití.
4 | 916319 |  | DOPRAVNÍ ZÁBRANY Z2 - NÁJEMNÉ položka zahrnuje: dodávku, montáž a demontáž značek v požadovaném provedení včetně sloupků, patek a upevňovadel; údržbu po celou dobu trvání funkce-uzavírky, náhradu zničených nebo ztracených kusů, nutnou opravu poškozených částí | KSDEN | 420 |  | 0
1*420=420,00 [A]
položka zahrnuje sazbu za pronájem zařízení. Počet měrných jednotek se určí jako součin počtu zařízení a počtu dní použití.
|  | 9 | Ostatní konstrukce a práce |  |  |  | 0 | 0
|  |  | C e l k e m |  |  |  | 0 | 0

## SO 201
ASPE 9 |  | Firma: Firma
Příloha k formuláři pro ocenění nabídky
Stavba : |  | 269c | II/426 Bzenec Přívoz – Strážnice, I/55
číslo a název SO: |  | SO 201 | Úpravy na mostě ev. č. 426-008 přes Moravu
číslo a název rozpočtu: |  | SO 201 | Úpravy na mostě ev. č. 426-008 přes Moravu
Poř. č.pol. | Kód položky | Varianta položky | Název položky | jednotka | Počet jednotek | CENA
[6 empty] | jednotková | celkem
1 | 2 | 3 | 4 | 5 | 6 | 7 | 8
|  | 4 | Vodorovné konstrukce
1 | 451314 |  | PODKLADNÍ A VÝPLŇOVÉ VRSTVY Z PROSTÉHO BETONU C25/30 - výplň nik pro zvláštní zařízení (2x opěra "Strážnice", 1x opěra "Bzenec") - včetně vybourání zazdívek nik - beton C25/30 - XF1 - viz výkres č. 2.3 | M3 | 0.38 |  | 0
0,3*0,4*1,0*3+0,16*0,16*3,14/4*1,0=0,38 [A]
- dodání čerstvého betonu (betonové směsi) požadované kvality, jeho uložení do požadovaného tvaru při jakékoliv hustotě výztuže, konzistenci čerstvého betonu a způsobu hutnění, ošetření a ochranu betonu, - zhotovení nepropustného, mrazuvzdorného betonu a betonu požadované trvanlivosti a vlastností, - užití potřebných přísad a technologií výroby betonu, - zřízení pracovních a dilatačních spar, včetně potřebných úprav, výplně, vložek, opracování, očištění a ošetření, - bednění požadovaných konstr. (i ztracené) s úpravou dle požadované kvality povrchu betonu, včetně odbedňovacích a odskružovacích prostředků, - podpěrné konstr. (skruže) a lešení všech druhů pro bednění, uložení čerstvého betonu, výztuže a doplňkových konstr., vč. požadovaných otvorů, ochranných a bezpečnostních opatření a základů těchto konstrukcí a lešení, - vytvoření kotevních čel, kapes, nálitků, a sedel, - zřízení všech požadovaných otvorů, kapes, výklenků, prostupů, dutin, drážek a pod., vč. ztížení práce a úprav kolem nich, - úpravy pro osazení výztuže, doplňkových konstrukcí a vybavení, - úpravy povrchu pro položení požadované izolace, povlaků a nátěrů, případně vyspravení, - ztížení práce u kabelových a injektážních trubek a ostatních zařízení osazovaných do betonu, - konstrukce betonových kloubů, upevnění kotevních prvků a doplňkových konstrukcí, - nátěry zabraňující soudržnost betonu a bednění, - výplň, těsnění a tmelení spar a spojů, - opatření povrchů betonu izolací proti zemní vlhkosti v částech, kde přijdou do styku se zeminou nebo kamenivem, - případné zřízení spojovací vrstvy u základů, - úpravy pro osazení zařízení ochrany konstrukce proti vlivu bludných proudů
|  | 4 | Vodorovné konstrukce |  |  |  | 0 | 0
|  | 6 | Úpravy povrchů, podlahy, výplně otvorů
2 | 626111 |  | REPROFILACE PODHLEDŮ, SVISLÝCH PLOCH SANAČNÍ MALTOU JEDNOVRST TL 10MM - plochy s degradací betonu - viz výkres č. 2.3 | M2 | 45 |  | 0
Veškeré práce obsaženy v textu položky. Popisy prací zahrnují veškerý materiál, výrobky a polotovary, včetně mimostaveništní a vnitrostaveništní dopravy (rovněž přesuny), včetně naložení a složení, případně s uložením a potřebná lešení a podpěrné konstrukce.
3 | 626122 |  | REPROFILACE PODHLEDŮ, SVISLÝCH PLOCH SANAČNÍ MALTOU DVOUVRST TL 50MM - lokální opravy v prostoru odvodňovače, kaverny na dřících opěr - viz výkres č. 2.3 | M2 | 5 |  | 0
Veškeré práce obsaženy v textu položky. Popisy prací zahrnují veškerý materiál, výrobky a polotovary, včetně mimostaveništní a vnitrostaveništní dopravy (rovněž přesuny), včetně naložení a složení, případně s uložením a potřebná lešení a podpěrné konstrukce.
4 | 62652 |  | OCHRANA VÝZTUŽE PŘI NEDOSTATEČNÉM KRYTÍ - podhled nosné konstrukce v okolí odvodňovače, dříky opěr - konzervace výztuže nátěrem na silikátové bázi včetně překrytí sanační maltou - viz výkres č. 2.3 | M2 | 5 |  | 0
Veškeré práce obsaženy v textu položky. Popisy prací zahrnují veškerý materiál, výrobky a polotovary, včetně mimostaveništní a vnitrostaveništní dopravy (rovněž přesuny), včetně naložení a složení, případně s uložením a potřebná lešení a podpěrné konstrukce.
|  | 6 | Úpravy povrchů, podlahy, výplně otvorů |  |  |  | 0 | 0
|  | 7 | Přidružená stavební výroba
5 | 76799 | a | OSTATNÍ KOVOVÉ DOPLŇK KONSTRUKCE - sanace upevnění konzol pro uložení chráničky - viz výkres č. 2.3 | KUS | 2 |  | 0
6 | 78380 |  | NÁTĚRY BETON KONSTR - sjednocující a uzavírací nátěr - opěry a podhled nad opěrou "Strážnice", opěra "Bzenec" - viz výkres č. 2.3 - výměra dle položky č. 10 | M2 | 147.57 |  | 0
- položky nátěrů zahrnují kompletní povlaky (i různobarevné), včetně úpravy podkladu (odmaštění, odrezivění, odstranění starých nátěrů a nečistot) a jeho vyspravení, provedení nátěru předepsaným postupem a splnění všech požadavků daných technologickým předpisem.
|  | 7 | Přidružená stavební výroba |  |  |  | 0 | 0
|  | 9 | Ostatní konstrukce a práce
7 | 911512 |  | OCELOVÉ SVODIDLO NA OBJEKTECH JEDNOSTRANNÉ SLOUPKY DO 2M POZINK - bez výplně - typ JSMNH4/H2 - včetně kotevních šroubů OMO 24/230, vyvrtání kotevních otvorů a podlití zálivkovou cementovou maltou - včetně povrchové úpravy pozinkováním - včetně diagnostického ověření skutečné polohy stávajících kotevních šroubů říms a polohy výztuže v místech svodidlových sloupků - viz výkres č. 2.2 | M | 236 |  | 0
2*118=236,00 [A]
- kompletní dodávka se všemi pomocnými a doplňujícími pracemi a součástmi, se kterými tvoří požadované dílo. Zahrnují i veškeré potřebné mechanismy (např. montážní zvedací plošiny). Není-li v zadávací dokumentaci stanoveno jinak, zahrnují tyto práce veškeré povrchové úpravy, - zahrnuje i nutné zemní práce na osazení nosných konstrukcí těchto zařízení, dále i práce pro osazení do konstrukcí nebo na konstrukce (zabetonování kapes nebo jam, vyvrtání kotevních otvorů, těsnění, tmelení a pod.). Součástí veškerých zařízení jsou i jejich nosné konstrukce, včetně osazení, pokud zadávací dokumentace nestanoví jinak, - i odrazky nebo retroreflexní fólie, jejich ukončení zapuštěním do betonových bloků (včetně betonového bloku a nutných zemních prací) nebo koncovkou, přechod na jiný typ svodidla nebo přes mostní závěr, ochranu proti bludným proudům a vývody pro jejich měření, - osazení sloupků zaberaněním nebo osazením do betonových bloků (včetně betonových bloků a nutných zemních prací), - i kotvení, t.j. kotevní desky, šrouby z nerez oceli, vrty a zálivku, pokud zadávací dokumentace nestanoví jinak. Dále zahrnuje i případné nivelační hmoty pod kotevní desky.
8 | 936501 |  | DROBNÉ DOPLŇK KONSTR KOVOVÉ NEREZ - trubka průměr 57/2 + plech tl. 3 mm - oprava odvodňovací trubky včetně osazení a přikotvení šrouby M10 - viz výkres č. 2.3 | KG | 2.2 |  | 0
- dílenská dokumentace, včetně technologického předpisu spojování, - dodání materiálu v požadované kvalitě a výroba konstrukce i dílenská (včetně pomůcek, přípravků a prostředků pro výrobu) bez ohledu na náročnost a její hmotnost, dílenská montáž, - dodání spojovacího materiálu, - zřízení montážních a dilatačních spojů, spar, včetně potřebných úprav, vložek, opracování, očištění a ošetření, - podpěr. konstr. a lešení všech druhů pro montáž konstrukcí i doplňkových, včetně požadovaných otvorů, ochranných a bezpečnostních opatření a základů pro tyto konstrukce a lešení, - jakákoliv doprava a manipulace dílců a montážních sestav, včetně dopravy konstrukce z výrobny na stavbu, - montáž konstrukce na staveništi, včetně montážních prostředků a pomůcek a zednických výpomocí, - montážní dokumentace včetně technologického předpisu montáže, - výplň, těsnění a tmelení spar a spojů, - čištění konstrukce a odstranění všech vrubů (vrypy, otlačeniny a pod.), - veškeré druhy opracování povrchů, včetně úprav pod nátěry a pod izolaci, - veškeré druhy dílenských základů a základních nátěrů a povlaků, - všechny druhy ocelového kotvení, - dílenskou přejímku a montážní prohlídku, včetně požadovaných dokladů, - zřízení kotevních otvorů nebo jam, nejsou-li částí jiné konstrukce, jejich úpravy, očištění a ošetření, - osazení kotvení nebo přímo částí konstrukce do podpůrné konstrukce nebo do zeminy, - výplň kotevních otvorů (příp. podlití patních desek) maltou, betonem nebo jinou speciální hmotou, vyplnění jam zeminou, - ošetření kotevní oblasti proti vzniku trhlin, vlivu povětrnosti a pod., - osazení nivelačních značek, včetně jejich zaměření, označení znakem výrobce a vyznačení letopočtu. Dokumentace pro zadání stavby může dále předepsat že cena položky ještě obsahuje například: - veškeré druhy protikorozní ochrany a nátěry konstrukcí, - žárové zinkování ponorem nebo žárové stříkání (metalizace) kovem, - zvláštní spojovací prostředky, rozebíratelnost konstrukce, - osazení měřících zařízení a úpravy pro ně - ochranná opatření před účinky bludných proudů - ochranu před přepětím.
9 | 93853 |  | OČIŠTĚNÍ BETON KONSTR CHEMICKY - odstranění grafitti chem. přípravkem (odstraňovačem) včetně omytí dle návodu k výrobku - viz výkres č. 2.3 | M2 | 75 |  | 0
Veškeré práce jsou obsaženy v textu položky, bez ohledu na způsob provedení, včetně likvidace a odvozu vzniklého odpadu v režii zhotovitele.
10 | 938544 |  | OČIŠTĚNÍ BETON KONSTR OTRYSKÁNÍM TLAK VODOU PŘES 1000 BARŮ - VTL vodní paprsek 1200 barů - viz výkres č. 2.3 | M2 | 147.57 |  | 0
- podhled n.k. u opěry "Strážnice" 5,0 m2 - opěra "Strážnice" křídla: 2*3,5*1,7*1/2=5,95 [A] 2*(2,0+4,64)/2*1,32=8,76 [B] dřík: 11,2*1,7=19,04 [C] - opěra "Bzenec" křídla: 2*4,2*8,8*1/2=36,96 [D] 2*(8,8+10,0)/2*1,32=24,82 [E] dřík: 4,2*11,2=47,04 [F] 5,0+A+B+C+D+E+F=147,57 [G]
Veškeré práce jsou obsaženy v textu položky, bez ohledu na způsob provedení, včetně likvidace a odvozu vzniklého odpadu v režii zhotovitele.
11 | 96815 |  | VYSEKÁNÍ OTVORŮ, KAPES, RÝH V ŽELEZOBETONOVÉ KONSTRUKCI - odstranění betonu z okolí zkorodované výztuže - plocha kolem odvodňovače, místa s obnaženou výztuží v dřících opěr (stav po otrýskání) - viz výkres č. 2.3 | M3 | 0.15 |  | 0
5,0*0,03=0,15 [A]
- zahrnují veškerou manipulaci s vybouranou sutí a hmotami včetně uložení na skládku a poplatku za skládku, - zahrnují veškeré další práce plynoucí z technologického předpisu a z platných předpisů (zvláště vyhlášky č.324/1990 Sb.).
|  | 9 | Ostatní konstrukce a práce |  |  |  | 0 | 0
|  |  | C e l k e m |  |  |  | 0 | 0

## SO 202
ASPE 9 |  | Firma: Firma
Příloha k formuláři pro ocenění nabídky
Stavba : |  | 269c | II/426 Bzenec Přívoz – Strážnice, I/55
číslo a název SO: |  | SO 202 | Rekonstrukce mostu ev. č. 426-009 přes Vešky
číslo a název rozpočtu: |  | SO 202 | Rekonstrukce mostu ev. č. 426-009 přes Vešky
Poř. č.pol. | Kód položky | Varianta položky | Název položky | jednotka | Počet jednotek | CENA
[6 empty] | jednotková | celkem
1 | 2 | 3 | 4 | 5 | 6 | 7 | 8
|  | 0 | Všeobecné konstrukce a práce
1 | 014102 | aA | POPLATKY ZA SKLÁDKU - živičné materiály, mostní izolace - nebezpečný odpad | T | 1.85 |  | 0
185,2*0,01=1,852 m3 1,852*1,0=1,85 [A]
zahrnuje veškeré poplatky provozovateli skládky související s uložením odpadu na skládce.
2 | 014102 | bA | POPLATKY ZA SKLÁDKU - beton | T | 95.98 |  | 0
12,60 m3 - kryt chodníků 1,08 m3 - betonové zábradlí 0,30 m3 - beton z okolí výztuže 1,728 m3 - opěry 23,15 m3 - vyrovnávací betonCelkem: 0,101 - prohlubně pro odvodňovače 2,767 m3 - otryskání tlakovou vodou Celkem: 41,726=41,73 [A] a*2,3=95,98 [B]
zahrnuje veškeré poplatky provozovateli skládky související s uložením odpadu na skládce.
3 | 014102 | cA | POPLATKY ZA SKLÁDKU - zemina | T | 62.89 |  | 0
33,10 m3 odkop mezi křídly 33,10*1,9=62,89 [A]
zahrnuje veškeré poplatky provozovateli skládky související s uložením odpadu na skládce.
4 | 014102 | dA | POPLATKY ZA SKLÁDKU - kámen, chodníkové obrubníky | T | 6.94 |  | 0
53,86*0,20*0,23=2,478 m3 2,478*2,8=6,94 [A]
zahrnuje veškeré poplatky provozovateli skládky související s uložením odpadu na skládce.
|  | 0 | Všeobecné konstrukce a práce |  |  |  | 0 | 0
|  | 1 | Zemní práce
5 | 11010 | A | VŠEOBECNÉ VYKLIZENÍ ZASTAVĚNÉHO ÚZEMÍ | M2 | 600 |  | 0
40,0*15,0=600,000 m2 včetně odvozu a likvidace v režii zhotovitele
zahrnuje odstranění všech překážek pro uskutečnění stavby
6 | 11315 | R | ODSTRANĚNÍ KRYTU VOZOVEK A CHODNÍKŮ Z BETONU - vybourání říms včetně odvozu a uložení na skládce v režii zhotovitele, poplatek viz pol. 014102b - viz výkres č. 2.9 | M3 | 12.6 |  | 0
0,6*0,39*(26,78+27,08)=12,603 m3
Položka zahrnuje veškerou manipulaci s vybouranou sutí a s vybouranými hmotami vč. uložení na skládku. Nezahrnuje poplatek za skládku, který se vykazuje v položce 0141**
7 | 11353 | R | ODSTRANĚNÍ CHODNÍKOVÝCH KAMENNÝCH OBRUBNÍKŮ - vybourání včetně odvozu a uložení na skládce vrežii zhotovitele, poplatek viz pol. 014102d - viz výkres č. 2.9 | M | 53.86 |  | 0
26,78+27,08=53,860 m
Položka zahrnuje veškerou manipulaci s vybouranou sutí a s vybouranými hmotami vč. uložení na skládku. Nezahrnuje poplatek za skládku, který se vykazuje v položce 0141**
8 | 113728 |  | FRÉZOVÁNÍ VOZOVEK ASFALTOVÝCH, ODVOZ DO 20KM - celková tloušťka asfaltu 150 mm, z toho 110 mm odfrézováno v rámci SO 101 zbývá 40 mm | M3 | 6.34 |  | 0
8,04*19,70*0,04=6,336 m3 - odvoz vytěženého materiálu do areálu objednatele SÚS Hodonín - 21 km včetně uložení bez poplatku
Položka zahrnuje veškerou manipulaci s vybouranou sutí a s vybouranými hmotami vč. uložení na skládku.
9 | 11372B |  | FRÉZOVÁNÍ VOZOVEK ASFALTOVÝCH - DOPRAVA - další 1 km | tkm | 15.84 |  | 0
6,336*1,0*2,5=15,840 tkm
Položka zahrnuje samostatnou dopravu suti a vybouraných hmot. Množství se určí jako součin hmotnosti [t] a požadované vzdálenosti [km].
10 | 12373 | a | ODKOP PRO SPOD STAVBU SILNIC A ŽELEZNIC TŘ. I - včetně uložení na mezideponii, odkop mezi křídly - vytěžená zemina pro zpětný zásyp | M3 | 6 |  | 0
položka zahrnuje: - vodorovná a svislá doprava, přemístění, přeložení, manipulace s výkopkem - kompletní provedení vykopávky nezapažené i zapažené - ošetření výkopiště po celou dobu práce v něm vč. klimatických opatření - ztížení vykopávek v blízkosti podzemního vedení, konstrukcí a objektů vč. jejich dočasného zajištění - ztížení pod vodou, v okolí výbušnin, ve stísněných prostorech a pod. - příplatek za lepivost - těžení po vrstvách, pásech a po jiných nutných částech (figurách) - čerpání vody vč. čerpacích jímek, potrubí a pohotovostní čerpací soupravy (viz ustanovení k pol. 1151,2) - potřebné snížení hladiny podzemní vody - těžení a rozpojování jednotlivých balvanů - vytahování a nošení výkopku - svahování a přesvah. svahů do konečného tvaru, výměna hornin v podloží a v pláni znehodnocené klimatickými vlivy - ruční vykopávky, odstranění kořenů a napadávek - pažení, vzepření a rozepření vč. přepažování (vyjma štětových stěn) - úpravu, ochranu a očištění dna, základové spáry, stěn a svahů - zhutnění podloží, případně i svahů vč. svahování - zřízení stupňů v podloží a lavic na svazích, není-li pro tyto práce zřízena samostatná položka - udržování výkopiště a jeho ochrana proti vodě - odvedení nebo obvedení vody v okolí výkopiště a ve výkopišti - třídění výkopku - veškeré pomocné konstrukce umožňující provedení vykopávky (příjezdy, sjezdy, nájezdy, lešení, podpěr. konstr., přemostění, zpevněné plochy, zakrytí a pod.)
11 | 12373 | R-b | ODKOP PRO SPOD STAVBU SILNIC A ŽELEZNIC TŘ. I - odkop mezi křídly, odvoz a uložení na skládce v režii zhotovitele, poplatek viz pol. 014102c | M3 | 33.1 |  | 0
- opěra "Strážnice" (0,63-0,15)*4,40*8,02=16,9 m3 (1,2*1,6*0,5*2)+(0,8*1,0*0,35)=2,2 m3 - opěra "Bzenec" (0,63-0,15)*4,60*8,06=17,8 m3 (1,2*1,6*0,5*2)+(0,8*1,0*0,35)=2,2 m3 celkem 39,10 m3 - 6,00 m3=33,10 m3
položka zahrnuje: - vodorovná a svislá doprava, přemístění, přeložení, manipulace s výkopkem - kompletní provedení vykopávky nezapažené i zapažené - ošetření výkopiště po celou dobu práce v něm vč. klimatických opatření - ztížení vykopávek v blízkosti podzemního vedení, konstrukcí a objektů vč. jejich dočasného zajištění - ztížení pod vodou, v okolí výbušnin, ve stísněných prostorech a pod. - příplatek za lepivost - těžení po vrstvách, pásech a po jiných nutných částech (figurách) - čerpání vody vč. čerpacích jímek, potrubí a pohotovostní čerpací soupravy (viz ustanovení k pol. 1151,2) - potřebné snížení hladiny podzemní vody - těžení a rozpojování jednotlivých balvanů - vytahování a nošení výkopku - svahování a přesvah. svahů do konečného tvaru, výměna hornin v podloží a v pláni znehodnocené klimatickými vlivy - ruční vykopávky, odstranění kořenů a napadávek - pažení, vzepření a rozepření vč. přepažování (vyjma štětových stěn) - úpravu, ochranu a očištění dna, základové spáry, stěn a svahů - zhutnění podloží, případně i svahů vč. svahování - zřízení stupňů v podloží a lavic na svazích, není-li pro tyto práce zřízena samostatná položka - udržování výkopiště a jeho ochrana proti vodě - odvedení nebo obvedení vody v okolí výkopiště a ve výkopišti - třídění výkopku - veškeré pomocné konstrukce umožňující provedení vykopávky (příjezdy, sjezdy, nájezdy, lešení, podpěr. konstr., přemostění, zpevněné plochy, zakrytí a pod.) - nezahrnuje poplatky za skládku, vykazují se v položce č.0141**
12 | 17511 |  | OBSYP POTRUBÍ A OBJEKTŮ SE ZHUTNĚNÍM - dosypání v koncích říms do původního stavu - vytěžená zemina pol. 12373 - viz výkres č. 2.9, 2.2 | M3 | 6 |  | 0
Položka zahrnuje: - kompletní provedení zemní konstrukce vč. výběru vhodného materiálu - nákup materiálu dle zadávací dokumentace - úprava ukládaného materiálu vlhčením, tříděním, promícháním nebo vysoušením, příp. jiné úpravy za účelem zlepšení jeho mech. vlastností - hutnění i různé míry hutnění - ošetření úložiště po celou dobu práce v něm vč. klimatických opatření - ztížení v okolí vedení, konstrukcí a objektů a jejich dočasné zajištění - ztížení provádění vč. hutnění ve ztížených podmínkách a stísněných prostorech - ztížené ukládání sypaniny pod vodu - ukládání po vrstvách a po jiných nutných částech (figurách) vč. dosypávek - spouštění a nošení materiálu - výměna částí zemní konstrukce znehodnocené klimatickými vlivy - ruční hutnění a výplň jam a prohlubní v podloží - úprava, očištění a ochrana případně zhutnění podloží a svahů - svahování, hutnění a uzavírání povrchů svahů - zřízení lavic na svazích a zásyp rýh - udržování úložiště a jeho ochrana proti vodě - odvedení nebo obvedení vody v okolí úložiště a v úložišti - veškeré pomocné konstrukce umožňující provedení zemní konstrukce (příjezdy, sjezdy, nájezdy, lešení, podpěrné konstrukce, přemostění, zpevněné plochy, zakrytí a pod.) - případné prohození nebo třídění materiálu.
13 | 18110 |  | ÚPRAVA PLÁNĚ SE ZHUTNĚNÍM V HORNINĚ TŘ. I - přehutnění dna výkopu, míra zhutnění E def,2= 45,0 MPa | M2 | 65.6 |  | 0
2*4,1*8,0=65,600 m2
14 | 18241 |  | ZALOŽENÍ TRÁVNÍKU RUČNÍM VÝSEVEM - svahy v konci říms | M2 | 40 |  | 0
Zahrnuje veškerý materiál, výrobky a polotovary, včetně mimostaveništní a vnitrostaveništní dopravy (rovněž přesuny), včetně naložení a složení, případně s uložením, první pokosení
|  | 1 | Zemní práce |  |  |  | 0 | 0
|  | 2 | Základy
15 | 21341 |  | DRENÁŽNÍ VRSTVY Z PLASTBETONU (PLASTMALTY) - drenáž nad odvodňovací žlábky, těžené kamenivo, frakce 4/8 - viz výkres č. 2.7 | M3 | 1.38 |  | 0
0,5*(19,71+19,68)*0,07=1,379 m3
Popisy prací zahrnují veškerý materiál, výrobky a polotovary, včetně mimostaveništní a vnitrostaveništní dopravy (rovněž přesuny), včetně naložení a složení, případně s uložením
16 | 21361 |  | DRENÁŽNÍ VRSTVY Z GEOTEXTILIE - ochrana izolací - geotextilie 600 g/m2 - viz výkres č. 2.5 | M2 | 24.9 |  | 0
- křídla 1,2*(3,2+3,7+3,5+3,7)=16,9 m2 - záv. zídky 2*0,5*8,0=8,0 m2
Popisy prací zahrnují veškerý materiál, výrobky a polotovary, včetně mimostaveništní a vnitrostaveništní dopravy (rovněž přesuny), včetně naložení a složení, případně s uložením
17 | 261512 |  | VRTY PRO KOTVENÍ A INJEKTÁŽ TŘ V NA POVRCHU D DO 16MM - vrty do železobetonu pro spřahující výztuž vyrovnávací vrstvy - výkres č. 2.11 nosná konstrukce - průměr 12 - 0,15 m*1490 ks=223,5 m pro výztuž průměr 10 křídla opěr - průměr 12 - 0,15 m x 135 ks = 20,25 m pro výztuž průměr 10 k pol. 457365 celkem 243,75 m | M | 243.75 |  | 0
položka zahrnuje: přemístění, montáž a demontáž vrtných souprav svislou dopravu zeminy z vrtu vodorovnou dopravu zeminy bez uložení na skládku případně nutné pažení dočasné (včetně odpažení) i trvalé
18 | 261514 |  | VRTY PRO KOTVENÍ A INJEKTÁŽ TŘ V NA POVRCHU D DO 35MM - vrty v železobetonu pro kotvy římsy průměr 28 mm, hl. 240 mm, 56 ks - viz výkres č. 2.6 k pol. 31717 | M | 13.44 |  | 0
56*0,24=13,44 m
veškeré práce jsou obsaženy v textu položky
19 | 261516 |  | VRTY PRO KOTV, INJEKT, MIKROPIL NA POVRCHU TŘ V D DO 80MM - šikmé vrty průměr 80 mm do železobetonu pro odvodnění izolace | M | 0.8 |  | 0
2*0,4=0,8 m
1. Položka obsahuje: - kompletní provedení zemní konstrukce vč. výběru vhodného materiálu - nákup materiálu dle zadávací dokumentace - úprava ukládaného materiálu vlhčením, tříděním, promícháním nebo vysoušením, příp. jiné úpravy za účelem zlepšení jeho mech. vlastností - hutnění i různé míry hutnění - ošetření úložiště po celou dobu práce v něm vč. klimatických opatření - ztížení v okolí vedení, konstrukcí a objektů a jejich dočasné zajištění - ztížení provádění vč. hutnění ve ztížených podmínkách a stísněných prostorech - ztížené ukládání sypaniny pod vodu - ukládání po vrstvách a po jiných nutných částech (figurách) vč. dosypávek - spouštění a nošení materiálu - výměna částí zemní konstrukce znehodnocené klimatickými vlivy - ruční hutnění a výplň jam a prohlubní v podloží - úprava, očištění a ochrana případně zhutnění podloží a svahů - svahování, hutnění a uzavírání povrchů svahů - zřízení lavic na svazích a zásyp rýh - udržování úložiště a jeho ochrana proti vodě - odvedení nebo obvedení vody v okolí úložiště a v úložišti - veškeré pomocné konstrukce umožňující provedení zemní konstrukce (příjezdy, sjezdy, nájezdy, lešení, podpěrné konstrukce, přemostění, zpevněné plochy, zakrytí a pod.) 2. Položka neobsahuje: X 3. Způsob měření: Měří se metr délkový.
20 | 26155 |  | VRTY PRO KOTVENÍ, INJEKTÁŽ A MIKROPILOTY NA POVRCHU TŘ. V D DO 300MM - šikmé vrty do železobetonu průměr 220 mmpro osazení nových odvodňovačů | M | 0.8 |  | 0
2*0,4=0,8 m
veškeré práce jsou obsaženy v textu položky
|  | 2 | Základy |  |  |  | 0 | 0
|  | 3 | Svislé konstrukce
21 | 31717 |  | KOVOVÉ KONSTRUKCE PRO KOTVENÍ ŘÍMSY - kotvení říms á 1,0 m - 56 ks á 2,2 kg - včetně osazení kotev zalepením do vyvrtaných otvorů - provedení kotev dle VL MD včetně prrotikorozní ochrany - viz výkres č. 2.6 | KG | 123.2 |  | 0
Popisy prací zahrnují veškerý materiál, výrobky a polotovary, včetně mimostaveništní a vnitrostaveništní dopravy (rovněž přesuny), včetně naložení a složení, případně s uložením.
22 | 317325 |  | ŘÍMSY ZE ŽELEZOBETONU DO C30/37 (B37) - beton C30/37 - XF4, max. velikost zrna 32 mm, hlazený povrch - viz výkres č. 2.6 | M3 | 14.5 |  | 0
((0,22*1,10)+(0,18*0,13))*(27,17+27,45)=14,50 m3
- dodání čerstvého betonu (betonové směsi) požadované kvality, jeho uložení do požadovaného tvaru při jakékoliv hustotě výztuže, konzistenci čerstvého betonu a způsobu hutnění, ošetření a ochranu betonu, - zhotovení nepropustného, mrazuvzdorného betonu a betonu požadované trvanlivosti a vlastností, - užití potřebných přísad a technologií výroby betonu, - zřízení pracovních a dilatačních spar, včetně potřebných úprav, výplně, vložek, opracování, očištění a ošetření, - bednění požadovaných konstr. (i ztracené) s úpravou dle požadované kvality povrchu betonu, včetně odbedňovacích a odskružovacích prostředků, - podpěrné konstr. (skruže) a lešení všech druhů pro bednění, uložení čerstvého betonu, výztuže a doplňkových konstr., vč. požadovaných otvorů, ochranných a bezpečnostních opatření a základů těchto konstrukcí a lešení, - vytvoření kotevních čel, kapes, nálitků, a sedel, - zřízení všech požadovaných otvorů, kapes, výklenků, prostupů, dutin, drážek a pod., vč. ztížení práce a úprav kolem nich, - úpravy pro osazení výztuže, doplňkových konstrukcí a vybavení, - úpravy povrchu pro položení požadované izolace, povlaků a nátěrů, případně vyspravení, - ztížení práce u kabelových a injektážních trubek a ostatních zařízení osazovaných do betonu, - konstrukce betonových kloubů, upevnění kotevních prvků a doplňkových konstrukcí, - nátěry zabraňující soudržnost betonu a bednění, - výplň, těsnění a tmelení spar a spojů, - opatření povrchů betonu izolací proti zemní vlhkosti v částech, kde přijdou do styku se zeminou nebo kamenivem, - případné zřízení spojovací vrstvy u základů, - úpravy pro osazení zařízení ochrany konstrukce proti vlivu bludných proudů,
23 | 317365 |  | VÝZTUŽ ŘÍMS Z OCELI 10505 - viz výkres č. 2.6 0,13 t/m3 | T | 1.89 |  | 0
14,50*0,13=1,885 t
Popisy prací zahrnují veškerý materiál, výrobky a polotovary, včetně mimostaveništní a vnitrostaveništní dopravy (rovněž přesuny), včetně naložení a složení, případně s uložením - dodání betonářské výztuže v požadované kvalitě, stříhání, řezání, ohýbání a spojování do všech požadovaných tvarů (vč. armakošů) a uložení s požadovaným zajištěním polohy a krytí výztuže betonem, - veškeré svary nebo jiné spoje výztuže, - pomocné konstrukce a práce pro osazení a upevnění výztuže, - zednické výpomoci pro montáž betonářské výztuže, - úpravy výztuže pro osazení doplňkových konstrukcí, - ochranu výztuže do doby jejího zabetonování, - úpravy výztuže pro zřízení železobetonových kloubů, kotevních prvků, závěsných ok a doplňkových konstrukcí, - veškerá opatření pro zajištění soudržnosti výztuže a betonu, - vodivé propojení výztuže, které je součástí ochrany konstrukce proti vlivům bludných proudů, vyvedení do měřících skříní nebo míst pro měření bludných proudů (vlastní měřící skříně se uvádějí položkami SD 74 - pol.č.74432). - povrchovou antikorozní úpravu výztuže, - separaci výztuže, - osazení měřících zařízení a úpravy pro ně, - osazení měřících skříní nebo míst pro měření bludných proudů.
24 | 333362 | A | VÝZTUŽ MOST OPĚR A KŘÍDEL Z OCELI 10216, 11373, 11375 - úprava obnažené výztuže, tvarové přizpůsobení pro kotvení dobetonávky křídel | T | 0.25 |  | 0
Položka zahrnuje veškerý materiál, výrobky a polotovary, včetně mimostaveništní a vnitrostaveništní dopravy (rovněž přesuny), včetně naložení a složení, případně s uložením - dodání betonářské výztuže v požadované kvalitě, stříhání, řezání, ohýbání a spojování do všech požadovaných tvarů (vč. armakošů) a uložení s požadovaným zajištěním polohy a krytí výztuže betonem, - veškeré svary nebo jiné spoje výztuže, - pomocné konstrukce a práce pro osazení a upevnění výztuže, - zednické výpomoci pro montáž betonářské výztuže, - úpravy výztuže pro osazení doplňkových konstrukcí, - ochranu výztuže do doby jejího zabetonování, - úpravy výztuže pro zřízení železobetonových kloubů, kotevních prvků, závěsných ok a doplňkových konstrukcí, - veškerá opatření pro zajištění soudržnosti výztuže a betonu, - vodivé propojení výztuže, které je součástí ochrany konstrukce proti vlivům bludných proudů, vyvedení do měřících skříní nebo míst pro měření bludných proudů (vlastní měřící skříně se uvádějí položkami SD 74 - pol.č.74432). - povrchovou antikorozní úpravu výztuže, - separaci výztuže, - osazení měřících zařízení a úpravy pro ně, - osazení měřících skříní nebo míst pro měření bludných proudů.
|  | 3 | Svislé konstrukce |  |  |  | 0 | 0
|  | 4 | Vodorovné konstrukce
25 | 425111 |  | SYNCHR ZVED MOST POLE ŠÍŘ DO 10M HMOT DO 200T NA VÝŠ DO 0,5M - přizvednutí konstrukce pro opravu ložisek, hmotnost 125 t, výška zdvihu 0,1 - 0,2 m | KUS | 1 |  | 0
Položka zvedání a posun mostních polí zahrnuje zvednutí nosné konstrukce synchronizovaným postupem a takovým počtem zvedacích mechanizmů, aby nedošlo k poškození zvedané konstrukce. Následně pak její spuštění obdobným způsobem. Položka dále zahrnuje montáž, údržbu a demontáž pomocných konstrukcí, např. podpěrnou skruž a její základové prvky, zvedací mechanizmy zajišťující synchronizaci, nutné podložky pro opakování pracovních fází zvedání a pod.
26 | 42842 | A | MOSTNÍ LOŽISKA Z OCELI (OCELOLITINY) PRO ZATÍŽ DO 2,5MN - obnova stávajících ložisek - vybourání ložisek - očištění otryskáním, případná repase ložisek - výměna šroubů - konzervační nátěr - opětné osazení včetně podlití | KUS | 8 |  | 0
- výrobní dokumentaci, jde-li o ložisko individuálně vyráběné - dodání kompletních ložisek požadované kvality - přípravu, očištění a úpravy úložných ploch - osazení ložisek podle předepsaného technologického předpisu bez ohledu na způsob uložení a kotvení - uložení do malty jakéhokoliv druhu - uložení na plastické vložky nebo maltu - uložení na vrstvu plastbetonové malty nebo podobné vrstvy jako ochranu proti průchodu bludných proudů - vyplnění kotevních otvorů - lešení a podpěrné konstrukce - tmelení, těsnění a výplně spar - nastavení ložisek a odborná prohlídka - dočasné zpevnění nebo naopak dočasné uvolnění ložisek - opatření ložisek znakem výrobce a typovým číslem - úpravy, očištění a ošetření okolí ložisek - přiměřeným způsobem je nutné zahrnout ustanovení pro TMCH 94 pro kovové konstrukce.
27 | 457324 |  | VYROVNÁVACÍ A SPÁD ŽELEZOBETON DO C25/30 (B30) - vyrovnávací beton C25/30 - XF2 (max. velikost zrna 16 mm) včetně kontrolních zkoušek kvalitativních parametrů dle ČSN 73 6242, čl. 6.3.2 a případných nápravných opatření | M3 | 20.53 |  | 0
nosná konstrukce ((0,12+0,08)/2)*0,95*19,7*2=3,743 m3 ((0,16+0,08)/2)*6,5*19,7=15,366 m3 křídla ((0,12+0,08)/2*0,95*(3,82+3,87+3,58+3,64)=1,416 m3 celkem 3,743+15,366+1,416=20,525 m3
- dodání čerstvého betonu (betonové směsi) požadované kvality, jeho uložení do požadovaného tvaru při jakékoliv hustotě výztuže, konzistenci čerstvého betonu a způsobu hutnění, ošetření a ochranu betonu, - zhotovení nepropustného, mrazuvzdorného betonu a betonu požadované trvanlivosti a vlastností, - užití potřebných přísad a technologií výroby betonu, - zřízení pracovních a dilatačních spar, včetně potřebných úprav, výplně, vložek, opracování, očištění a ošetření, - bednění požadovaných konstr. (i ztracené) s úpravou dle požadované kvality povrchu betonu, včetně odbedňovacích a odskružovacích prostředků, - podpěrné konstr. (skruže) a lešení všech druhů pro bednění, uložení čerstvého betonu, výztuže a doplňkových konstr., vč. požadovaných otvorů, ochranných a bezpečnostních opatření a základů těchto konstrukcí a lešení, - vytvoření kotevních čel, kapes, nálitků, a sedel, - zřízení všech požadovaných otvorů, kapes, výklenků, prostupů, dutin, drážek a pod., vč. ztížení práce a úprav kolem nich, - úpravy pro osazení výztuže, doplňkových konstrukcí a vybavení, - úpravy povrchu pro položení požadované izolace, povlaků a nátěrů, případně vyspravení, - ztížení práce u kabelových a injektážních trubek a ostatních zařízení osazovaných do betonu, - konstrukce betonových kloubů, upevnění kotevních prvků a doplňkových konstrukcí, - nátěry zabraňující soudržnost betonu a bednění, - výplň, těsnění a tmelení spar a spojů, - opatření povrchů betonu izolací proti zemní vlhkosti v částech, kde přijdou do styku se zeminou nebo kamenivem, - případné zřízení spojovací vrstvy u základů, - úpravy pro osazení zařízení ochrany konstrukce proti vlivu bludných proudů
28 | 457365 | A | VÝZTUŽ VYROV A SPÁD BETONU Z OCELI 10505 - výztuž průměr 10 včetně zalepení do vyvrtaných otvorů (chemická kotva) - výkres č. 2.11 | T | 0.44 |  | 0
položka zahrnuje: - dodání betonářské výztuže v požadované kvalitě, stříhání, řezání, ohýbání a spojování do všech požadovaných tvarů (vč. armakošů) a uložení s požadovaným zajištěním polohy a krytí výztuže betonem, - veškeré svary nebo jiné spoje výztuže, - pomocné konstrukce a práce pro osazení a upevnění výztuže, - zednické výpomoci pro montáž betonářské výztuže, - úpravy výztuže pro osazení doplňkových konstrukcí, - ochranu výztuže do doby jejího zabetonování, - úpravy výztuže pro zřízení železobetonových kloubů, kotevních prvků, závěsných ok a doplňkových konstrukcí, - veškerá opatření pro zajištění soudržnosti výztuže a betonu, - povrchovou antikorozní úpravu výztuže, - separaci výztuže
29 | 457366 |  | VÝZTUŽ VYROVNÁVACÍHO A SPÁDOVÉHO BETONU Z KARI SÍTÍ | T | 2.07 |  | 0
nosná konstrukce 8,4*19,7*7,90=1 307,292 kg 4,2*19,7*7,90=653,646 kg křídla 0,9*(3,82+3,87+3,584+3,64)*7,90=106,039 kg celkem (1307,3+653,6+106,0)=2 066,900 kg=2,067 t
položka zahrnuje: - dodání betonářské výztuže v požadované kvalitě, stříhání, řezání, ohýbání a spojování do všech požadovaných tvarů (vč. armakošů) a uložení s požadovaným zajištěním polohy a krytí výztuže betonem, - veškeré svary nebo jiné spoje výztuže, - pomocné konstrukce a práce pro osazení a upevnění výztuže, - zednické výpomoci pro montáž betonářské výztuže, - úpravy výztuže pro osazení doplňkových konstrukcí, - ochranu výztuže do doby jejího zabetonování, - úpravy výztuže pro zřízení železobetonových kloubů, kotevních prvků, závěsných ok a doplňkových konstrukcí, - veškerá opatření pro zajištění soudržnosti výztuže a betonu, - povrchovou antikorozní úpravu výztuže, - separaci výztuže
30 | 45747 |  | VYROVNÁVACÍ A SPÁD VRSTVY Z MALTY ZVLÁŠTNÍ (PLASTMALTA) - odvodňovací "žlábek" ze sanační malty vyztužené ocelovými vlákny | M3 | 1.23 |  | 0
0,045*0,5*(27,17+27,45)=1,229 m3
Popisy prací zahrnují veškerý materiál, výrobky a polotovary, včetně mimostaveništní a vnitrostaveništní dopravy (rovněž přesuny), včetně naložení a složení, případně s uložením.
31 | 458523 |  | VÝPLŇ ZA OPĚRAMI A ZDMI Z KAMENIVA DRCENÉHO, INDEX ZHUTNĚNÍ ID DO 0,9 | M3 | 17.22 |  | 0
- opěra "Strážnice"- štěrkodrť tl. 200-300 mm, průměr tl. 250 mm, fr. 0/63 (0,2+0,3)/2*4,1*8,2=8,405 m3 - opěra "Bzenec" - tl. 200-300 mm, průměr tl. 250 mm, fr. 0/63 (0,2+0,3)/2*4,3*8,2=8,815 m3 míra zhutnění E def,2= 80,0 MPa
Popisy prací zahrnují veškerý materiál, výrobky a polotovary, včetně mimostaveništní a vnitrostaveništní dopravy (rovněž přesuny), včetně naložení a složení, případně s uložením.
32 | 465512 |  | DLAŽBY Z LOMOVÉHO KAMENE NA MC - odvodňovací žlab, dlažba tl. 0,20 m do lože z betonu C8/10 tl. 150 mm | M3 | 2.65 |  | 0
mezi obrubníky ((1,0+0,6)/2*0,8+(1,2*0,6))*0,35*2=0,952 m3 v zakončení 0,6*(4,3+3,8)*0,35=1,701 m3 celkem 0,952+1,701=2,653 m3
- úpravu podkladu - zřízení spojovací vrstvy - zřízení lože dlažby z předepsaného materiálu - dodávku a uložení dlažby, ev. předlažby, do předepsaného tvaru z pohledové úpravy - spárování, těsnění, tmelení a vyplnění spar případně s vyklínováním - úprava povrchu pro odvedení srážkové vody
|  | 4 | Vodorovné konstrukce |  |  |  | 0 | 0
|  | 5 | Komunikace
33 | 561441 |  | KAMENIVO ZPEVNĚNÉ CEMENTEM TŘ. I TL. DO 200MM - výplň mezi křídly - opěra "Bzenec" | M2 | 6.05 |  | 0
0,2*4,2*7,2=6,048 m3
- dodání směsi v požadované kvalitě - očištění podkladu - uložení směsi dle předepsaného technologického předpisu a zhutnění vrstvy v předepsané tloušťce - zřízení vrstvy bez rozlišení šířky, pokládání vrstvy po etapách, včetně pracovních spar a spojů - úpravu napojení, ukončení - úpravu dilatačních spar včetně předepsané výztuže - nezahrnuje postřiky, nátěry - nezahrnuje úpravu povrchu krytu
34 | 572434 |  | JEDNOVRSTVÝ NÁTĚR Z MODIFIK EMULZE DO 1,5KG/M2 S PODRCENÍM - krajnice na mostě - vodonepropustný nátěr, pojivo 1,5 kg/m2, podrcení 15 kg/m2, frakce 2/4 - výkres č. 2.3 | M2 | 27.31 |  | 0
0,50*(27,17+27,45)=27,31 m2
- dodání směsi, postřiku, nátěru, dlažeb nebo dílců v požadované kvalitě - očištění podkladu případně zřízení spojovací vrstvy - uložení směsi, dlažby nebo dílců a provedení nátěrů a postřiků dle předepsaného technologického předpisu - zřízení vrstvy bez rozlišení šířky, pokládání vrstvy po etapách, včetně pracovních spar a spojů - úpravu napojení, ukončení a těsnění podél obrubníků, dilatačních zařízení, odvodňovacích proužků, odvodňovačů, vpustí, šachet a pod., nestanoví-li zadávací dokumentace jinak - těsnění, tmelení a výplň spar a otvorů - úpravu dilatačních spar a povrchu vrstvy
35 | 575C53 |  | LITÝ ASFALT MA IV (OCHRANA MOSTNÍ IZOLACE) 11 TL. 40MM - v.č. 2.3, 2.4 s posypem drtí dle Technické zprávy | M2 | 128.05 |  | 0
6,5*19,7=128,050 m2
- dodání směsi v požadované kvalitě - očištění podkladu - uložení směsi dle předepsaného technologického předpisu, zhutnění vrstvy v předepsané tloušťce - zřízení vrstvy bez rozlišení šířky, pokládání vrstvy po etapách, včetně pracovních spar a spojů - úpravu napojení, ukončení podél obrubníků, dilatačních zařízení, odvodňovacích proužků, odvodňovačů, vpustí, šachet a pod. - nezahrnuje postřiky, nátěry - nezahrnuje těsnění podél obrubníků, dilatačních zařízení, odvodňovacích proužků, odvodňovačů, vpustí, šachet a pod.
36 | 58920 |  | VÝPLŇ SPAR MODIFIKOVANÝM ASFALTEM - podél říms bez prořezu včetně začištění, trvale pružná asfaltová zálivka s předtěsněním | M | 82.29 |  | 0
27,17+27,45=54,62 m příčné řezané spáry, trvale pružná asfaltová zálivka 2*7,80=15,600 m kolem odvodňovačů, trvale pružná asfaltová zálivka 2*(0,5+0,3+0,3)=2,200 m spára mezi nosnou konstrukcí a závěrnou zídkou - opěra strážnice- trvale pružná asfaltová zálivka s předtěsněním - 9,87 m celkem 54,62+15,60+9,87+2,20=82,29 m
- dodání směsi, postřiku, nátěru, dlažeb nebo dílců v požadované kvalitě - očištění podkladu případně zřízení spojovací vrstvy - uložení směsi, dlažby nebo dílců a provedení nátěrů a postřiků dle předepsaného technologického předpisu - zřízení vrstvy bez rozlišení šířky, pokládání vrstvy po etapách, včetně pracovních spar a spojů - úpravu napojení, ukončení a těsnění podél obrubníků, dilatačních zařízení, odvodňovacích proužků, odvodňovačů, vpustí, šachet a pod., nestanoví-li zadávací dokumentace jinak - těsnění, tmelení a výplň spar a otvorů - úpravu dilatačních spar a povrchu vrstvy
|  | 5 | Komunikace |  |  |  | 0 | 0
|  | 6 | Úpravy povrchů, podlahy, výplně otvorů
37 | 626122 |  | REPROFILACE PODHLEDŮ, SVISLÝCH PLOCH SANAČNÍ MALTOU DVOUVRST TL 50MM - lokální opravy povrchu opěr a nosné konstrukce (vyplnění kavern, obnova hran - opravná malta) | M2 | 10 |  | 0
Veškeré práce obsaženy v textu položky. Popisy prací zahrnují veškerý materiál, výrobky a polotovary, včetně mimostaveništní a vnitrostaveništní dopravy (rovněž přesuny), včetně naložení a složení, případně s uložením a potřebná lešení a podpěrné konstrukce.
38 | 626233 |  | REPROFIL VODOR PLOCH SHORA SANAČ MALTOU TŘÍVRST TL DO 90MM - úprava povrchu šikmých ploch horní části křídel vysokopevnostní opravnou maltou včetně reprofilace hran konzol nosné konstrukce, vícevrstvé nanesení - tl. do 40 mm, lokálně do 100 mm, včetně odtrhových zkoušek - viz Technická zpráva | M2 | 19.74 |  | 0
- křídla 0,8*(3,3+2,57+2,6+3,6)=9,66 m2 - záv. zídky 0,4*7,6*2=6,08 m2 hrany konzol 0,2*10,0*2=4,0 m2
Veškeré práce obsaženy v textu položky. Popisy prací zahrnují veškerý materiál, výrobky a polotovary, včetně mimostaveništní a vnitrostaveništní dopravy (rovněž přesuny), včetně naložení a složení, případně s uložením a potřebná lešení a podpěrné konstrukce.
39 | 626233 | a | REPROFIL VODOR PLOCH SHORA SANAČ MALTOU TŘÍVRST TL DO 90MM - úprava horní hrany závěrných zídek, vysokopevnostní opravná malta | M2 | 6.4 |  | 0
0,4*8,0*2=6,400 m2
položka zahrnuje: dodávku veškerého materiálu potřebného pro předepsanou úpravu v předepsané kvalitě nutné vyspravení podkladu, případně zatření spar zdiva položení vrstvy v předepsané tloušťce potřebná lešení a podpěrné konstrukce
40 | 62641 |  | SJEDNOCUJÍCÍ STĚRKA JEMNOU MALTOU TL CCA 2MM - provede se v tl. 3 mm | M2 | 325.82 |  | 0
- opěra "Strážnice" 65,57+5,62=71,19 m2 - opěra Bzenec" 68,31+5,87=74,18 m2 - podhled nosné konstrukce (9,40-0,64)*19,70=172,57 m2 - boční plochy nosné konstrukce 0,2*2*19,7=7,88 m2 celkem (71,19+74,18+172,57+7,88)=325,82 m2
položka zahrnuje: dodávku veškerého materiálu potřebného pro předepsanou úpravu v předepsané kvalitě nutné vyspravení podkladu, případně zatření spar zdiva položení vrstvy v předepsané tloušťce potřebná lešení a podpěrné konstrukce
41 | 62652 |  | OCHRANA VÝZTUŽE PŘI NEDOSTATEČNÉM KRYTÍ - obnažená výztuž v podhledu nosné konstrukce, v konzolách nosné konstrukce a opěr - hustý konzervační nátěr na silikátové bázi + překrytí sanační maltou - 10,0 m2 předpokládaný stav po otrýskání | M2 | 10 |  | 0
Veškeré práce obsaženy v textu položky. Popisy prací zahrnují veškerý materiál, výrobky a polotovary, včetně mimostaveništní a vnitrostaveništní dopravy (rovněž přesuny), včetně naložení a složení, případně s uložením a potřebná lešení a podpěrné konstrukce.
42 | 62947 |  | VYROVNÁVACÍ VRSTVA ZE ZVLÁŠT MALTY - opravný beton - oprava "hnízd" pro ložiska | M2 | 1.28 |  | 0
0,4*0,4*8=1,28 m2
položka zahrnuje: dodávku veškerého materiálu potřebného pro předepsanou úpravu v předepsané kvalitě nutné vyspravení podkladu, případně zatření spar zdiva položení vrstvy v předepsané tloušťce potřebná lešení a podpěrné konstrukce
|  | 6 | Úpravy povrchů, podlahy, výplně otvorů |  |  |  | 0 | 0
|  | 7 | Přidružená stavební výroba
43 | 711132 |  | IZOLACE BĚŽNÝCH KONSTRUKCÍ PROTI VOLNĚ STÉKAJÍCÍ VODĚ ASFALTOVÝMI PÁSY - asfaltové pásy včetně kotevně impregnačního nátěru - závěrné zídky - viz výkres č. 2.5 | M2 | 11.2 |  | 0
(0,4+0,3)*8,0*2=11,2 m2
- výrobní dokumentaci (včetně technologického předpisu) zpracovanou v souladu se zadávací dokumentací - dodání izolačního a těsnícího materiálu (nátěry, nástřiky, pásy, desky, fólie, rohože, tmely, zálivky a pod.) včetně množství potřebného pro přesahy a pro prostřih, spojovací a kotvící materiál (např. dráty, trny, svary), podkladní a upevňovací materiál (např. rošty, lišty), krycí a ochranné vrstvy (oplechování, bandáže, nátěry, posyp, další pásy nebo fólie a pod.) Pozn.: Položky nezahrnují ochranné vrstvy nebo konstrukce, které se zařazují do jiných stavebních dílů, např. cementové mazaniny, cihelné přizdívky, obetonování, asfaltové vrstvy a pod. - očištění a ošetření podkladu, zadávací dokumentace může zahrnout i případné vyspravení - zřízení izolace jako kompletního povlaku, případně komplet. soustavy nebo systému podle příslušného technolog. předpisu, včet. adhézního nátěru, speciální úpravy povrchu izolované konstrukce a případné expanzní vložky - zřízení izolace i jednotlivých vrstev po etapách, včetně pracovních spár a spojů - u izolace pod římsou je zahrnuta izolační vložka - úprava u okrajů, rohů, hran, dilatačních i pracovních spojů, kotev, obrubníků, dilatačních zařízení, odvodnění, otvorů, neizolovaných míst a pod. - zajištění odvodnění povrchu izolace, včetně odvodnění nejnižších míst, pokud dokumentace pro zadání stavby nestanoví jinak - zřízení okapních, rohových, koutových, lemujících a dilatačních plechů (včetně případného připevnění), jsou-li požadovány a není-li pro ně stanovena samostatná položka - ochrana izolace do doby zřízení definitivní ochranné vrstvy nebo konstrukce - úprava, očištění a ošetření prostoru kolem izolace - provedení požadovaných zkoušek.
44 | 711432 |  | IZOLACE MOSTOVEK POD ŘÍMSOU ASFALTOVÝMI PÁSY - izolace říms na křídlech, modifikovaný asfaltový pás včetně ochranné izolační vrstvy z asfaltových pásů s hliníkovou fólií, včetně kotevního impregnačního nátěru - výkres č. 2.5 | M2 | 16.5 |  | 0
(0,95+0,20)*(3,22+3,79)=8,1 m2 (0,95+0,20)*(3,82+3,51)=8,4 m2
- výrobní dokumentaci (včetně technologického předpisu) zpracovanou v souladu se zadávací dokumentací - dodání izolačního a těsnícího materiálu (nátěry, nástřiky, pásy, desky, fólie, rohože, tmely, zálivky a pod.) včetně množství potřebného pro přesahy a pro prostřih, spojovací a kotvící materiál (např. dráty, trny, svary), podkladní a upevňovací materiál (např. rošty, lišty), krycí a ochranné vrstvy (oplechování, bandáže, nátěry, posyp, další pásy nebo fólie a pod.) Pozn.: Položky nezahrnují ochranné vrstvy nebo konstrukce, které se zařazují do jiných stavebních dílů, např. cementové mazaniny, cihelné přizdívky, obetonování, asfaltové vrstvy a pod. - očištění a ošetření podkladu, zadávací dokumentace může zahrnout i případné vyspravení - zřízení izolace jako kompletního povlaku, případně komplet. soustavy nebo systému podle příslušného technolog. předpisu, včet. adhézního nátěru, speciální úpravy povrchu izolované konstrukce a případné expanzní vložky - zřízení izolace i jednotlivých vrstev po etapách, včetně pracovních spár a spojů - u izolace pod římsou je zahrnuta izolační vložka - úprava u okrajů, rohů, hran, dilatačních i pracovních spojů, kotev, obrubníků, dilatačních zařízení, odvodnění, otvorů, neizolovaných míst a pod. - zajištění odvodnění povrchu izolace, včetně odvodnění nejnižších míst, pokud dokumentace pro zadání stavby nestanoví jinak - zřízení okapních, rohových, koutových, lemujících a dilatačních plechů (včetně případného připevnění), jsou-li požadovány a není-li pro ně stanovena samostatná položka - ochrana izolace do doby zřízení definitivní ochranné vrstvy nebo konstrukce - úprava, očištění a ošetření prostoru kolem izolace - provedení požadovaných zkoušek.
45 | 711452 |  | IZOLACE MOSTOVEK POD VOZOVKOU ASFALTOVÝMI PÁSY S PEČETÍCÍ VRSTVOU - prostor mezi obrubami, požadavky na izolační materiály - viz Technická zpráva | M2 | 147.8 |  | 0
7,5*19,7=147,8 m2
- výrobní dokumentaci (včetně technologického předpisu) zpracovanou v souladu se zadávací dokumentací - dodání izolačního a těsnícího materiálu (nátěry, nástřiky, pásy, desky, fólie, rohože, tmely, zálivky a pod.) včetně množství potřebného pro přesahy a pro prostřih, spojovací a kotvící materiál (např. dráty, trny, svary), podkladní a upevňovací materiál (např. rošty, lišty), krycí a ochranné vrstvy (oplechování, bandáže, nátěry, posyp, další pásy nebo fólie a pod.) Pozn.: Položky nezahrnují ochranné vrstvy nebo konstrukce, které se zařazují do jiných stavebních dílů, např. cementové mazaniny, cihelné přizdívky, obetonování, asfaltové vrstvy a pod. - očištění a ošetření podkladu, zadávací dokumentace může zahrnout i případné vyspravení - zřízení izolace jako kompletního povlaku, případně komplet. soustavy nebo systému podle příslušného technolog. předpisu, včet. adhézního nátěru, speciální úpravy povrchu izolované konstrukce a případné expanzní vložky - zřízení izolace i jednotlivých vrstev po etapách, včetně pracovních spár a spojů - u izolace pod římsou je zahrnuta izolační vložka - úprava u okrajů, rohů, hran, dilatačních i pracovních spojů, kotev, obrubníků, dilatačních zařízení, odvodnění, otvorů, neizolovaných míst a pod. - zajištění odvodnění povrchu izolace, včetně odvodnění nejnižších míst, pokud dokumentace pro zadání stavby nestanoví jinak - zřízení okapních, rohových, koutových, lemujících a dilatačních plechů (včetně případného připevnění), jsou-li požadovány a není-li pro ně stanovena samostatná položka - ochrana izolace do doby zřízení definitivní ochranné vrstvy nebo konstrukce - úprava, očištění a ošetření prostoru kolem izolace - provedení požadovaných zkoušek.
46 | 711462 |  | IZOLACE MOSTOVEK POD ŘÍMSOU ASFALTOVÝMI PÁSY S PEČETÍCÍ VRSTVOU - izolace pod římsami na nosné konstrukci s přesahem 0,25 m za okraj říms, modifikovaný asfaltový pás včetně ochranné izolační vložky z asfaltových pásů s hliníkovou fólií - výkres .č. 2.6 | M2 | 37.4 |  | 0
2*0,95*19,7=37,4 m2
- výrobní dokumentaci (včetně technologického předpisu) zpracovanou v souladu se zadávací dokumentací - dodání izolačního a těsnícího materiálu (nátěry, nástřiky, pásy, desky, fólie, rohože, tmely, zálivky a pod.) včetně množství potřebného pro přesahy a pro prostřih, spojovací a kotvící materiál (např. dráty, trny, svary), podkladní a upevňovací materiál (např. rošty, lišty), krycí a ochranné vrstvy (oplechování, bandáže, nátěry, posyp, další pásy nebo fólie a pod.) Pozn.: Položky nezahrnují ochranné vrstvy nebo konstrukce, které se zařazují do jiných stavebních dílů, např. cementové mazaniny, cihelné přizdívky, obetonování, asfaltové vrstvy a pod. - očištění a ošetření podkladu, zadávací dokumentace může zahrnout i případné vyspravení - zřízení izolace jako kompletního povlaku, případně komplet. soustavy nebo systému podle příslušného technolog. předpisu, včet. adhézního nátěru, speciální úpravy povrchu izolované konstrukce a případné expanzní vložky - zřízení izolace i jednotlivých vrstev po etapách, včetně pracovních spár a spojů - u izolace pod římsou je zahrnuta izolační vložka - úprava u okrajů, rohů, hran, dilatačních i pracovních spojů, kotev, obrubníků, dilatačních zařízení, odvodnění, otvorů, neizolovaných míst a pod. - zajištění odvodnění povrchu izolace, včetně odvodnění nejnižších míst, pokud dokumentace pro zadání stavby nestanoví jinak - zřízení okapních, rohových, koutových, lemujících a dilatačních plechů (včetně případného připevnění), jsou-li požadovány a není-li pro ně stanovena samostatná položka - ochrana izolace do doby zřízení definitivní ochranné vrstvy nebo konstrukce - úprava, očištění a ošetření prostoru kolem izolace - provedení požadovaných zkoušek.
47 | 783121 |  | PROTIKOROZ OCHR OK NÁTĚREM VÍCEVRST SE ZÁKL S VYS OBSAHEM ZN - protikorozní ochrana ocelové části nosné konstrukce - čtyřvrstvý nátěrový systém s vysokou životností - NDFT 300 mikronů, základní nátěr s vysokým obsahem Zn - specifikace - viz Technická zpráva | M2 | 279.1 |  | 0
- položky nátěrů zahrnují kompletní povlaky (i různobarevné), včetně úpravy podkladu (odmaštění, odrezivění, odstranění starých nátěrů a nečistot) a jeho vyspravení, provedení nátěru předepsaným postupem a splnění všech požadavků daných technologickým předpisem.
48 | 78381 |  | NÁTĚRY BETON KONSTR TYP S1 (OS-A) - sjednocující a uzavírací nátěr - spodní stavba + nosná konstrukce | M2 | 325.82 |  | 0
- opěra "Strážnice" 65,57+5,62=71,19 m2 - opěra Bzenec" 68,31+5,87=74,18 m2 - podhled nosné konstrukce (9,40-0,64)*19,70=172,57 m2 - boční plochy nosné konstrukce 0,2*2*19,7=7,88 m2 celkem (71,19+74,18+172,57+7,88)=325,82 m
- položky nátěrů zahrnují kompletní povlaky (i různobarevné), včetně úpravy podkladu (odmaštění, odrezivění, odstranění starých nátěrů a nečistot) a jeho vyspravení, provedení nátěru předepsaným postupem a splnění všech požadavků daných technologickým předpisem.
49 | 78383 |  | NÁTĚRY BETON KONSTR TYP S4 (OS-C) - obrubníky | M2 | 17.48 |  | 0
(0,15+0,17)*(27,45+27,17)=17,478 m2
- položky nátěrů zahrnují kompletní povlaky (i různobarevné), včetně úpravy podkladu (odmaštění, odrezivění, odstranění starých nátěrů a nečistot) a jeho vyspravení, provedení nátěru předepsaným postupem a splnění všech požadavků daných technologickým předpisem.
|  | 7 | Přidružená stavební výroba |  |  |  | 0 | 0
|  | 8 | Potrubí
50 | 87626 |  | CHRÁNIČKY Z TRUB PLAST DN DO 80MM - HDPE 63/52 - chránička pro převedení telefonního kabelu v římse - výkres č. 2.6 | M | 27.17 |  | 0
- položky pro zhotovení potrubí platí bez ohledu na sklon. - výrobní dokumentaci (včetně technologického předpisu) - dodání veškerého trubního a pomocného materiálu (trouby, trubky, tvarovky, spojovací a těsnící materiál a pod.), podpěrných, závěsných a upevňovacích prvků, včetně potřebných úprav - úprava a příprava podkladu a podpěr, očištění a ošetření podkladu a podpěr - zřízení plně funkčního potrubí, kompletní soustavy, podle příslušného technologického předpisu - zřízení potrubí i jednotlivých částí po etapách, včetně pracovních spar a spojů, pracovního zaslepení konců a pod. - úprava prostupů, průchodů šachtami a komorami, okolí podpěr a vyústění, zaústění, napojení, vyvedení a upevnění odpad. výustí - ochrana potrubí nátěrem (vč. úpravy povrchu), případně izolací, nejsou-li tyto práce předmětem jiné položky - úprava, očištění a ošetření prostoru kolem potrubí - položky platí pro práce prováděné v prostoru zapaženém i nezapaženém a i v kolektorech, chráničkách - položky zahrnují i práce spojené s nutnými obtoky, převáděním a čerpáním vody - u ocelového potrubí opláštění dle dokumentace a nutné opravy opláštění při jeho poškození
|  | 8 | Potrubí |  |  |  | 0 | 0
|  | 9 | Ostatní konstrukce a práce
51 | 911312 |  | OCELOVÉ SILNIČNÍ SVODIDLO JEDNOSTRANNÉ SLOUPKY DO 2M POZINK - typ JS/H1 - atyp. úprava - protikorozní ochrana - viz Technická zpráva - výkres č. 2.2, 2.4 | M | 13.45 |  | 0
6,725+6,725=13,450 m
- kompletní dodávka se všemi pomocnými a doplňujícími pracemi a součástmi, se kterými tvoří požadované dílo. Zahrnují i veškeré potřebné mechanismy (např. montážní zvedací plošiny). Není-li v zadávací dokumentaci stanoveno jinak, zahrnují tyto práce veškeré povrchové úpravy, - zahrnuje i nutné zemní práce na osazení nosných konstrukcí těchto zařízení, dále i práce pro osazení do konstrukcí nebo na konstrukce (zabetonování kapes nebo jam, vyvrtání kotevních otvorů, těsnění, tmelení a pod.). Součástí veškerých zařízení jsou i jejich nosné konstrukce, včetně osazení, pokud zadávací dokumentace nestanoví jinak, - i odrazky nebo retroreflexní fólie, jejich ukončení zapuštěním do betonových bloků (včetně betonového bloku a nutných zemních prací) nebo koncovkou, přechod na jiný typ svodidla nebo přes mostní závěr, ochranu proti bludným proudům a vývody pro jejich měření, - osazení sloupků zaberaněním nebo osazením do betonových bloků (včetně betonových bloků a nutných zemních prací), - i kotvení, t.j. kotevní desky, šrouby z nerez oceli, vrty a zálivku, pokud zadávací dokumentace nestanoví jinak. Dále zahrnuje i případné nivelační hmoty pod kotevní desky.
52 | 911732 |  | OCELOVÉ ZÁBRADELNÍ SVODIDLO JEDNOSTRANNÉ SVISLÁ VÝPLŇ SLOUPKY DO 2M POZINK - typ ZSNH4/H2, včetně kotvení do říms - výkres č. 2.2, 2.4 - protikorozní ochrana - viz Technická zpráva | M | 53.6 |  | 0
26,80*2=53,6 m
- kompletní dodávka se všemi pomocnými a doplňujícími pracemi a součástmi, se kterými tvoří požadované dílo. Zahrnují i veškeré potřebné mechanismy (např. montážní zvedací plošiny). Není-li v zadávací dokumentaci stanoveno jinak, zahrnují tyto práce veškeré povrchové úpravy, - zahrnuje i nutné zemní práce na osazení nosných konstrukcí těchto zařízení, dále i práce pro osazení do konstrukcí nebo na konstrukce (zabetonování kapes nebo jam, vyvrtání kotevních otvorů, těsnění, tmelení a pod.). Součástí veškerých zařízení jsou i jejich nosné konstrukce, včetně osazení, pokud zadávací dokumentace nestanoví jinak, - i odrazky nebo retroreflexní fólie, jejich ukončení zapuštěním do betonových bloků (včetně betonového bloku a nutných zemních prací) nebo koncovkou, přechod na jiný typ svodidla nebo přes mostní závěr, ochranu proti bludným proudům a vývody pro jejich měření, - osazení sloupků zaberaněním nebo osazením do betonových bloků (včetně betonových bloků a nutných zemních prací), - i kotvení, t.j. kotevní desky, šrouby z nerez oceli, vrty a zálivku, pokud zadávací dokumentace nestanoví jinak. Dále zahrnuje i případné nivelační hmoty pod kotevní desky.
53 | 91722 |  | CHODNÍKOVÉ OBRUBY Z BETONOVÝCH OBRUBNÍKŮ - včetně obrubníků lemujících dlažby pro odtok vody, dodávka + montáž - viz výkres č. 2.2 | M | 15.3 |  | 0
(1,0+2,0+1,0+1,6)+(1,0+2,2+1,0+1,5)+2,0+2,0=15,300 m
Popisy prací zahrnují veškerý materiál, výrobky a polotovary, včetně mimostaveništní a vnitrostaveništní dopravy (rovněž přesuny), včetně naložení a složení,případně s uložením. Položka obruby a zpomalovací prahy zahrnuje i betonové lože i boční betonovou opěrku.
54 | 919112 |  | ŘEZÁNÍ ASFALTOVÉHO KRYTU VOZOVEK TL DO 100MM | M | 15.6 |  | 0
- příčné spáry 2*7,80=15,60 m
veškeré práce jsou obsaženy v textu položky
55 | 931182 |  | VÝPLŇ DILATAČNÍCH SPAR Z POLYSTYRENU TL 20MM - viz výkres č. 2.5, 2.6 | M2 | 12.2 |  | 0
- dilatační spáry v římsách 6*((0,22*1,1)+(0,18*0,15))=1,614 m2 - římsy podélně 0,15*(27,17+27,45)=8,2 m - spára mezi nosnou konstrukcí a zavěrnou zídkou (0,15*8,0*2)=2,400 m2 celkem 1,6+8,2+2,4=12,2 m2
Popisy prací zahrnují veškerý materiál, výrobky a polotovary, včetně mimostaveništní a vnitrostaveništní dopravy (rovněž přesuny), včetně naložení a složení, případně s uložením.
56 | 931233 |  | VLOŽKA DILAT SPAR Z PRYŽ PÁSŮ ŠÍŘ DO 200MM PROFIL TL DO 9MM - těsnění dilatačních spar říms - výkres č. 2.6 | M | 10.89 |  | 0
6*(0,15+1,10+0,40)*1,1=10,890 m
položka zahrnuje dodávku a osazení předepsaného materiálu, očištění ploch spáry před úpravou, očištění okolí spáry po úpravě
57 | 93140 |  | MOSTNÍ ZÁVĚRY PODPOVRCHOVÉ - dilatační pohyb do +- 15 mm, pružný tvarovaný pás s ocelovou výztuhou, vrtaná montáž - viz výkres č. 2.5 | M | 10.25 |  | 0
1*10,25=10,25 m
- výrobní dokumentace (vč. technologického předpisu) - dodání kompletního dil. zařízení vč. všech přepravních a montážních úprav a zařízení - řezání a sváření na staveništi a eventuelní nutnou opravu nátěrů po těchto úkonech - bednění a dodatečné zabetonování dilatačního zařízení - pro kovové součásti je nutné užít ustanovení pro TMCH.94 - dodání spojovacího, kotevního a těsnícího materiálu - úprava a příprava prostoru, včetně kotevních prvků, jejich ošetření a očištění - zřízení kompletního mostního závěru podle příslušného technolog. předpisu, včetně předepsaného nastavení - zřízení mostního závěru po etapách, včetně pracovních spar a spojů - úprava most. závěru ve styku s ostatními konstrukcemi a zařízeními (u obrubníků a podél vozovek, na chodnících, na římsách, napojení izolací a pod.) - ochrana mostního závěru proti bludným proudům a vývody pro jejich měření - ochrana mostního závěru do doby provedení definitivního stavu, veškeré provizorní úpravy a opatření - konečné úpravy most. závěru jako povrchové povlaky, zálivky, které nejsou součástí jiných konstrukcí, vyčištění, osaz. krytek šroubů, tmelení, těsnění, výplň spar a pod. - úprava, očištění a ošetření prostoru kolem mostního závěru - opatření mostního závěru znakem výrobce a typovým číslem - provedení odborné prohlídky, je-li požadována
58 | 936314 |  | DROBNÉ DOPLŇK KONSTR BETON MONOLIT DO C25/30 (B30) - zabetonování otvorů po původních odvodňovačích - výkres č. 2.2 | M3 | 0.13 |  | 0
0,4*0,4*0,2*4=0,13 m3
- dodání čerstvého betonu (betonové směsi) požadované kvality, jeho uložení do požadovaného tvaru při jakékoliv hustotě výztuže, konzistenci čerstvého betonu a způsobu hutnění, ošetření a ochranu betonu, - zhotovení nepropustného, mrazuvzdorného betonu a betonu požadované trvanlivosti a vlastností, - užití potřebných přísad a technologií výroby betonu, - zřízení pracovních a dilatačních spar, včetně potřebných úprav, výplně, vložek, opracování, očištění a ošetření, - bednění požadovaných konstr. (i ztracené) s úpravou dle požadované kvality povrchu betonu, včetně odbedňovacích a odskružovacích prostředků, - podpěrné konstr. (skruže) a lešení všech druhů pro bednění, uložení čerstvého betonu, výztuže a doplňkových konstr., vč. požadovaných otvorů, ochranných a bezpečnostních opatření a základů těchto konstrukcí a lešení, - vytvoření kotevních čel, kapes, nálitků, a sedel, - zřízení všech požadovaných otvorů, kapes, výklenků, prostupů, dutin, drážek a pod., vč. ztížení práce a úprav kolem nich, - úpravy pro osazení výztuže, doplňkových konstrukcí a vybavení, - úpravy povrchu pro položení požadované izolace, povlaků a nátěrů, případně vyspravení, - ztížení práce u kabelových a injektážních trubek a ostatních zařízení osazovaných do betonu, - konstrukce betonových kloubů, upevnění kotevních prvků a doplňkových konstrukcí, - nátěry zabraňující soudržnost betonu a bednění, - výplň, těsnění a tmelení spar a spojů, - opatření povrchů betonu izolací proti zemní vlhkosti v částech, kde přijdou do styku se zeminou nebo kamenivem, - případné zřízení spojovací vrstvy u základů, - úpravy pro osazení zařízení ochrany konstrukce proti vlivu bludných proudů
59 | 936532 |  | MOSTNÍ ODVODŇOVACÍ SOUPRAVA 300/500 - s šikmým odtokem, včetně vyrovnávacích rámů, včetně lože z plastmalty - výkres č. 2.7 | KUS | 2 |  | 0
- výrobní dokumentaci (včetně technologického předpisu) - dodání kompletní odvodňovací soupravy, včetně všech montážních a přepravních úprav a zařízení - pro kovové součásti je nutné užít ustanovení pro TMCH.94 - dodání spojovacího, kotevního a těsnícího materiálu - úprava a příprava úložného prostoru, včetně kotevních prvků, jejich očištění a ošetření - zřízení kompletní odvodňovací soupravy, dle příslušného technologického předpisu, včetně všech výškových a směrových úprav - zřízení odvodňovací soupravy po etapách, včetně pracovních spar a spojů - prodloužení odpadní trouby pod spodní líc nosné konstr. nebo zaústěním odvodňovače do dalšího odvodňovacího zařízení - úprava odvod. soupravy na styku s ostatními konstrukcemi a zařízeními (u obrubníku, podél vozovek, napojení izolací a pod.) - ochrana odvodňovací soupravy do doby provedení definitivního stavu, veškeré provizorní úpravy a opatření - konečné úpravy odvodňovací soupravy jako povrchové povlaky, zálivky, které nejsou součástí jiných konstr., vyčištění, tmelení, těsnění, výplň spar a pod. - úprava, očištění a ošetření prostoru kolem odvodňovací soupravy - opatření odvodňovače znakem výrobce a typovým číslem - provedení odborné prohlídky, je-li požadována
60 | 936542 |  | MOSTNÍ ODVODŇOVACÍ TRUBKA (POVRCHŮ IZOLACE) MĚDĚNÁ - výkres č. 2.7 | KUS | 2 |  | 0
položka zahrnuje: - výrobní dokumentaci (včetně technologického předpisu) - dodání kompletní odvodňovací soupravy z předepsaného materiálu, včetně všech montážních a přepravních úprav a zařízení - dodání spojovacího, kotevního a těsnícího materiálu - úprava a příprava úložného prostoru, včetně kotevních prvků, jejich očištění a ošetření - zřízení kompletní odvodňovací soupravy, dle příslušného technologického předpisu, včetně všech výškových a směrových úprav - zřízení odvodňovací soupravy po etapách, včetně pracovních spar a spojů - prodloužení odpadní trouby pod spodní líc nosné konstr. nebo zaústěním odvodňovače do dalšího odvodňovacího zařízení - úprava odvod. soupravy na styku s ostatními konstrukcemi a zařízeními (u obrubníku, podél vozovek, napojení izolací a pod.) - ochrana odvodňovací soupravy do doby provedení definitivního stavu, veškeré provizorní úpravy a opatření - konečné úpravy odvodňovací soupravy jako povrchové povlaky, zálivky, které nejsou součástí jiných konstr., vyčištění, tmelení, těsnění, výplň spar a pod. - úprava, očištění a ošetření prostoru kolem odvodňovací soupravy - opatření odvodňovače znakem výrobce a typovým číslem - provedení odborné prohlídky, je-li požadována
61 | 93656 |  | NIVELAČNÍ ZNAČKA NA KONSTRUKCI - zrušení stávajícího nivelačního bodu v římse mostu, dodávka a osazení nové nivelační značky na návodní římse | KUS | 1 |  | 0
Položka zahrnuje veškerý materiál, výrobky a polotovary, včetně mimostaveništní a vnitrostaveništní dopravy (rovněž přesuny), včetně naložení a složení,případně s uložením.
62 | 938544 |  | OČIŠTĚNÍ BETON KONSTR OTRYSKÁNÍM TLAK VODOU PŘES 1000 BARŮ - VTL vodní paprsek 1200 barů - včetně podvěsné pracovní plošiny nad tokem - výkres č. 2.8 | M2 | 553.4 |  | 0
- opěra "Strážnice - (včetně úlož. prahů, záv. zídky a konzol) (4,5*4,5*1/2*2)+(8,24*4,5)+(1,0*8,24)=65,57 m2 (0,6+0,2)*(3,56+3,46)=5,62 m2 - horní povrch křídel (0,9+0,8)*(3,56+3,46)=11,93 m2 - závěr. zídka - rub 0,8*8,24=6,60 m2 - opěra "Bzenec" (5,0*4,5*1/2*2)+(8,33*4,5)+(1,0*8,33)=68,31 m2 (0,6+0,2)*(3,75+3,59)=5,87 m2 - horní povrch křídel (0,9+0,8)*(3,75+3,59)=12,48 m2 - záv. zídka - rub 0,8*8,33=6,66 m2 - nosná konstrukce - podhled i horní povrch 19,7*9,40*2=370,36 m2 - celkem: 553,4 m2 Poznámka: horní povrch nosné konstrukce před zřízením spádového betonu Množství odpadu 553,4 * 0,005 = 2,767 m3 Poplatky za skládku viz. pol. 0,14101b
Veškeré práce jsou obsaženy v textu položky, bez ohledu na způsob provedení, včetně odklizení vzniklého odpadu. Odvoz a uložení na skládku v režii zhotovitele.
63 | 938652 |  | OČIŠTĚNÍ OCEL KONSTR OTRYSKÁNÍM NA SUCHO KŘEMIČ PÍSKEM - dokonalé odstranění původních nátěrů před provedením protikorozní ochrany ocelové části nosné konstrukce včetně pracovní lávky pod mostem - stupeň čistoty Sa 2 1/2 dle ČSN ISO 8501-1 | M2 | 279.1 |  | 0
- hl. nosníky ((0,38*2)+(0,85*2)+0,16)*4*19,6=205,4 m2 - příčníky vnitřní U260 0,833*7,4*5=30,8 m2 - příčníky podpor U 260 0,833*2,5*2*2=8,33 m2 (0,833+(2*0,22))*2,4*2=6,11 m2 - výztuhy L90/90 K 0,75*6*7*0,353=11,12 m2 2*1,66*0,353=1,16 m2 - výztuhy stěn hlavních nosníků ((4*0,85*0,38)+(4*0,85*0,3))*7=16,18 m2 - celkem 279,1 m2
Veškeré práce jsou obsaženy v textu položky, bez ohledu na způsob provedení, včetně odklizení vzniklého odpadu v režii zhotovitele.
64 | 966811 |  | ODSTRANĚNÍ KOVOVÉHO ZÁBRADLÍ - odvoz a likvidace v režii zhotovitele - viz výkres č. 2.9 | M | 51.9 |  | 0
26,78+27,07-(4*0,5)=51,9 m
- zahrnují veškerou manipulaci s vybouranou sutí a hmotami včetně uložení na skládku a poplatku za skládku, - zahrnují veškeré další práce plynoucí z technologického předpisu a z platných předpisů (zvláště vyhlášky č.324/1990 Sb.), - zahrnuje i odstranění sloupků z jiného materiálu (beton, kámen).
65 | 966812 |  | ODSTRANĚNÍ BETONOVÉHO ZÁBRADLÍ - odvoz včetně uložení na skládce v režii zhotovitele, poplatek viz pol. 014102b - viz výkres č. 2.9 | M | 1.08 |  | 0
- sloupky 0,35*0,35*1,1*8=1,08 m
- zahrnují veškerou manipulaci s vybouranou sutí a hmotami včetně uložení na skládku - zahrnují veškeré další práce plynoucí z technologického předpisu a z platných předpisů (zvláště vyhlášky č.324/1990 Sb.), - zahrnuje i odstranění sloupků z jiného materiálu (beton, kámen).
66 | 96715 | R | VYBOURÁNÍ ČÁSTÍ KONSTRUKCÍ BETON včetně naložení a odvozu na skládku v režii zhotovitele - odstranění betonu z okolí zkorodované výztuže - podhled nosné konstrukce - výkres č. 2.8 | M3 | 0.3 |  | 0
10,0*0,03=0,3 m3
- položka zahrnuje veškerou manipulaci s vybouranou sutí a hmotami včetně uložení na skládku. Nezahrnuje poplatek za skládku, který se vykazuje v položce 0141** - položka zahrnuje veškeré další práce plynoucí z technologického předpisu a z platných předpisů
67 | 96716 | R-a | VYBOURÁNÍ ČÁSTÍ KONSTRUKCÍ ŽELEZOBET včetně naložení a odvozu na skládku v režii zhotovitele - výkres č. 2.5 | M3 | 1.73 |  | 0
-křídla 0,15*0,15*1/2*(2,80+3,40+2,60+3,60)=0,14 m3 0,05*0,9*(2,8+3,4+2,6+3,6)=0,558 m3 - záv. zídky 0,4*0,15*8,60*2=1,03 m3 celkem (0,14+0,558+1,03)=1,728 m3
- položka zahrnuje veškerou manipulaci s vybouranou sutí a hmotami včetně uložení na skládku. Nezahrnuje poplatek za skládku, který se vykazuje v položce 0141** - položka zahrnuje veškeré další práce plynoucí z technologického předpisu a z platných předpisů
68 | 96716 | R-b | VYBOURÁNÍ ČÁSTÍ KONSTRUKCÍ ŽELEZOBET včetně naložení a odvozu na skládku v režii zhotovitele - vybourání "lůžek" pro mostní odvodňovače včetně úpravy stávající výztuže a doplnění novou výztuží (30 kg/1 odvodňovač) - výkres č. 2.7 | M3 | 0.1 |  | 0
(0,65*0,65*0,12)*2=0,101 m3
- položka zahrnuje veškerou manipulaci s vybouranou sutí a hmotami včetně uložení na skládku. Nezahrnuje poplatek za skládku, který se vykazuje v položce 0141** - položka zahrnuje veškeré další práce plynoucí z technologického předpisu a z platných předpisů
69 | 96785 |  | VYBOURÁNÍ MOSTNÍCH DILATAČNÍCH ZÁVĚRŮ - stávající podpovrchové závěry s odvozem , uložením na skládce a poplatku v režii zhotovitele | M | 17.4 |  | 0
2*8,70=17,4 m
- zahrnují veškerou manipulaci s vybouranou sutí a hmotami včetně uložení na skládku a poplatku za skládku, - zahrnují veškeré další práce plynoucí z technologického předpisu a z platných předpisů (zvláště vyhlášky č.324/1990 Sb.).
70 | 96787 |  | VYBOURÁNÍ MOSTNÍCH ODVODŇOVAČŮ - viz výkres č. 2.9 - včetně odvozu, uložením a poplatek v režii zhotovitele | KUS | 4 |  | 0
- zahrnují veškerou manipulaci s vybouranou sutí a hmotami včetně uložení na skládku a poplatku za skládku, - zahrnují veškeré další práce plynoucí z technologického předpisu a z platných předpisů (zvláště vyhlášky č.324/1990 Sb.).
71 | 97816 |  | ODSEKÁNÍ VRSTVY VYROVNÁVACÍHO BETONU NA MOSTECH - vyrovnání vrstvy na mostě, odvoz , uložení na skládce, v režii zhotovitele, poplatek viz pol. č. 014102b - odvoz v režii zhotovitele - viz výkres č. 2.9 | M3 | 23.15 |  | 0
(0,11+0,14)/2*19,7*9,40=23,15 m3
- zahrnují veškerou manipulaci s vybouranou sutí a hmotami včetně uložení na skládku - zahrnují veškeré další práce plynoucí z technologického předpisu a z platných předpisů (zvláště vyhlášky č.324/1990 Sb.).
72 | 97817 |  | ODSTRANĚNÍ MOSTNÍ IZOLACE - odvoz , uložení na skládce v režii zhotovitele, poplatek viz pol. 014102a - viz výkres č. 2.9 | M2 | 185.2 |  | 0
9,4*19,70=185,2 m2
- zahrnují veškerou manipulaci s vybouranou sutí a hmotami včetně uložení na skládku. - zahrnují veškeré další práce plynoucí z technologického předpisu a z platných předpisů (zvláště vyhlášky č.324/1990 Sb.).
|  | 9 | Ostatní konstrukce a práce |  |  |  | 0 | 0
|  |  | C e l k e m |  |  |  | 0 | 0

## SO 203
ASPE 9 |  | Firma: Firma
Příloha k formuláři pro ocenění nabídky
Stavba : |  | 269c | II/426 Bzenec Přívoz – Strážnice, I/55
číslo a název SO: |  | SO 203 | Rekonstrukce mostu ev. č. 426-010 přes odlehčovací kanál
číslo a název rozpočtu: |  | SO 203 | Rekonstrukce mostu ev. č. 426-010 přes odlehčovací kanál
Poř. č.pol. | Kód položky | Varianta položky | Název položky | jednotka | Počet jednotek | CENA
[6 empty] | jednotková | celkem
1 | 2 | 3 | 4 | 5 | 6 | 7 | 8
|  | 0 | Všeobecné konstrukce a práce
1 | 014102 | aA | POPLATKY ZA SKLÁDKU - živičné materiály, mostní izolace - nebezpečný odpad | T | 0.51 |  | 0
51,15*0,01=0,512 m3 0,512*1,0=0,51 [A]
zahrnuje veškeré poplatky provozovateli skládky související s uložením odpadu na skládce.
2 | 014102 | bA | POPLATKY ZA SKLÁDKU - beton 3,44 m2 - římsy 4,36 m2 - křídla, závěr zídka 0,06 m3 - beton z okolí výztuže 4,80 m3 - vyrovnávací beton 0,60 m3 - otryskání konstrukce tlakovou vodou celkem 13,26 m3 | T | 30.5 |  | 0
3,44+4,8+4,36+0,06+0,60=13,26 m3 13,26*2,3=30,50 [A]
zahrnuje veškeré poplatky provozovateli skládky související s uložením odpadu na skládce.
3 | 014102 | cA | POPLATKY ZA SKLÁDKU - zemina 38,916 m3 odkop mezi křídly | T | 73.95 |  | 0
38,92*1,9=73,95 [A]
zahrnuje veškeré poplatky provozovateli skládky související s uložením odpadu na skládce.
4 | 03730 |  | POMOC PRÁCE ZAJIŠŤ NEBO ZŘÍZ OCHRANU INŽENÝRSKÝCH SÍTÍ - ochrana stávajícího stavidla | KUS | 1 |  | 0
zahrnuje objednatelem povolené náklady na požadovaná zařízení zhotovitele
|  | 0 | Všeobecné konstrukce a práce |  |  |  | 0 | 0
|  | 1 | Zemní práce
5 | 11010 |  | VŠEOBECNÉ VYKLIZENÍ ZASTAVĚNÉHO ÚZEMÍ | M2 | 180 |  | 0
12,0*15,0=180,0 m2
zahrnuje odstranění všech překážek pro uskutečnění stavby včetně odvozu a likvidace v režii zhotovitele
6 | 11315 | R | ODSTRANĚNÍ KRYTU VOZOVEK A CHODNÍKŮ Z BETONU - vybourání říms, včetně odvozu a uložení na skládce v režii zhotovitele, poplatek viz pol. 014102 b - viz výkres č. 2.8 | M3 | 3.44 |  | 0
(0,53*0,39*9,53)+(0,58*0,39*(2,83+2,80))=3,24 m3 0,13*0,39*3,89=0,20 m3 celkem 3,441 m3
Položka zahrnuje veškerou manipulaci s vybouranou sutí a s vybouranými hmotami vč. uložení na skládku. Nezahrnuje poplatek za skládku, který se vykazuje v položce 0141**
7 | 113728 |  | FRÉZOVÁNÍ VOZOVEK ASFALTOVÝCH, ODVOZ DO 20KM - vozovka na mostě - výkres č. 2.8 - odvoz vytěženého materiálu do areálu objednatele SÚS Hodonín - 20 km, včetně uložení bez poplatku | M3 | 3.96 |  | 0
7,2*5,5*0,10=3,960 m3
Položka zahrnuje veškerou manipulaci s vybouranou sutí a s vybouranými hmotami vč. uložení na skládku.
8 | 12373 | a | ODKOP PRO SPOD STAVBU SILNIC A ŽELEZNIC TŘ. I - včetně uložení na mezideponii vytěžená zemina pro zpětný zásyp - výkres č. 2.8 | M3 | 6 |  | 0
položka zahrnuje: - vodorovná a svislá doprava, přemístění, přeložení, manipulace s výkopkem - kompletní provedení vykopávky nezapažené i zapažené - ošetření výkopiště po celou dobu práce v něm vč. klimatických opatření - ztížení vykopávek v blízkosti podzemního vedení, konstrukcí a objektů vč. jejich dočasného zajištění - ztížení pod vodou, v okolí výbušnin, ve stísněných prostorech a pod. - příplatek za lepivost - těžení po vrstvách, pásech a po jiných nutných částech (figurách) - čerpání vody vč. čerpacích jímek, potrubí a pohotovostní čerpací soupravy (viz ustanovení k pol. 1151,2) - potřebné snížení hladiny podzemní vody - těžení a rozpojování jednotlivých balvanů - vytahování a nošení výkopku - svahování a přesvah. svahů do konečného tvaru, výměna hornin v podloží a v pláni znehodnocené klimatickými vlivy - ruční vykopávky, odstranění kořenů a napadávek - pažení, vzepření a rozepření vč. přepažování (vyjma štětových stěn) - úpravu, ochranu a očištění dna, základové spáry, stěn a svahů - zhutnění podloží, případně i svahů vč. svahování - zřízení stupňů v podloží a lavic na svazích, není-li pro tyto práce zřízena samostatná položka - udržování výkopiště a jeho ochrana proti vodě - odvedení nebo obvedení vody v okolí výkopiště a ve výkopišti - třídění výkopku - veškeré pomocné konstrukce umožňující provedení vykopávky (příjezdy, sjezdy, nájezdy, lešení, podpěr. konstr., přemostění, zpevněné plochy, zakrytí a pod.)
9 | 12373 | R-a | ODKOP PRO SPOD STAVBU SILNIC A ŽELEZNIC TŘ. I - odkop mezi křídly + nezpevněná krajnice, odvoz a uložení na skládce v režii zhotovitele, poplatek viz pol. 014102C | M3 | 38.92 |  | 0
(0,57-0,15)*3,7*11,8=18,337 (0,62-0,15)*3,7*11,8=20,520 0,23*1,2*8,72*2=4,813 (1,29+0,22)*0,15*5,5=1,246 celkem 44,916 m3 z toho 6 m3 pro zpětný zásyp 44,916-6,0=38,916 m3
položka zahrnuje: - vodorovná a svislá doprava, přemístění, přeložení, manipulace s výkopkem - kompletní provedení vykopávky nezapažené i zapažené - ošetření výkopiště po celou dobu práce v něm vč. klimatických opatření - ztížení vykopávek v blízkosti podzemního vedení, konstrukcí a objektů vč. jejich dočasného zajištění - ztížení pod vodou, v okolí výbušnin, ve stísněných prostorech a pod. - příplatek za lepivost - těžení po vrstvách, pásech a po jiných nutných částech (figurách) - čerpání vody vč. čerpacích jímek, potrubí a pohotovostní čerpací soupravy (viz ustanovení k pol. 1151,2) - potřebné snížení hladiny podzemní vody - těžení a rozpojování jednotlivých balvanů - vytahování a nošení výkopku - svahování a přesvah. svahů do konečného tvaru, výměna hornin v podloží a v pláni znehodnocené klimatickými vlivy - ruční vykopávky, odstranění kořenů a napadávek - pažení, vzepření a rozepření vč. přepažování (vyjma štětových stěn) - úpravu, ochranu a očištění dna, základové spáry, stěn a svahů - zhutnění podloží, případně i svahů vč. svahování - zřízení stupňů v podloží a lavic na svazích, není-li pro tyto práce zřízena samostatná položka - udržování výkopiště a jeho ochrana proti vodě - odvedení nebo obvedení vody v okolí výkopiště a ve výkopišti - třídění výkopku - veškeré pomocné konstrukce umožňující provedení vykopávky (příjezdy, sjezdy, nájezdy, lešení, podpěr. konstr., přemostění, zpevněné plochy, zakrytí a pod.) - nezahrnuje poplatky za skládku, vykazují se v položce č.0141**
10 | 17511 |  | OBSYP POTRUBÍ A OBJEKTŮ SE ZHUTNĚNÍM - dosypání v koncích říms do původního stavu z vytěženého materiálu - odměřeno z grafického programu - viz výkres č. 2.2, 2.8 | M3 | 6 |  | 0
Položka zahrnuje: - kompletní provedení zemní konstrukce vč. výběru vhodného materiálu - nákup materiálu dle zadávací dokumentace - úprava ukládaného materiálu vlhčením, tříděním, promícháním nebo vysoušením, příp. jiné úpravy za účelem zlepšení jeho mech. vlastností - hutnění i různé míry hutnění - ošetření úložiště po celou dobu práce v něm vč. klimatických opatření - ztížení v okolí vedení, konstrukcí a objektů a jejich dočasné zajištění - ztížení provádění vč. hutnění ve ztížených podmínkách a stísněných prostorech - ztížené ukládání sypaniny pod vodu - ukládání po vrstvách a po jiných nutných částech (figurách) vč. dosypávek - spouštění a nošení materiálu - výměna částí zemní konstrukce znehodnocené klimatickými vlivy - ruční hutnění a výplň jam a prohlubní v podloží - úprava, očištění a ochrana případně zhutnění podloží a svahů - svahování, hutnění a uzavírání povrchů svahů - zřízení lavic na svazích a zásyp rýh - udržování úložiště a jeho ochrana proti vodě - odvedení nebo obvedení vody v okolí úložiště a v úložišti - veškeré pomocné konstrukce umožňující provedení zemní konstrukce (příjezdy, sjezdy, nájezdy, lešení, podpěrné konstrukce, přemostění, zpevněné plochy, zakrytí a pod.) - případné prohození nebo třídění materiálu.
11 | 18110 |  | ÚPRAVA PLÁNĚ SE ZHUTNĚNÍM V HORNINĚ TŘ. I - přehutnění dna výkopu, míra zhutnění Edef,2=45,0 MPa | M2 | 55.16 |  | 0
2*9,85*2,8=55,160 m2
12 | 18241 |  | ZALOŽENÍ TRÁVNÍKU RUČNÍM VÝSEVEM - svahy v konci říms - odměřeno z grafického programu - viz výkres č. 2.2 | M2 | 20 |  | 0
Zahrnuje veškerý materiál, výrobky a polotovary, včetně mimostaveništní a vnitrostaveništní dopravy (rovněž přesuny), včetně naložení a složení, případně s uložením, první pokosení
|  | 1 | Zemní práce |  |  |  | 0 | 0
|  | 2 | Základy
13 | 21341 |  | DRENÁŽNÍ VRSTVY Z PLASTBETONU (PLASTMALTY) - viz výkres č. 2.3, 2.4 - drenáž nad odvodňovacími žlábky, těžené kamenivo frakce 4/8 | M3 | 0.27 |  | 0
0,5*(4,5+4,5)*0,06=0,270 m3
Popisy prací zahrnují veškerý materiál, výrobky a polotovary, včetně mimostaveništní a vnitrostaveništní dopravy (rovněž přesuny), včetně naložení a složení, případně s uložením
14 | 21361 |  | DRENÁŽNÍ VRSTVY Z GEOTEXTILIE - ochrana izolací - geotextílie 600 g/m2 | M2 | 20.62 |  | 0
- křídla 0,45*2,0*4=3,6 m2 záv. zídky 1,15*7,4*2=17,02 m2
Popisy prací zahrnují veškerý materiál, výrobky a polotovary, včetně mimostaveništní a vnitrostaveništní dopravy (rovněž přesuny), včetně naložení a složení, případně s uložením
15 | 261512 |  | VRTY PRO KOTVENÍ A INJEKTÁŽ TŘ V NA POVRCHU D DO 16MM - vrty do železobetonu pro spřahující výztuž vyrovnávací vrstvy - v. č. 2.10 průměr 12 - 96 ks*0,15 m=14,40 m - pro výztuž průměr 10 průměr 16 - 192ks*0,21m=40,32 m - pro výztuž průměr 14 k pol. 457365 celkem 54,720 m | M | 54.72 |  | 0
položka zahrnuje: přemístění, montáž a demontáž vrtných souprav svislou dopravu zeminy z vrtu vodorovnou dopravu zeminy bez uložení na skládku případně nutné pažení dočasné (včetně odpažení) i trvalé
16 | 261512 | a | VRTY PRO KOTVENÍ A INJEKTÁŽ TŘ V NA POVRCHU D DO 16MM - vrty do železobetonu pro nízkotlakovou injektáž - nosná konstrukce - průměr 16 - vrty v nosné konstrukci - k pol. 62662 - výkres č. 2.7 | M | 7.5 |  | 0
30 ks*0,25=7,5 m
položka zahrnuje: přemístění, montáž a demontáž vrtných souprav svislou dopravu zeminy z vrtu vodorovnou dopravu zeminy bez uložení na skládku případně nutné pažení dočasné (včetně odpažení) i trvalé
17 | 261513 |  | VRTY PRO KOTVENÍ A INJEKTÁŽ TŘ V NA POVRCHU D DO 25MM - vrty průměr 25 mm, hl. 250 mm do železobetonu, spřahující výztuž převázky - v. č. 2.5 - k pol. 333365a | M | 26.5 |  | 0
106 ks*0,25=26,5 m
1. Položka obsahuje: - kompletní provedení zemní konstrukce vč. výběru vhodného materiálu - nákup materiálu dle zadávací dokumentace - úprava ukládaného materiálu vlhčením, tříděním, promícháním nebo vysoušením, příp. jiné úpravy za účelem zlepšení jeho mech. vlastností - hutnění i různé míry hutnění - ošetření úložiště po celou dobu práce v něm vč. klimatických opatření - ztížení v okolí vedení, konstrukcí a objektů a jejich dočasné zajištění - ztížení provádění vč. hutnění ve ztížených podmínkách a stísněných prostorech - ztížené ukládání sypaniny pod vodu - ukládání po vrstvách a po jiných nutných částech (figurách) vč. dosypávek - spouštění a nošení materiálu - výměna částí zemní konstrukce znehodnocené klimatickými vlivy - ruční hutnění a výplň jam a prohlubní v podloží - úprava, očištění a ochrana případně zhutnění podloží a svahů - svahování, hutnění a uzavírání povrchů svahů - zřízení lavic na svazích a zásyp rýh - udržování úložiště a jeho ochrana proti vodě - odvedení nebo obvedení vody v okolí úložiště a v úložišti - veškeré pomocné konstrukce umožňující provedení zemní konstrukce (příjezdy, sjezdy, nájezdy, lešení, podpěrné konstrukce, přemostění, zpevněné plochy, zakrytí a pod.) 2. Položka neobsahuje: X 3. Způsob měření: Měří se metr délkový.
18 | 261513 | a | VRTY PRO KOTVENÍ A INJEKTÁŽ TŘ V NA POVRCHU D DO 25MM - vrty do železobetonu pro nízkotlakovou injektáž - opěry - průměr 25 - vrty v opěrách - v. č. 2.7 - k pol. 62622 | M | 6 |  | 0
10*0,6=6,000 m
1. Položka obsahuje: - kompletní provedení zemní konstrukce vč. výběru vhodného materiálu - nákup materiálu dle zadávací dokumentace - úprava ukládaného materiálu vlhčením, tříděním, promícháním nebo vysoušením, příp. jiné úpravy za účelem zlepšení jeho mech. vlastností - hutnění i různé míry hutnění - ošetření úložiště po celou dobu práce v něm vč. klimatických opatření - ztížení v okolí vedení, konstrukcí a objektů a jejich dočasné zajištění - ztížení provádění vč. hutnění ve ztížených podmínkách a stísněných prostorech - ztížené ukládání sypaniny pod vodu - ukládání po vrstvách a po jiných nutných částech (figurách) vč. dosypávek - spouštění a nošení materiálu - výměna částí zemní konstrukce znehodnocené klimatickými vlivy - ruční hutnění a výplň jam a prohlubní v podloží - úprava, očištění a ochrana případně zhutnění podloží a svahů - svahování, hutnění a uzavírání povrchů svahů - zřízení lavic na svazích a zásyp rýh - udržování úložiště a jeho ochrana proti vodě - odvedení nebo obvedení vody v okolí úložiště a v úložišti - veškeré pomocné konstrukce umožňující provedení zemní konstrukce (příjezdy, sjezdy, nájezdy, lešení, podpěrné konstrukce, přemostění, zpevněné plochy, zakrytí a pod.) 2. Položka neobsahuje: X 3. Způsob měření: Měří se metr délkový.
19 | 261514 |  | VRTY PRO KOTVENÍ A INJEKTÁŽ TŘ V NA POVRCHU D DO 35MM - vrty v železobetonu pro kotvy římsy průměr 28 mm, 20 ks, hl. 240 mm - k pol. 31717 - viz výkres č. 2.6 | M | 4.8 |  | 0
20,0*0,24=4,80 m
veškeré práce jsou obsaženy v textu položky
|  | 2 | Základy |  |  |  | 0 | 0
|  | 3 | Svislé konstrukce
20 | 31717 |  | KOVOVÉ KONSTRUKCE PRO KOTVENÍ ŘÍMSY - kotvení říms á 1,0 m - 20 ks á 2,2 kg - viz výkres č. 2.6 - včetně osazení kotev zalepením do vyvrtaných otvorů, provedení kotev dle VL MD včetně protikorozní ochrany | KG | 44 |  | 0
20*2,2=44,000
Popisy prací zahrnují veškerý materiál, výrobky a polotovary, včetně mimostaveništní a vnitrostaveništní dopravy (rovněž přesuny), včetně naložení a složení, případně s uložením.
21 | 317325 |  | ŘÍMSY ZE ŽELEZOBETONU DO C30/37 (B37) - viz výkres č. 2.6 - beton C 30/37 - XF4, max. velikost zrna 32 mm, hlazený povrch | M3 | 5.81 |  | 0
((0,24*1,55)+(0,27*0,13))*(3,02+3,0)=2,45 m3 ((0,24*1,13)+(0,10*0,12))*3,89=1,10 m3 ((0,24*0,8)+(0,27*0,13))*9,93=2,26 m3
- dodání čerstvého betonu (betonové směsi) požadované kvality, jeho uložení do požadovaného tvaru při jakékoliv hustotě výztuže, konzistenci čerstvého betonu a způsobu hutnění, ošetření a ochranu betonu, - zhotovení nepropustného, mrazuvzdorného betonu a betonu požadované trvanlivosti a vlastností, - užití potřebných přísad a technologií výroby betonu, - zřízení pracovních a dilatačních spar, včetně potřebných úprav, výplně, vložek, opracování, očištění a ošetření, - bednění požadovaných konstr. (i ztracené) s úpravou dle požadované kvality povrchu betonu, včetně odbedňovacích a odskružovacích prostředků, - podpěrné konstr. (skruže) a lešení všech druhů pro bednění, uložení čerstvého betonu, výztuže a doplňkových konstr., vč. požadovaných otvorů, ochranných a bezpečnostních opatření a základů těchto konstrukcí a lešení, - vytvoření kotevních čel, kapes, nálitků, a sedel, - zřízení všech požadovaných otvorů, kapes, výklenků, prostupů, dutin, drážek a pod., vč. ztížení práce a úprav kolem nich, - úpravy pro osazení výztuže, doplňkových konstrukcí a vybavení, - úpravy povrchu pro položení požadované izolace, povlaků a nátěrů, případně vyspravení, - ztížení práce u kabelových a injektážních trubek a ostatních zařízení osazovaných do betonu, - konstrukce betonových kloubů, upevnění kotevních prvků a doplňkových konstrukcí, - nátěry zabraňující soudržnost betonu a bednění, - výplň, těsnění a tmelení spar a spojů, - opatření povrchů betonu izolací proti zemní vlhkosti v částech, kde přijdou do styku se zeminou nebo kamenivem, - případné zřízení spojovací vrstvy u základů, - úpravy pro osazení zařízení ochrany konstrukce proti vlivu bludných proudů,
22 | 317365 |  | VÝZTUŽ ŘÍMS Z OCELI 10505 - viz výkres č. 2.6 0,13 t/m3 | T | 0.76 |  | 0
5,81*0,130=0,755 t
Popisy prací zahrnují veškerý materiál, výrobky a polotovary, včetně mimostaveništní a vnitrostaveništní dopravy (rovněž přesuny), včetně naložení a složení, případně s uložením - dodání betonářské výztuže v požadované kvalitě, stříhání, řezání, ohýbání a spojování do všech požadovaných tvarů (vč. armakošů) a uložení s požadovaným zajištěním polohy a krytí výztuže betonem, - veškeré svary nebo jiné spoje výztuže, - pomocné konstrukce a práce pro osazení a upevnění výztuže, - zednické výpomoci pro montáž betonářské výztuže, - úpravy výztuže pro osazení doplňkových konstrukcí, - ochranu výztuže do doby jejího zabetonování, - úpravy výztuže pro zřízení železobetonových kloubů, kotevních prvků, závěsných ok a doplňkových konstrukcí, - veškerá opatření pro zajištění soudržnosti výztuže a betonu, - vodivé propojení výztuže, které je součástí ochrany konstrukce proti vlivům bludných proudů, vyvedení do měřících skříní nebo míst pro měření bludných proudů (vlastní měřící skříně se uvádějí položkami SD 74 - pol.č.74432). - povrchovou antikorozní úpravu výztuže, - separaci výztuže, - osazení měřících zařízení a úpravy pro ně, - osazení měřících skříní nebo míst pro měření bludných proudů.
23 | 333324 |  | MOSTNÍ OPĚRY A KŘÍDLA ZE ŽELEZOVÉHO BETONU DO C25/30 (B30) - beton C 25/30 XF2, max. velikost zrna 32 mm - převazující konstrukce - výkres č. 2.5 | M3 | 8.81 |  | 0
- křídla ((0,22*0,5)+(0,44*0,95))*2,82*2=2,98 m3 ((0,22*0,5)+(0,44*0,2))*2,82*2=1,11 m3 - záv. zídky ((0,25*0,5)+(0,24*0,4)+(0,75*0,25*1/2))*7,5*2=4,72 m3 celkem 8,81 m3
- dodání čerstvého betonu (betonové směsi) požadované kvality, jeho uložení do požadovaného tvaru při jakékoliv hustotě výztuže, konzistenci čerstvého betonu a způsobu hutnění, ošetření a ochranu betonu, - zhotovení nepropustného, mrazuvzdorného betonu a betonu požadované trvanlivosti a vlastností, - užití potřebných přísad a technologií výroby betonu, - zřízení pracovních a dilatačních spar, včetně potřebných úprav, výplně, vložek, opracování, očištění a ošetření, - bednění požadovaných konstr. (i ztracené) s úpravou dle požadované kvality povrchu betonu, včetně odbedňovacích a odskružovacích prostředků, - podpěrné konstr. (skruže) a lešení všech druhů pro bednění, uložení čerstvého betonu, výztuže a doplňkových konstr., vč. požadovaných otvorů, ochranných a bezpečnostních opatření a základů těchto konstrukcí a lešení, - vytvoření kotevních čel, kapes, nálitků, a sedel, - zřízení všech požadovaných otvorů, kapes, výklenků, prostupů, dutin, drážek a pod., vč. ztížení práce a úprav kolem nich, - úpravy pro osazení výztuže, doplňkových konstrukcí a vybavení, - úpravy povrchu pro položení požadované izolace, povlaků a nátěrů, případně vyspravení, - ztížení práce u kabelových a injektážních trubek a ostatních zařízení osazovaných do betonu, - konstrukce betonových kloubů, upevnění kotevních prvků a doplňkových konstrukcí, - nátěry zabraňující soudržnost betonu a bednění, - výplň, těsnění a tmelení spar a spojů, - opatření povrchů betonu izolací proti zemní vlhkosti v částech, kde přijdou do styku se zeminou nebo kamenivem, - případné zřízení spojovací vrstvy u základů, - úpravy pro osazení zařízení ochrany konstrukce proti vlivu bludných proudů
24 | 333362 | aA | VÝZTUŽ MOST OPĚR A KŘÍDEL Z OCELI 10216, 11373, 11375 - úprava obnažené stávající výztuže opěr, tvarové přizpůsobení pro kotvení převázky | T | 0.2 |  | 0
Položka zahrnuje veškerý materiál, výrobky a polotovary, včetně mimostaveništní a vnitrostaveništní dopravy (rovněž přesuny), včetně naložení a složení, případně s uložením - dodání betonářské výztuže v požadované kvalitě, stříhání, řezání, ohýbání a spojování do všech požadovaných tvarů (vč. armakošů) a uložení s požadovaným zajištěním polohy a krytí výztuže betonem, - veškeré svary nebo jiné spoje výztuže, - pomocné konstrukce a práce pro osazení a upevnění výztuže, - zednické výpomoci pro montáž betonářské výztuže, - úpravy výztuže pro osazení doplňkových konstrukcí, - ochranu výztuže do doby jejího zabetonování, - úpravy výztuže pro zřízení železobetonových kloubů, kotevních prvků, závěsných ok a doplňkových konstrukcí, - veškerá opatření pro zajištění soudržnosti výztuže a betonu, - vodivé propojení výztuže, které je součástí ochrany konstrukce proti vlivům bludných proudů, vyvedení do měřících skříní nebo míst pro měření bludných proudů (vlastní měřící skříně se uvádějí položkami SD 74 - pol.č.74432). - povrchovou antikorozní úpravu výztuže, - separaci výztuže, - osazení měřících zařízení a úpravy pro ně, - osazení měřících skříní nebo míst pro měření bludných proudů.
25 | 333365 |  | VÝZTUŽ MOSTNÍCH OPĚR A KŘÍDEL Z OCELI 10505 - viz výkres č. 2.5 - 0,12 t/m3 | T | 1.06 |  | 0
0,12*8,81=1,057 t
Popisy prací zahrnují veškerý materiál, výrobky a polotovary, včetně mimostaveništní a vnitrostaveništní dopravy (rovněž přesuny), včetně naložení a složení, případně s uložením - dodání betonářské výztuže v požadované kvalitě, stříhání, řezání, ohýbání a spojování do všech požadovaných tvarů (vč. armakošů) a uložení s požadovaným zajištěním polohy a krytí výztuže betonem, - veškeré svary nebo jiné spoje výztuže, - pomocné konstrukce a práce pro osazení a upevnění výztuže, - zednické výpomoci pro montáž betonářské výztuže, - úpravy výztuže pro osazení doplňkových konstrukcí, - ochranu výztuže do doby jejího zabetonování, - úpravy výztuže pro zřízení železobetonových kloubů, kotevních prvků, závěsných ok a doplňkových konstrukcí, - veškerá opatření pro zajištění soudržnosti výztuže a betonu, - vodivé propojení výztuže, které je součástí ochrany konstrukce proti vlivům bludných proudů, vyvedení do měřících skříní nebo míst pro měření bludných proudů (vlastní měřící skříně se uvádějí položkami SD 74 - pol.č.74432). - povrchovou antikorozní úpravu výztuže, - separaci výztuže, - osazení měřících zařízení a úpravy pro ně, - osazení měřících skříní nebo míst pro měření bludných proudů.
26 | 333365 | aA | VÝZTUŽ MOSTNÍCH OPĚR A KŘÍDEL Z OCELI 10505 - v. č. 2.5 - spřahující kotevní trny průměr 20 - včetně zalepení do vyvrtaných otvorů (chemická kotva) | T | 0.12 |  | 0
106 ks*2,465 kg/m*0,46 m=120,188 kg
Položka zahrnuje veškerý materiál, výrobky a polotovary, včetně mimostaveništní a vnitrostaveništní dopravy (rovněž přesuny), včetně naložení a složení, případně s uložením - dodání betonářské výztuže v požadované kvalitě, stříhání, řezání, ohýbání a spojování do všech požadovaných tvarů (vč. armakošů) a uložení s požadovaným zajištěním polohy a krytí výztuže betonem, - veškeré svary nebo jiné spoje výztuže, - pomocné konstrukce a práce pro osazení a upevnění výztuže, - zednické výpomoci pro montáž betonářské výztuže, - úpravy výztuže pro osazení doplňkových konstrukcí, - ochranu výztuže do doby jejího zabetonování, - úpravy výztuže pro zřízení železobetonových kloubů, kotevních prvků, závěsných ok a doplňkových konstrukcí, - veškerá opatření pro zajištění soudržnosti výztuže a betonu, - vodivé propojení výztuže, které je součástí ochrany konstrukce proti vlivům bludných proudů, vyvedení do měřících skříní nebo míst pro měření bludných proudů (vlastní měřící skříně se uvádějí položkami SD 74 - pol.č.74432). - povrchovou antikorozní úpravu výztuže, - separaci výztuže, - osazení měřících zařízení a úpravy pro ně, - osazení měřících skříní nebo míst pro měření bludných proudů.
|  | 3 | Svislé konstrukce |  |  |  | 0 | 0
|  | 4 | Vodorovné konstrukce
27 | 451573 |  | VÝPLŇ VRSTVY Z KAMENIVA TĚŽENÉHO, INDEX ZHUTNĚNÍ ID DO 0,9 - podsyp pod převazku křídel - návodní strana, štěrkopísek fr. 0/32 | M3 | 0.56 |  | 0
1,0*0,15*(1,82+1,88)=0,555 m3
Položka zahrnuje veškerý materiál, výrobky a polotovary, včetně mimostaveništní a vnitrostaveništní dopravy (rovněž přesuny), včetně naložení a složení, případně s uložením.
28 | 457324 |  | VYROVNÁVACÍ A SPÁD ŽELEZOBETON DO C25/30 (B30) - vyrovnávací beton C25/30-XF2 (max. velikost zrna 16 mm) včetně kontrolních zkoušek kvalitativních parametrů dle ČSN 73 6242, č. 6.3.2 a případných nápravných opatření včetně vytvarování odvodň. žlábků - v. č. 2.10 | M3 | 5.93 |  | 0
(0,19+0,112)*0,5*3,25*2*4,5=4,416 m3 0,5*(0,108+0,097+0,120)*0,5*4,5*2=0,488 m3 (0,12+0,16)*0,5*1,015*4,5=0,639 m3 (0,12+0,145)*0,5*0,650*4,5=0,388 m3 celkem 5,931 m3
- dodání čerstvého betonu (betonové směsi) požadované kvality, jeho uložení do požadovaného tvaru při jakékoliv hustotě výztuže, konzistenci čerstvého betonu a způsobu hutnění, ošetření a ochranu betonu, - zhotovení nepropustného, mrazuvzdorného betonu a betonu požadované trvanlivosti a vlastností, - užití potřebných přísad a technologií výroby betonu, - zřízení pracovních a dilatačních spar, včetně potřebných úprav, výplně, vložek, opracování, očištění a ošetření, - bednění požadovaných konstr. (i ztracené) s úpravou dle požadované kvality povrchu betonu, včetně odbedňovacích a odskružovacích prostředků, - podpěrné konstr. (skruže) a lešení všech druhů pro bednění, uložení čerstvého betonu, výztuže a doplňkových konstr., vč. požadovaných otvorů, ochranných a bezpečnostních opatření a základů těchto konstrukcí a lešení, - vytvoření kotevních čel, kapes, nálitků, a sedel, - zřízení všech požadovaných otvorů, kapes, výklenků, prostupů, dutin, drážek a pod., vč. ztížení práce a úprav kolem nich, - úpravy pro osazení výztuže, doplňkových konstrukcí a vybavení, - úpravy povrchu pro položení požadované izolace, povlaků a nátěrů, případně vyspravení, - ztížení práce u kabelových a injektážních trubek a ostatních zařízení osazovaných do betonu, - konstrukce betonových kloubů, upevnění kotevních prvků a doplňkových konstrukcí, - nátěry zabraňující soudržnost betonu a bednění, - výplň, těsnění a tmelení spar a spojů, - opatření povrchů betonu izolací proti zemní vlhkosti v částech, kde přijdou do styku se zeminou nebo kamenivem, - případné zřízení spojovací vrstvy u základů, - úpravy pro osazení zařízení ochrany konstrukce proti vlivu bludných proudů
29 | 457365 | A | VÝZTUŽ VYROV A SPÁD BETONU Z OCELI 10505 - v. č. 2.10 - včetně zalepení do vyvrtaných otvorů (chemická kotva) | T | 0.18 |  | 0
položka zahrnuje: - dodání betonářské výztuže v požadované kvalitě, stříhání, řezání, ohýbání a spojování do všech požadovaných tvarů (vč. armakošů) a uložení s požadovaným zajištěním polohy a krytí výztuže betonem, - veškeré svary nebo jiné spoje výztuže, - pomocné konstrukce a práce pro osazení a upevnění výztuže, - zednické výpomoci pro montáž betonářské výztuže, - úpravy výztuže pro osazení doplňkových konstrukcí, - ochranu výztuže do doby jejího zabetonování, - úpravy výztuže pro zřízení železobetonových kloubů, kotevních prvků, závěsných ok a doplňkových konstrukcí, - veškerá opatření pro zajištění soudržnosti výztuže a betonu, - povrchovou antikorozní úpravu výztuže, - separaci výztuže
30 | 457366 |  | VÝZTUŽ VYROVNÁVACÍHO A SPÁDOVÉHO BETONU Z KARI SÍTÍ - v. č. 2.10 0,322 t | T | 0.33 |  | 0
položka zahrnuje: - dodání betonářské výztuže v požadované kvalitě, stříhání, řezání, ohýbání a spojování do všech požadovaných tvarů (vč. armakošů) a uložení s požadovaným zajištěním polohy a krytí výztuže betonem, - veškeré svary nebo jiné spoje výztuže, - pomocné konstrukce a práce pro osazení a upevnění výztuže, - zednické výpomoci pro montáž betonářské výztuže, - úpravy výztuže pro osazení doplňkových konstrukcí, - ochranu výztuže do doby jejího zabetonování, - úpravy výztuže pro zřízení železobetonových kloubů, kotevních prvků, závěsných ok a doplňkových konstrukcí, - veškerá opatření pro zajištění soudržnosti výztuže a betonu, - povrchovou antikorozní úpravu výztuže, - separaci výztuže
31 | 458523 |  | VÝPLŇ ZA OPĚRAMI A ZDMI Z KAMENIVA DRCENÉHO, INDEX ZHUTNĚNÍ ID DO 0,9 - štěrkodrť frakce 0/63 - viz výkres č. .2.3, 2.4 | M3 | 13.17 |  | 0
(0,18+0,28)/2*2,8*7,40*2=9,530 m3 2*(0,23*0,52*7,4)=3,540 celkem 9,630+3,54=13,170 zhutněno na Edef,2=80,0 MPa
Popisy prací zahrnují veškerý materiál, výrobky a polotovary, včetně mimostaveništní a vnitrostaveništní dopravy (rovněž přesuny), včetně naložení a složení, případně s uložením.
|  | 4 | Vodorovné konstrukce |  |  |  | 0 | 0
|  | 5 | Komunikace
32 | 572434 |  | JEDNOVRSTVÝ NÁTĚR Z MODIFIK EMULZE DO 1,5KG/M2 S PODRCENÍM - krajnice na mostě - vodonepropustný nátěr pojivo 1,5 kg/m2 podrcení 15 kg/m2 frakce 2/4 - viz výkres č. 2.3 | M2 | 9.9 |  | 0
0,5*9,9*2=9,9 m2
- dodání směsi, postřiku, nátěru, dlažeb nebo dílců v požadované kvalitě - očištění podkladu případně zřízení spojovací vrstvy - uložení směsi, dlažby nebo dílců a provedení nátěrů a postřiků dle předepsaného technologického předpisu - zřízení vrstvy bez rozlišení šířky, pokládání vrstvy po etapách, včetně pracovních spar a spojů - úpravu napojení, ukončení a těsnění podél obrubníků, dilatačních zařízení, odvodňovacích proužků, odvodňovačů, vpustí, šachet a pod., nestanoví-li zadávací dokumentace jinak - těsnění, tmelení a výplň spar a otvorů - úpravu dilatačních spar a povrchu vrstvy
33 | 575C53 |  | LITÝ ASFALT MA IV (OCHRANA MOSTNÍ IZOLACE) 11 TL. 40MM - viz výkres č. 2.3, 2.4 - s posypem drti dle Technické zprávy | M2 | 37.4 |  | 0
(4,49+2*0,25)*7,5=37,4 m2
- dodání směsi v požadované kvalitě - očištění podkladu - uložení směsi dle předepsaného technologického předpisu, zhutnění vrstvy v předepsané tloušťce - zřízení vrstvy bez rozlišení šířky, pokládání vrstvy po etapách, včetně pracovních spar a spojů - úpravu napojení, ukončení podél obrubníků, dilatačních zařízení, odvodňovacích proužků, odvodňovačů, vpustí, šachet a pod. - nezahrnuje postřiky, nátěry - nezahrnuje těsnění podél obrubníků, dilatačních zařízení, odvodňovacích proužků, odvodňovačů, vpustí, šachet a pod.
34 | 58920 |  | VÝPLŇ SPAR MODIFIKOVANÝM ASFALTEM - podél říms, bez prořezu včetně začištění, trvale pružná asfaltová zálivka - viz výkres č. 2.6, 2.3 | M | 54.76 |  | 0
bez prořezu 9,93+9,91=19,840 m řezané příčné spáry (7,5+7,5)=15,000 m spáry mezi nosnou konstrukcí a závěrnou zídkou 2*9,96=19,920 m celkem 19,840+15,000+19,920=54,760 m
- dodání směsi, postřiku, nátěru, dlažeb nebo dílců v požadované kvalitě - očištění podkladu případně zřízení spojovací vrstvy - uložení směsi, dlažby nebo dílců a provedení nátěrů a postřiků dle předepsaného technologického předpisu - zřízení vrstvy bez rozlišení šířky, pokládání vrstvy po etapách, včetně pracovních spar a spojů - úpravu napojení, ukončení a těsnění podél obrubníků, dilatačních zařízení, odvodňovacích proužků, odvodňovačů, vpustí, šachet a pod., nestanoví-li zadávací dokumentace jinak - těsnění, tmelení a výplň spar a otvorů - úpravu dilatačních spar a povrchu vrstvy
|  | 5 | Komunikace |  |  |  | 0 | 0
|  | 6 | Úpravy povrchů, podlahy, výplně otvorů
35 | 626112 |  | REPROFILACE PODHLEDŮ, SVISLÝCH PLOCH SANAČNÍ MALTOU JEDNOVRST TL 20MM - viz výkres č. 2.7, celoplošné úpravy včetně odtrhových zkoušek - viz Technická zpráva - dříky: 1,6*9,55*2=30,6 m2 - podhled nosné konstrukce: 9,55*3,89=37,2 m2 - boční plochy nosné konstrukce: 2*0,3*4,49=2,7 m2 | M2 | 70.5 |  | 0
Veškeré práce obsaženy v textu položky. Popisy prací zahrnují veškerý materiál, výrobky a polotovary, včetně mimostaveništní a vnitrostaveništní dopravy (rovněž přesuny), včetně naložení a složení, případně s uložením a potřebná lešení a podpěrné konstrukce.
36 | 626122 |  | REPROFILACE PODHLEDŮ, SVISLÝCH PLOCH SANAČNÍ MALTOU DVOUVRST TL 50MM - lokální opravy povrchu opěr a nosné konstrukce - viz výkres č. 2.7 | M2 | 2 |  | 0
Veškeré práce obsaženy v textu položky. Popisy prací zahrnují veškerý materiál, výrobky a polotovary, včetně mimostaveništní a vnitrostaveništní dopravy (rovněž přesuny), včetně naložení a složení, případně s uložením a potřebná lešení a podpěrné konstrukce.
37 | 62641 |  | SJEDNOCUJÍCÍ STĚRKA JEMNOU MALTOU TL CCA 2MM - viz výkres č. 2.7 - provede se v tl. 3 mm | M2 | 7.7 |  | 0
(2,4*1,6)/2*4=7,7 m2 - vzdušné plochy křídel
Veškeré práce obsaženy v textu položky. Popisy prací zahrnují veškerý materiál, výrobky a polotovary, včetně mimostaveništní a vnitrostaveništní dopravy (rovněž přesuny), včetně naložení a složení, případně s uložením a potřebná lešení a podpěrné konstrukce.
38 | 62652 |  | OCHRANA VÝZTUŽE PŘI NEDOSTATEČNÉM KRYTÍ - obnažená výztuž v podhledu nosné konstrukce a na opěrách - hustý konzervační nátěr obnažené výztuže na silikátové bázi + překrytí sanační maltou - viz výkres č. 2.7 - 4,0 m2 - předpokládaný stav po otrýskání | M2 | 4 |  | 0
Veškeré práce obsaženy v textu položky. Popisy prací zahrnují veškerý materiál, výrobky a polotovary, včetně mimostaveništní a vnitrostaveništní dopravy (rovněž přesuny), včetně naložení a složení, případně s uložením a potřebná lešení a podpěrné konstrukce.
39 | 62662 |  | INJEKTÁŽ TRHLIN TĚSNÍCÍ - nízkotlaká injektáž pracovní spáry v opěrách a nosné konstrukci cementovou suspenzí, popis viz Technická zpráva | M | 7.7 |  | 0
1,6+1,6+4,5=7,7 m
Veškeré práce obsaženy v textu položky. Popisy prací zahrnují veškerý materiál, výrobky a polotovary, včetně mimostaveništní a vnitrostaveništní dopravy (rovněž přesuny), včetně naložení a složení, případně s uložením a potřebná lešení a podpěrné konstrukce.
|  | 6 | Úpravy povrchů, podlahy, výplně otvorů |  |  |  | 0 | 0
|  | 7 | Přidružená stavební výroba
40 | 711132 |  | IZOLACE BĚŽNÝCH KONSTRUKCÍ PROTI VOLNĚ STÉKAJÍCÍ VODĚ ASFALTOVÝMI PÁSY - závěrné zídky, asfaltové pásy včetně kotevně impregnačního nátěru - viz výkres č. 2.5 | M2 | 19.5 |  | 0
1,3*7,5*2=19,5 m2
- výrobní dokumentaci (včetně technologického předpisu) zpracovanou v souladu se zadávací dokumentací - dodání izolačního a těsnícího materiálu (nátěry, nástřiky, pásy, desky, fólie, rohože, tmely, zálivky a pod.) včetně množství potřebného pro přesahy a pro prostřih, spojovací a kotvící materiál (např. dráty, trny, svary), podkladní a upevňovací materiál (např. rošty, lišty), krycí a ochranné vrstvy (oplechování, bandáže, nátěry, posyp, další pásy nebo fólie a pod.) Pozn.: Položky nezahrnují ochranné vrstvy nebo konstrukce, které se zařazují do jiných stavebních dílů, např. cementové mazaniny, cihelné přizdívky, obetonování, asfaltové vrstvy a pod. - očištění a ošetření podkladu, zadávací dokumentace může zahrnout i případné vyspravení - zřízení izolace jako kompletního povlaku, případně komplet. soustavy nebo systému podle příslušného technolog. předpisu, včet. adhézního nátěru, speciální úpravy povrchu izolované konstrukce a případné expanzní vložky - zřízení izolace i jednotlivých vrstev po etapách, včetně pracovních spár a spojů - u izolace pod římsou je zahrnuta izolační vložka - úprava u okrajů, rohů, hran, dilatačních i pracovních spojů, kotev, obrubníků, dilatačních zařízení, odvodnění, otvorů, neizolovaných míst a pod. - zajištění odvodnění povrchu izolace, včetně odvodnění nejnižších míst, pokud dokumentace pro zadání stavby nestanoví jinak - zřízení okapních, rohových, koutových, lemujících a dilatačních plechů (včetně případného připevnění), jsou-li požadovány a není-li pro ně stanovena samostatná položka - ochrana izolace do doby zřízení definitivní ochranné vrstvy nebo konstrukce - úprava, očištění a ošetření prostoru kolem izolace - provedení požadovaných zkoušek.
41 | 711432 |  | IZOLACE MOSTOVEK POD ŘÍMSOU ASFALTOVÝMI PÁSY - izolace říms na křídlech, modifikovaný asfaltový pás včetně ochranné izolační vložky z asf. pásů s hliníkovou fólií, včetně kotevního impregnačního nátěru | M2 | 16.09 |  | 0
(1,42+0,45)*(2,72+2,7)=10,13 m2 (0,65+0,45)*(2,72+2,7)=5,96 m2
- výrobní dokumentaci (včetně technologického předpisu) zpracovanou v souladu se zadávací dokumentací - dodání izolačního a těsnícího materiálu (nátěry, nástřiky, pásy, desky, fólie, rohože, tmely, zálivky a pod.) včetně množství potřebného pro přesahy a pro prostřih, spojovací a kotvící materiál (např. dráty, trny, svary), podkladní a upevňovací materiál (např. rošty, lišty), krycí a ochranné vrstvy (oplechování, bandáže, nátěry, posyp, další pásy nebo fólie a pod.) Pozn.: Položky nezahrnují ochranné vrstvy nebo konstrukce, které se zařazují do jiných stavebních dílů, např. cementové mazaniny, cihelné přizdívky, obetonování, asfaltové vrstvy a pod. - očištění a ošetření podkladu, zadávací dokumentace může zahrnout i případné vyspravení - zřízení izolace jako kompletního povlaku, případně komplet. soustavy nebo systému podle příslušného technolog. předpisu, včet. adhézního nátěru, speciální úpravy povrchu izolované konstrukce a případné expanzní vložky - zřízení izolace i jednotlivých vrstev po etapách, včetně pracovních spár a spojů - u izolace pod římsou je zahrnuta izolační vložka - úprava u okrajů, rohů, hran, dilatačních i pracovních spojů, kotev, obrubníků, dilatačních zařízení, odvodnění, otvorů, neizolovaných míst a pod. - zajištění odvodnění povrchu izolace, včetně odvodnění nejnižších míst, pokud dokumentace pro zadání stavby nestanoví jinak - zřízení okapních, rohových, koutových, lemujících a dilatačních plechů (včetně případného připevnění), jsou-li požadovány a není-li pro ně stanovena samostatná položka - ochrana izolace do doby zřízení definitivní ochranné vrstvy nebo konstrukce - úprava, očištění a ošetření prostoru kolem izolace - provedení požadovaných zkoušek.
42 | 711452 | a | IZOLACE MOSTOVEK POD VOZOVKOU ASFALTOVÝMI PÁSY S PEČETÍCÍ VRSTVOU - viz výkres č. 2.3 - prostor mezi obrubami, požadavky na izolační materiály - viz Technická zpráva | M2 | 33.7 |  | 0
7,5*4,49=33,7 m2
- výrobní dokumentaci (včetně technologického předpisu) zpracovanou v souladu se zadávací dokumentací - dodání izolačního a těsnícího materiálu (nátěry, nástřiky, pásy, desky, fólie, rohože, tmely, zálivky a pod.) včetně množství potřebného pro přesahy a pro prostřih, spojovací a kotvící materiál (např. dráty, trny, svary), podkladní a upevňovací materiál (např. rošty, lišty), krycí a ochranné vrstvy (oplechování, bandáže, nátěry, posyp, další pásy nebo fólie a pod.) Pozn.: Položky nezahrnují ochranné vrstvy nebo konstrukce, které se zařazují do jiných stavebních dílů, např. cementové mazaniny, cihelné přizdívky, obetonování, asfaltové vrstvy a pod. - očištění a ošetření podkladu, zadávací dokumentace může zahrnout i případné vyspravení - zřízení izolace jako kompletního povlaku, případně komplet. soustavy nebo systému podle příslušného technolog. předpisu, včet. adhézního nátěru, speciální úpravy povrchu izolované konstrukce a případné expanzní vložky - zřízení izolace i jednotlivých vrstev po etapách, včetně pracovních spár a spojů - u izolace pod římsou je zahrnuta izolační vložka - úprava u okrajů, rohů, hran, dilatačních i pracovních spojů, kotev, obrubníků, dilatačních zařízení, odvodnění, otvorů, neizolovaných míst a pod. - zajištění odvodnění povrchu izolace, včetně odvodnění nejnižších míst, pokud dokumentace pro zadání stavby nestanoví jinak - zřízení okapních, rohových, koutových, lemujících a dilatačních plechů (včetně případného připevnění), jsou-li požadovány a není-li pro ně stanovena samostatná položka - ochrana izolace do doby zřízení definitivní ochranné vrstvy nebo konstrukce - úprava, očištění a ošetření prostoru kolem izolace - provedení požadovaných zkoušek.
43 | 711452 | b | IZOLACE MOSTOVEK POD VOZOVKOU ASFALTOVÝMI PÁSY S PEČETÍCÍ VRSTVOU - asfaltové pásy s vysokou průtažností, dilatační spára mezi nosnou kostrukcí a závěrnou zídkou - šíře 0,5 m - v. č. 2.5 | M2 | 9.56 |  | 0
0,5*(9,55+9,57)=9,56 m2
položka zahrnuje: - dodání předepsaného izolačního materiálu - očištění a ošetření podkladu, zadávací dokumentace může zahrnout i případné vyspravení - zřízení izolace jako kompletního povlaku včetně položení pečetící vrstvy, případně komplet. soustavy nebo systému podle příslušného technolog. předpisu - zřízení izolace i jednotlivých vrstev po etapách, včetně pracovních spár a spojů - úprava u okrajů, rohů, hran, dilatačních i pracovních spojů, kotev, obrubníků, dilatačních zařízení, odvodnění, otvorů, neizolovaných míst a pod. - zajištění odvodnění povrchu izolace, včetně odvodnění nejnižších míst, pokud dokumentace pro zadání stavby nestanoví jinak - ochrana izolace do doby zřízení definitivní ochranné vrstvy nebo konstrukce - úprava, očištění a ošetření prostoru kolem izolace - provedení požadovaných zkoušek - nezahrnuje ochranné vrstvy, např. litý asfalt, asfaltový beton
44 | 711462 |  | IZOLACE MOSTOVEK POD ŘÍMSOU ASFALTOVÝMI PÁSY S PEČETÍCÍ VRSTVOU - izolace říms na nosné konstrukkci s přesahem 0,25 m za okraj říms v. č. 2.6, modifikovaný asfaltový pás včetně ochranné izolační vložky z asfaltových pásů s hliníkovou fólií | M2 | 7.54 |  | 0
1,03*4,49=4,62 m2 0,65*4,49=2,92 m2
- výrobní dokumentaci (včetně technologického předpisu) zpracovanou v souladu se zadávací dokumentací - dodání izolačního a těsnícího materiálu (nátěry, nástřiky, pásy, desky, fólie, rohože, tmely, zálivky a pod.) včetně množství potřebného pro přesahy a pro prostřih, spojovací a kotvící materiál (např. dráty, trny, svary), podkladní a upevňovací materiál (např. rošty, lišty), krycí a ochranné vrstvy (oplechování, bandáže, nátěry, posyp, další pásy nebo fólie a pod.) Pozn.: Položky nezahrnují ochranné vrstvy nebo konstrukce, které se zařazují do jiných stavebních dílů, např. cementové mazaniny, cihelné přizdívky, obetonování, asfaltové vrstvy a pod. - očištění a ošetření podkladu, zadávací dokumentace může zahrnout i případné vyspravení - zřízení izolace jako kompletního povlaku, případně komplet. soustavy nebo systému podle příslušného technolog. předpisu, včet. adhézního nátěru, speciální úpravy povrchu izolované konstrukce a případné expanzní vložky - zřízení izolace i jednotlivých vrstev po etapách, včetně pracovních spár a spojů - u izolace pod římsou je zahrnuta izolační vložka - úprava u okrajů, rohů, hran, dilatačních i pracovních spojů, kotev, obrubníků, dilatačních zařízení, odvodnění, otvorů, neizolovaných míst a pod. - zajištění odvodnění povrchu izolace, včetně odvodnění nejnižších míst, pokud dokumentace pro zadání stavby nestanoví jinak - zřízení okapních, rohových, koutových, lemujících a dilatačních plechů (včetně případného připevnění), jsou-li požadovány a není-li pro ně stanovena samostatná položka - ochrana izolace do doby zřízení definitivní ochranné vrstvy nebo konstrukce - úprava, očištění a ošetření prostoru kolem izolace - provedení požadovaných zkoušek.
45 | 78381 |  | NÁTĚRY BETON KONSTR TYP S1 (OS-A) - sjednocující a uzavírací nátěr - spodní stavba + nosná konstr. | M2 | 80.56 |  | 0
(2*4,5*0,3)=2,700 (3,89*9,56)=37,19 (2*1,6*9,56)=30,59 (2,4*1,6*)*0,5*4=7,68 (4*0,24*2,5)=2,40 celkem 80,56 m2
- položky nátěrů zahrnují kompletní povlaky (i různobarevné), včetně úpravy podkladu (odmaštění, odrezivění, odstranění starých nátěrů a nečistot) a jeho vyspravení, provedení nátěru předepsaným postupem a splnění všech požadavků daných technologickým předpisem.
46 | 78383 |  | NÁTĚRY BETON KONSTR TYP S4 (OS-C) - obrubníky | M2 | 6.35 |  | 0
(0,15+0,17)*(9,93+9,91)=6,349 m2
- položky nátěrů zahrnují kompletní povlaky (i různobarevné), včetně úpravy podkladu (odmaštění, odrezivění, odstranění starých nátěrů a nečistot) a jeho vyspravení, provedení nátěru předepsaným postupem a splnění všech požadavků daných technologickým předpisem.
|  | 7 | Přidružená stavební výroba |  |  |  | 0 | 0
|  | 9 | Ostatní konstrukce a práce
47 | 911312 |  | OCELOVÉ SILNIČNÍ SVODIDLO JEDNOSTRANNÉ SLOUPKY DO 2M POZINK - typ J SNH4/H1 - atyp. úprava, protikorozní ochrana - viz Technická zpráva - viz výkres č. 2.2 | M | 21.4 |  | 0
1,6+6,6+6,6+6,6=21,4 m
- kompletní dodávka se všemi pomocnými a doplňujícími pracemi a součástmi, se kterými tvoří požadované dílo. Zahrnují i veškeré potřebné mechanismy (např. montážní zvedací plošiny). Není-li v zadávací dokumentaci stanoveno jinak, zahrnují tyto práce veškeré povrchové úpravy, - zahrnuje i nutné zemní práce na osazení nosných konstrukcí těchto zařízení, dále i práce pro osazení do konstrukcí nebo na konstrukce (zabetonování kapes nebo jam, vyvrtání kotevních otvorů, těsnění, tmelení a pod.). Součástí veškerých zařízení jsou i jejich nosné konstrukce, včetně osazení, pokud zadávací dokumentace nestanoví jinak, - i odrazky nebo retroreflexní fólie, jejich ukončení zapuštěním do betonových bloků (včetně betonového bloku a nutných zemních prací) nebo koncovkou, přechod na jiný typ svodidla nebo přes mostní závěr, ochranu proti bludným proudům a vývody pro jejich měření, - osazení sloupků zaberaněním nebo osazením do betonových bloků (včetně betonových bloků a nutných zemních prací), - i kotvení, t.j. kotevní desky, šrouby z nerez oceli, vrty a zálivku, pokud zadávací dokumentace nestanoví jinak. Dále zahrnuje i případné nivelační hmoty pod kotevní desky.
48 | 911732 |  | OCELOVÉ ZÁBRADELNÍ SVODIDLO JEDNOSTRANNÉ SVISLÁ VÝPLŇ SLOUPKY DO 2M POZINK - typZ SNH4/H2, včetně kotvení do říms - atyp. úprava, protikorozní ochrana - viz Technická zpráva - viz výkres č. 2.2, 2,4 | M | 19.1 |  | 0
10,3+8,8=19,100 m
- kompletní dodávka se všemi pomocnými a doplňujícími pracemi a součástmi, se kterými tvoří požadované dílo. Zahrnují i veškeré potřebné mechanismy (např. montážní zvedací plošiny). Není-li v zadávací dokumentaci stanoveno jinak, zahrnují tyto práce veškeré povrchové úpravy, - zahrnuje i nutné zemní práce na osazení nosných konstrukcí těchto zařízení, dále i práce pro osazení do konstrukcí nebo na konstrukce (zabetonování kapes nebo jam, vyvrtání kotevních otvorů, těsnění, tmelení a pod.). Součástí veškerých zařízení jsou i jejich nosné konstrukce, včetně osazení, pokud zadávací dokumentace nestanoví jinak, - i odrazky nebo retroreflexní fólie, jejich ukončení zapuštěním do betonových bloků (včetně betonového bloku a nutných zemních prací) nebo koncovkou, přechod na jiný typ svodidla nebo přes mostní závěr, ochranu proti bludným proudům a vývody pro jejich měření, - osazení sloupků zaberaněním nebo osazením do betonových bloků (včetně betonových bloků a nutných zemních prací), - i kotvení, t.j. kotevní desky, šrouby z nerez oceli, vrty a zálivku, pokud zadávací dokumentace nestanoví jinak. Dále zahrnuje i případné nivelační hmoty pod kotevní desky.
49 | 91722 |  | CHODNÍKOVÉ OBRUBY Z BETONOVÝCH OBRUBNÍKŮ | M | 8 |  | 0
4,0+2,0+2,0=8,0 m
Popisy prací zahrnují veškerý materiál, výrobky a polotovary, včetně mimostaveništní a vnitrostaveništní dopravy (rovněž přesuny), včetně naložení a složení,případně s uložením. Položka obruby a zpomalovací prahy zahrnuje i betonové lože i boční betonovou opěrku.
50 | 919112 |  | ŘEZÁNÍ ASFALTOVÉHO KRYTU VOZOVEK TL DO 100MM | M | 15 |  | 0
- příčné spáry 7,5*2=15,0 m
veškeré práce jsou obsaženy v textu položky
51 | 931182 |  | VÝPLŇ DILATAČNÍCH SPAR Z POLYSTYRENU TL 20MM | M2 | 14.33 |  | 0
- římsy podélně: 0,3*(3,02+3,0+9,93)=4,78 m2 - spára mezi n.k. a závěr. zídkou 0,5*9,55*2=9,55 m2
Popisy prací zahrnují veškerý materiál, výrobky a polotovary, včetně mimostaveništní a vnitrostaveništní dopravy (rovněž přesuny), včetně naložení a složení, případně s uložením.
52 | 93656 |  | NIVELAČNÍ ZNAČKA NA KONSTRUKCI - zrušení stávajícího nivelačního bodu v římse mostu; dodávka a osazení nové nivelační značky na návodní římse | KUS | 1 |  | 0
Položka zahrnuje veškerý materiál, výrobky a polotovary, včetně mimostaveništní a vnitrostaveništní dopravy (rovněž přesuny), včetně naložení a složení,případně s uložením.
53 | 938544 |  | OČIŠTĚNÍ BETON KONSTR OTRYSKÁNÍM TLAK VODOU PŘES 1000 BARŮ - VTL vodní paprsek 1200 barů | M2 | 120.03 |  | 0
- opěry (4*2,1*1,6*1/2)+(2*9,55*1,6)=37,3 m2 - nosná konstrukce 2*(9,55*3,89)+(2*0,3*4,46)+ (2*0,3*9,55)=82,73 m2 množství odpadu 120,03 * 0,005 = 0,60 m3 poplatrky za skládku vioz. položka 014101b
Veškeré práce jsou obsaženy v textu položky, bez ohledu na způsob provedení, včetně odklizení vzniklého odpadu. Odvoz a uložení na skládku v režii zhotovitele.
54 | 96615 | R | BOURÁNÍ KONSTRUKCÍ Z PROSTÉHO BETONU - včetně odvozu a uložení na skládce v režii zhotovitele, poplatek viz pol. 014102b | M3 | 4.36 |  | 0
- ubourání křídel ((0,24*0,10)+(0,5*0,15))*(2,83*4)=1,12 m3 - vyrovnávací beton za čely nosné konstrukce 0,3*0,6*2*9,0=3,24 m3
položka zahrnuje: - rozbourání konstrukce bez ohledu na použitou technologii - veškeré pomocné konstrukce (lešení a pod.) - veškerou manipulaci s vybouranou sutí a hmotami včetně uložení na skládku. Nezahrnuje poplatek za skládku, který se vykazuje v položce 0141** - veškeré další práce plynoucí z technologického předpisu a z platných předpisů
55 | 966811 |  | ODSTRANĚNÍ KOVOVÉHO ZÁBRADLÍ - včetně odvozu a likvidace v režii zhotovitele - viz výkres č. 2.8 | M | 13.6 |  | 0
9,0+2,4+2,2=13,6 m
- zahrnují veškerou manipulaci s vybouranou sutí a hmotami. - zahrnují veškeré další práce plynoucí z technologického předpisu a z platných předpisů (zvláště vyhlášky č.324/1990 Sb.), - zahrnuje i odstranění sloupků z jiného materiálu (beton, kámen).
56 | 96715 | R | VYBOURÁNÍ ČÁSTÍ KONSTRUKCÍ BETON včetně naložení a odvozu na skládku v režii zhotovitele - viz výkres č. 2.7 - odstranění betonu z okolí zkorodované výztuže - podhled nosné konstrukce | M3 | 0.06 |  | 0
2,0*0,03=0,06 m3
- položka zahrnuje veškerou manipulaci s vybouranou sutí a hmotami včetně uložení na skládku. Nezahrnuje poplatek za skládku, který se vykazuje v položce 0141** - položka zahrnuje veškeré další práce plynoucí z technologického předpisu a z platných předpisů
57 | 97816 |  | ODSEKÁNÍ VRSTVY VYROVNÁVACÍHO BETONU NA MOSTECH - vyrovnávací vrstvy na mostě, odvoz a uložení na skládce v režii zhotovitele, poplatek viz pol. 014102b | M3 | 4.8 |  | 0
(0,11+0,13)/2*5,5*7,2=4,8 m3
- zahrnují veškerou manipulaci s vybouranou sutí a hmotami včetně uložení na skládku - zahrnují veškeré další práce plynoucí z technologického předpisu a z platných předpisů (zvláště vyhlášky č.324/1990 Sb.).
58 | 97817 |  | ODSTRANĚNÍ MOSTNÍ IZOLACE - viz výkres č. 2.8 - včetně odvozu a uložení na skládce v režii zhotovitele, poplatek viz pol. 014102a | M2 | 51.15 |  | 0
5,5*9,3=51,150 m2
- zahrnují veškerou manipulaci s vybouranou sutí a hmotami včetně uložení na skládku - zahrnují veškeré další práce plynoucí z technologického předpisu a z platných předpisů (zvláště vyhlášky č.324/1990 Sb.).
|  | 9 | Ostatní konstrukce a práce |  |  |  | 0 | 0
|  |  | C e l k e m |  |  |  | 0 | 0

## SO 204
ASPE 9 |  | Firma: Firma
Příloha k formuláři pro ocenění nabídky
Stavba : |  | 269c | II/426 Bzenec Přívoz – Strážnice, I/55
číslo a název SO: |  | SO 204 | Rekonstrukce mostu ev. č. 426-012 přes Veličku
číslo a název rozpočtu: |  | SO 204 | Rekonstrukce mostu ev. č. 426-012 přes Veličku
Poř. č.pol. | Kód položky | Varianta položky | Název položky | jednotka | Počet jednotek | CENA
[6 empty] | jednotková | celkem
1 | 2 | 3 | 4 | 5 | 6 | 7 | 8
|  | 0 | Všeobecné konstrukce a práce
1 | 014102 | a | POPLATKY ZA SKLÁDKU zemina zemina z odkopu mezi křídly zemina z výkopu pro kamenný zához | T | 80.29 |  | 0
4,0*10,90*(0,63-0,15)*2-5,0=36,86 [A] 1,5*1,5*0,6*4=5,40 [B] A+B=42,26 [C] c*1,9=80,29 [D]
zahrnuje veškeré poplatky provozovateli skládky související s uložením odpadu na skládce.
2 | 014102 | b | POPLATKY ZA SKLÁDKU beton, železobeton vyrovnávací betonová vrstva 36,555 m3 betonové zábradlí 2,64 m3 betonové římsy 14,036 m3 betonová křídla 1,344 m3 betonové závěrné zídky 4,028 m3 beton z odsekání výztuže 1,32 m3 beton z "lůžek" pro odvodňovače 0,925 m3 otryskání konstrukce tlakovou vodou 4,148 m3 | T | 149.49 |  | 0
36,555+2,64+14,036+1,344+4,028+1,32+0,925+4,148=64,996 m3 64,996*2,3=149,49 [A]
zahrnuje veškeré poplatky provozovateli skládky související s uložením odpadu na skládce.
3 | 014102 | c | POPLATKY ZA SKLÁDKU kámen - chodníkové obrubníky | T | 8.37 |  | 0
(40*0,21*0,23)+(40,0*0,12*0,22)=2,988 m3 2,988*2,8=8,37 [A]
zahrnuje veškeré poplatky provozovateli skládky související s uložením odpadu na skládce.
4 | 014102 | d | POPLATKY ZA SKLÁDKU živičné materiály, mostní izolace - nebezpečný odpad | T | 3.33 |  | 0
332,571*0,01=3,326 m3 3,326*1,0=3,33 [A]
zahrnuje veškeré poplatky provozovateli skládky související s uložením odpadu na skládce.
|  | 0 | Všeobecné konstrukce a práce |  |  |  | 0 | 0
|  | 1 | Zemní práce
5 | 11010 |  | VŠEOBECNÉ VYKLIZENÍ ZASTAVĚNÉHO ÚZEMÍ | M2 | 410 |  | 0
41,0*10,0=410,00 m2
zahrnuje odstranění všech překážek pro uskutečnění stavby včetně odvozu a likvidace materiálu v režii zhotovitele
6 | 11315 | R | ODSTRANĚNÍ KRYTU VOZOVEK A CHODNÍKŮ Z BETONU včetně naložení, odvozu a uložení na skládku v režii zhotovitele, poplatek viz pol. 014102b vybourání říms viz výkres č. 2.11 | M3 | 14.04 |  | 0
(40,0*0,58*0,29)+(40,0*0,63*0,29)=14,04 [A]
Položka zahrnuje veškerou manipulaci s vybouranou sutí a s vybouranými hmotami vč. uložení na skládku. Nezahrnuje poplatek za skládku, který se vykazuje v položce 0141**
7 | 11316 |  | ODSTRANĚNÍ KRYTU VOZOVEK ZE SILNIČNÍCH DÍLCŮ odstranění panelů na komunikaci v koruně hráze, včetně odvozu, uložení na mezideponii, naložení, odvoz pro zpětné použití, bez poplatku včetně zpětné pokládky a podsypu štěrkopískem tl. 0,10 m | M2 | 8 |  | 0
Položka zahrnuje veškerou manipulaci s vybouranou sutí a s vybouranými hmotami vč. uložení na mezi skládku.
8 | 11353 | R | ODSTRANĚNÍ CHODNÍKOVÝCH KAMENNÝCH OBRUBNÍKŮ vybourání včetně odvozu a uložení na skládce v režii zhotovitele viz výkres č. 2.11 | M | 80 |  | 0
2*40,0=80,00 [A]
Položka zahrnuje veškerou manipulaci s vybouranou sutí a s vybouranými hmotami vč. uložení na skládku. Nezahrnuje poplatek za skládku, který se vykazuje v položce 0141**
9 | 113728 |  | FRÉZOVÁNÍ VOZOVEK ASFALTOVÝCH, ODVOZ DO 20KM vozovka na mostě viz výkres č. 2.11 odvoz vytěženého materiálu do areálu objednatele SÚS Hodonín - 19 km, včetně uložení bez poplatku | M3 | 28.63 |  | 0
(34,63+0,63)*8,12*0,1=28,63 [A]
Položka zahrnuje veškerou manipulaci s vybouranou sutí a s vybouranými hmotami vč. uložení na skládku.
10 | 12110 |  | SEJMUTÍ ORNICE NEBO LESNÍ PŮDY tl. 0,1 m | M3 | 3.7 |  | 0
0,1 * ( 8,0 + 8,0 + 6,0 + 6,0 + 4 * 1,5 * 1,5 ) = 3,7 m3 včetně uložení na mezideponii
položka zahrnuje sejmutí ornice bez ohledu na tloušťku vrstvy a její vodorovnou dopravu nezahrnuje uložení na trvalou skládku
11 | 12373 | b | ODKOP PRO SPOD STAVBU SILNIC A ŽELEZNIC TŘ. I zemina se ponechá na staveništi pro úpravu terénu | M3 | 5 |  | 0
položka zahrnuje: - vodorovná a svislá doprava, přemístění, přeložení, manipulace s výkopkem - kompletní provedení vykopávky nezapažené i zapažené - ošetření výkopiště po celou dobu práce v něm vč. klimatických opatření - ztížení vykopávek v blízkosti podzemního vedení, konstrukcí a objektů vč. jejich dočasného zajištění - ztížení pod vodou, v okolí výbušnin, ve stísněných prostorech a pod. - příplatek za lepivost - těžení po vrstvách, pásech a po jiných nutných částech (figurách) - čerpání vody vč. čerpacích jímek, potrubí a pohotovostní čerpací soupravy (viz ustanovení k pol. 1151,2) - potřebné snížení hladiny podzemní vody - těžení a rozpojování jednotlivých balvanů - vytahování a nošení výkopku - svahování a přesvah. svahů do konečného tvaru, výměna hornin v podloží a v pláni znehodnocené klimatickými vlivy - ruční vykopávky, odstranění kořenů a napadávek - pažení, vzepření a rozepření vč. přepažování (vyjma štětových stěn) - úpravu, ochranu a očištění dna, základové spáry, stěn a svahů - zhutnění podloží, případně i svahů vč. svahování - zřízení stupňů v podloží a lavic na svazích, není-li pro tyto práce zřízena samostatná položka - udržování výkopiště a jeho ochrana proti vodě - odvedení nebo obvedení vody v okolí výkopiště a ve výkopišti - třídění výkopku - veškeré pomocné konstrukce umožňující provedení vykopávky (příjezdy, sjezdy, nájezdy, lešení, podpěr. konstr., přemostění, zpevněné plochy, zakrytí a pod.)
12 | 12373 | R-a | ODKOP PRO SPOD STAVBU SILNIC A ŽELEZNIC TŘ. I odkop mezi křídly, odvoz na skládku včetně uložení v režii zhotovitele, poplatek viz pol. 014102a viz výkres č. 2.11 | M3 | 36.86 |  | 0
4,0*10,90*(0,63-0,15)*2-5,0=36,86 [A]
položka zahrnuje: - vodorovná a svislá doprava, přemístění, přeložení, manipulace s výkopkem - kompletní provedení vykopávky nezapažené i zapažené - ošetření výkopiště po celou dobu práce v něm vč. klimatických opatření - ztížení vykopávek v blízkosti podzemního vedení, konstrukcí a objektů vč. jejich dočasného zajištění - ztížení pod vodou, v okolí výbušnin, ve stísněných prostorech a pod. - příplatek za lepivost - těžení po vrstvách, pásech a po jiných nutných částech (figurách) - čerpání vody vč. čerpacích jímek, potrubí a pohotovostní čerpací soupravy (viz ustanovení k pol. 1151,2) - potřebné snížení hladiny podzemní vody - těžení a rozpojování jednotlivých balvanů - vytahování a nošení výkopku - svahování a přesvah. svahů do konečného tvaru, výměna hornin v podloží a v pláni znehodnocené klimatickými vlivy - ruční vykopávky, odstranění kořenů a napadávek - pažení, vzepření a rozepření vč. přepažování (vyjma štětových stěn) - úpravu, ochranu a očištění dna, základové spáry, stěn a svahů - zhutnění podloží, případně i svahů vč. svahování - zřízení stupňů v podloží a lavic na svazích, není-li pro tyto práce zřízena samostatná položka - udržování výkopiště a jeho ochrana proti vodě - odvedení nebo obvedení vody v okolí výkopiště a ve výkopišti - třídění výkopku - veškeré pomocné konstrukce umožňující provedení vykopávky (příjezdy, sjezdy, nájezdy, lešení, podpěr. konstr., přemostění, zpevněné plochy, zakrytí a pod.) - nezahrnuje poplatky za skládku, vykazují se v položce č.0141**
13 | 17511 |  | OBSYP POTRUBÍ A OBJEKTŮ SE ZHUTNĚNÍM úprava terénu do původního stavu (pol. 12373) včetně dosypání krajnice (využití zeminy z výkopů) viz výkres č. 2.2 | M3 | 5 |  | 0
Položka zahrnuje: - kompletní provedení zemní konstrukce vč. výběru vhodného materiálu - nákup materiálu dle zadávací dokumentace - úprava ukládaného materiálu vlhčením, tříděním, promícháním nebo vysoušením, příp. jiné úpravy za účelem zlepšení jeho mech. vlastností - hutnění i různé míry hutnění - ošetření úložiště po celou dobu práce v něm vč. klimatických opatření - ztížení v okolí vedení, konstrukcí a objektů a jejich dočasné zajištění - ztížení provádění vč. hutnění ve ztížených podmínkách a stísněných prostorech - ztížené ukládání sypaniny pod vodu - ukládání po vrstvách a po jiných nutných částech (figurách) vč. dosypávek - spouštění a nošení materiálu - výměna částí zemní konstrukce znehodnocené klimatickými vlivy - ruční hutnění a výplň jam a prohlubní v podloží - úprava, očištění a ochrana případně zhutnění podloží a svahů - svahování, hutnění a uzavírání povrchů svahů - zřízení lavic na svazích a zásyp rýh - udržování úložiště a jeho ochrana proti vodě - odvedení nebo obvedení vody v okolí úložiště a v úložišti - veškeré pomocné konstrukce umožňující provedení zemní konstrukce (příjezdy, sjezdy, nájezdy, lešení, podpěrné konstrukce, přemostění, zpevněné plochy, zakrytí a pod.) - případné prohození nebo třídění materiálu.
14 | 18222 |  | ROZPROSTŘENÍ ORNICE VE SVAHU V TL DO 0,15M tl. 150 mm, sklon 1:2 plocha změřena v grafickém programu počítače | M2 | 28 |  | 0
položka zahrnuje: nutné přemístění ornice z dočasných skládek vzdálených do 50m rozprostření ornice v předepsané tloušťce ve svahu přes 1:5
15 | 18241 |  | ZALOŽENÍ TRÁVNÍKU RUČNÍM VÝSEVEM v zakončení říms | M2 | 80 |  | 0
4*2,0*10,0=80,00 [A]
Zahrnuje veškerý materiál, výrobky a polotovary, včetně mimostaveništní a vnitrostaveništní dopravy (rovněž přesuny), včetně naložení a složení, případně s uložením, první pokosení
|  | 1 | Zemní práce |  |  |  | 0 | 0
|  | 2 | Základy
16 | 21341 |  | DRENÁŽNÍ VRSTVY Z PLASTBETONU (PLASTMALTY) drenáž nad odvodňovacími žlábky, těžené kamenivo frakce 4/8 viz výkres č. 2.9 | M3 | 2.77 |  | 0
0,5*34,63*2*0,08=2,77 [A]
Popisy prací zahrnují veškerý materiál, výrobky a polotovary, včetně mimostaveništní a vnitrostaveništní dopravy (rovněž přesuny), včetně naložení a složení, případně s uložením
17 | 21361 |  | DRENÁŽNÍ VRSTVY Z GEOTEXTILIE viz výkres č. 2.5 geotextílie 600 g/m2 | M2 | 28.1 |  | 0
0,45*(2,6+2,6+1,8+2,1)+1,5*8,0*2=28,095 m2
Popisy prací zahrnují veškerý materiál, výrobky a polotovary, včetně mimostaveništní a vnitrostaveništní dopravy (rovněž přesuny), včetně naložení a složení, případně s uložením
18 | 261512 |  | VRTY PRO KOTVENÍ A INJEKTÁŽ TŘ V NA POVRCHU D DO 16MM vrty do železobetonu pro spřahující výztuž vyrovnávací vrstvy - v. č. 2.13 | M | 327.48 |  | 0
průměr 12 - 940 ks * 0,15 m =141,0 m průměr 16 - 888 ks * 0,21 m = 186,48 m 327,48 m
položka zahrnuje: přemístění, montáž a demontáž vrtných souprav svislou dopravu zeminy z vrtu vodorovnou dopravu zeminy bez uložení na skládku případně nutné pažení dočasné (včetně odpažení) i trvalé
19 | 261513 |  | VRTY PRO KOTVENÍ A INJEKTÁŽ TŘ V NA POVRCHU D DO 25MM vrty průměr 25 mm, hl. 250 - 280 mm do železobetonu, spřahující výztuž převázky v. č. 2.5 | M | 33.16 |  | 0
22 ks * 0,28 m = 6,16 m 108 ks * 0,25 m = 27,0 m 33,16 m
1. Položka obsahuje: - kompletní provedení zemní konstrukce vč. výběru vhodného materiálu - nákup materiálu dle zadávací dokumentace - úprava ukládaného materiálu vlhčením, tříděním, promícháním nebo vysoušením, příp. jiné úpravy za účelem zlepšení jeho mech. vlastností - hutnění i různé míry hutnění - ošetření úložiště po celou dobu práce v něm vč. klimatických opatření - ztížení v okolí vedení, konstrukcí a objektů a jejich dočasné zajištění - ztížení provádění vč. hutnění ve ztížených podmínkách a stísněných prostorech - ztížené ukládání sypaniny pod vodu - ukládání po vrstvách a po jiných nutných částech (figurách) vč. dosypávek - spouštění a nošení materiálu - výměna částí zemní konstrukce znehodnocené klimatickými vlivy - ruční hutnění a výplň jam a prohlubní v podloží - úprava, očištění a ochrana případně zhutnění podloží a svahů - svahování, hutnění a uzavírání povrchů svahů - zřízení lavic na svazích a zásyp rýh - udržování úložiště a jeho ochrana proti vodě - odvedení nebo obvedení vody v okolí úložiště a v úložišti - veškeré pomocné konstrukce umožňující provedení zemní konstrukce (příjezdy, sjezdy, nájezdy, lešení, podpěrné konstrukce, přemostění, zpevněné plochy, zakrytí a pod.) 2. Položka neobsahuje: X 3. Způsob měření: Měří se metr délkový.
20 | 261514 |  | VRTY PRO KOTVENÍ A INJEKTÁŽ TŘ V NA POVRCHU D DO 35MM vrty v železobetonu pro kotvení říms, průměr 28 mm, 77 ks, hl. 0,24 m viz výkres č. 2.6 | M | 18.48 |  | 0
77*0,24=18,48 [A]
veškeré práce jsou obsaženy v textu položky
21 | 26153 |  | VRTY PRO KOTVENÍ, INJEKTÁŽ A MIKROPILOTY NA POVRCHU TŘ. V D DO 150MM vrty průměr 120 mm v železobetonu pro osazení nových odvodňovačů viz výkres č. 2.9 | M | 5.6 |  | 0
8*0,7=5,60 [A]
položka zahrnuje: přemístění, montáž a demontáž vrtných souprav svislou dopravu zeminy z vrtu vodorovnou dopravu zeminy bez uložení na skládku případně nutné pažení dočasné (včetně odpažení) i trvalé
|  | 2 | Základy |  |  |  | 0 | 0
|  | 3 | Svislé konstrukce
22 | 31717 |  | KOVOVÉ KONSTRUKCE PRO KOTVENÍ ŘÍMSY kotvení říms á 1,0 m včetně osazení kotev zalepením do vyvrtaných otvorů provedení kotev dle VL MD včetně protikorozní ochrany viz výkres č. 2.6 77 ks á 2,2 kg | KG | 169.4 |  | 0
77*2,2=169,40 [A]
Popisy prací zahrnují veškerý materiál, výrobky a polotovary, včetně mimostaveništní a vnitrostaveništní dopravy (rovněž přesuny), včetně naložení a složení, případně s uložením.
23 | 317325 |  | ŘÍMSY ZE ŽELEZOBETONU DO C30/37 (B37) viz výkres č. 2.6 beton C30/37 - XF4, max. velikost zrna 32 mm hlazený povrch | M3 | 23.52 |  | 0
(0,22*1,12+0,28*0,16)*(40,4+40,36)=23,52 [A]
- dodání čerstvého betonu (betonové směsi) požadované kvality, jeho uložení do požadovaného tvaru při jakékoliv hustotě výztuže, konzistenci čerstvého betonu a způsobu hutnění, ošetření a ochranu betonu, - zhotovení nepropustného, mrazuvzdorného betonu a betonu požadované trvanlivosti a vlastností, - užití potřebných přísad a technologií výroby betonu, - zřízení pracovních a dilatačních spar, včetně potřebných úprav, výplně, vložek, opracování, očištění a ošetření, - bednění požadovaných konstr. (i ztracené) s úpravou dle požadované kvality povrchu betonu, včetně odbedňovacích a odskružovacích prostředků, - podpěrné konstr. (skruže) a lešení všech druhů pro bednění, uložení čerstvého betonu, výztuže a doplňkových konstr., vč. požadovaných otvorů, ochranných a bezpečnostních opatření a základů těchto konstrukcí a lešení, - vytvoření kotevních čel, kapes, nálitků, a sedel, - zřízení všech požadovaných otvorů, kapes, výklenků, prostupů, dutin, drážek a pod., vč. ztížení práce a úprav kolem nich, - úpravy pro osazení výztuže, doplňkových konstrukcí a vybavení, - úpravy povrchu pro položení požadované izolace, povlaků a nátěrů, případně vyspravení, - ztížení práce u kabelových a injektážních trubek a ostatních zařízení osazovaných do betonu, - konstrukce betonových kloubů, upevnění kotevních prvků a doplňkových konstrukcí, - nátěry zabraňující soudržnost betonu a bednění, - výplň, těsnění a tmelení spar a spojů, - opatření povrchů betonu izolací proti zemní vlhkosti v částech, kde přijdou do styku se zeminou nebo kamenivem, - případné zřízení spojovací vrstvy u základů, - úpravy pro osazení zařízení ochrany konstrukce proti vlivu bludných proudů,
24 | 317365 |  | VÝZTUŽ ŘÍMS Z OCELI 10505 viz výkres č. 2.6 0,13 t/m3 | T | 3.06 |  | 0
23,52*0,13=3,06 [A]
Popisy prací zahrnují veškerý materiál, výrobky a polotovary, včetně mimostaveništní a vnitrostaveništní dopravy (rovněž přesuny), včetně naložení a složení, případně s uložením - dodání betonářské výztuže v požadované kvalitě, stříhání, řezání, ohýbání a spojování do všech požadovaných tvarů (vč. armakošů) a uložení s požadovaným zajištěním polohy a krytí výztuže betonem, - veškeré svary nebo jiné spoje výztuže, - pomocné konstrukce a práce pro osazení a upevnění výztuže, - zednické výpomoci pro montáž betonářské výztuže, - úpravy výztuže pro osazení doplňkových konstrukcí, - ochranu výztuže do doby jejího zabetonování, - úpravy výztuže pro zřízení železobetonových kloubů, kotevních prvků, závěsných ok a doplňkových konstrukcí, - veškerá opatření pro zajištění soudržnosti výztuže a betonu, - vodivé propojení výztuže, které je součástí ochrany konstrukce proti vlivům bludných proudů, vyvedení do měřících skříní nebo míst pro měření bludných proudů (vlastní měřící skříně se uvádějí položkami SD 74 - pol.č.74432). - povrchovou antikorozní úpravu výztuže, - separaci výztuže, - osazení měřících zařízení a úpravy pro ně, - osazení měřících skříní nebo míst pro měření bludných proudů.
25 | 333324 |  | MOSTNÍ OPĚRY A KŘÍDLA ZE ŽELEZOVÉHO BETONU DO C25/30 (B30) viz výkres č. 2.5 beton C 25/30 XF2, max. velikost zrna 32 mm převazující konstrukce | M3 | 7.95 |  | 0
-opěra "Bzenec" 0,22*1,0*2,65*2+0,22*0,5*2,65*2=1,75 [C] -opěra "Strážnice" 0,22*1,02*2,65*2+0,22*0,52*2,65*2=1,80 [B] - závěrné zídky (0,49*0,25+0,4*0,27)*9,55*2=4,40 [A] 1,749+1,796+4,403=7,95 [D]
- dodání čerstvého betonu (betonové směsi) požadované kvality, jeho uložení do požadovaného tvaru při jakékoliv hustotě výztuže, konzistenci čerstvého betonu a způsobu hutnění, ošetření a ochranu betonu, - zhotovení nepropustného, mrazuvzdorného betonu a betonu požadované trvanlivosti a vlastností, - užití potřebných přísad a technologií výroby betonu, - zřízení pracovních a dilatačních spar, včetně potřebných úprav, výplně, vložek, opracování, očištění a ošetření, - bednění požadovaných konstr. (i ztracené) s úpravou dle požadované kvality povrchu betonu, včetně odbedňovacích a odskružovacích prostředků, - podpěrné konstr. (skruže) a lešení všech druhů pro bednění, uložení čerstvého betonu, výztuže a doplňkových konstr., vč. požadovaných otvorů, ochranných a bezpečnostních opatření a základů těchto konstrukcí a lešení, - vytvoření kotevních čel, kapes, nálitků, a sedel, - zřízení všech požadovaných otvorů, kapes, výklenků, prostupů, dutin, drážek a pod., vč. ztížení práce a úprav kolem nich, - úpravy pro osazení výztuže, doplňkových konstrukcí a vybavení, - úpravy povrchu pro položení požadované izolace, povlaků a nátěrů, případně vyspravení, - ztížení práce u kabelových a injektážních trubek a ostatních zařízení osazovaných do betonu, - konstrukce betonových kloubů, upevnění kotevních prvků a doplňkových konstrukcí, - nátěry zabraňující soudržnost betonu a bednění, - výplň, těsnění a tmelení spar a spojů, - opatření povrchů betonu izolací proti zemní vlhkosti v částech, kde přijdou do styku se zeminou nebo kamenivem, - případné zřízení spojovací vrstvy u základů, - úpravy pro osazení zařízení ochrany konstrukce proti vlivu bludných proudů
26 | 333362 |  | VÝZTUŽ MOST OPĚR A KŘÍDEL Z OCELI 10216, 11373, 11375 úprava obnažené stávající výztuže opěr, tvarové přizpůsobení pro kotvení převázky | T | 0.25 |  | 0
Položka zahrnuje veškerý materiál, výrobky a polotovary, včetně mimostaveništní a vnitrostaveništní dopravy (rovněž přesuny), včetně naložení a složení, případně s uložením - dodání betonářské výztuže v požadované kvalitě, stříhání, řezání, ohýbání a spojování do všech požadovaných tvarů (vč. armakošů) a uložení s požadovaným zajištěním polohy a krytí výztuže betonem, - veškeré svary nebo jiné spoje výztuže, - pomocné konstrukce a práce pro osazení a upevnění výztuže, - zednické výpomoci pro montáž betonářské výztuže, - úpravy výztuže pro osazení doplňkových konstrukcí, - ochranu výztuže do doby jejího zabetonování, - úpravy výztuže pro zřízení železobetonových kloubů, kotevních prvků, závěsných ok a doplňkových konstrukcí, - veškerá opatření pro zajištění soudržnosti výztuže a betonu, - vodivé propojení výztuže, které je součástí ochrany konstrukce proti vlivům bludných proudů, vyvedení do měřících skříní nebo míst pro měření bludných proudů (vlastní měřící skříně se uvádějí položkami SD 74 - pol.č.74432). - povrchovou antikorozní úpravu výztuže, - separaci výztuže, - osazení měřících zařízení a úpravy pro ně, - osazení měřících skříní nebo míst pro měření bludných proudů.
27 | 333362 | a | VÝZTUŽ MOST OPĚR A KŘÍDEL Z OCELI 10216, 11373, 11375 úprava výztuže v místech odvodňovačů tvarové přizpůsobení + doplnění výztuže výkres č. 2.9 | T | 0.34 |  | 0
0,200+0,136=0,336 t
Položka zahrnuje veškerý materiál, výrobky a polotovary, včetně mimostaveništní a vnitrostaveništní dopravy (rovněž přesuny), včetně naložení a složení, případně s uložením - dodání betonářské výztuže v požadované kvalitě, stříhání, řezání, ohýbání a spojování do všech požadovaných tvarů (vč. armakošů) a uložení s požadovaným zajištěním polohy a krytí výztuže betonem, - veškeré svary nebo jiné spoje výztuže, - pomocné konstrukce a práce pro osazení a upevnění výztuže, - zednické výpomoci pro montáž betonářské výztuže, - úpravy výztuže pro osazení doplňkových konstrukcí, - ochranu výztuže do doby jejího zabetonování, - úpravy výztuže pro zřízení železobetonových kloubů, kotevních prvků, závěsných ok a doplňkových konstrukcí, - veškerá opatření pro zajištění soudržnosti výztuže a betonu, - vodivé propojení výztuže, které je součástí ochrany konstrukce proti vlivům bludných proudů, vyvedení do měřících skříní nebo míst pro měření bludných proudů (vlastní měřící skříně se uvádějí položkami SD 74 - pol.č.74432). - povrchovou antikorozní úpravu výztuže, - separaci výztuže, - osazení měřících zařízení a úpravy pro ně, - osazení měřících skříní nebo míst pro měření bludných proudů.
28 | 333365 |  | VÝZTUŽ MOSTNÍCH OPĚR A KŘÍDEL Z OCELI 10505 viz výkres č. 2.7 0,105 t/m3 | T | 0.83 |  | 0
7,948*0,105=0,83 [A]
Popisy prací zahrnují veškerý materiál, výrobky a polotovary, včetně mimostaveništní a vnitrostaveništní dopravy (rovněž přesuny), včetně naložení a složení, případně s uložením - dodání betonářské výztuže v požadované kvalitě, stříhání, řezání, ohýbání a spojování do všech požadovaných tvarů (vč. armakošů) a uložení s požadovaným zajištěním polohy a krytí výztuže betonem, - veškeré svary nebo jiné spoje výztuže, - pomocné konstrukce a práce pro osazení a upevnění výztuže, - zednické výpomoci pro montáž betonářské výztuže, - úpravy výztuže pro osazení doplňkových konstrukcí, - ochranu výztuže do doby jejího zabetonování, - úpravy výztuže pro zřízení železobetonových kloubů, kotevních prvků, závěsných ok a doplňkových konstrukcí, - veškerá opatření pro zajištění soudržnosti výztuže a betonu, - vodivé propojení výztuže, které je součástí ochrany konstrukce proti vlivům bludných proudů, vyvedení do měřících skříní nebo míst pro měření bludných proudů (vlastní měřící skříně se uvádějí položkami SD 74 - pol.č.74432). - povrchovou antikorozní úpravu výztuže, - separaci výztuže, - osazení měřících zařízení a úpravy pro ně, - osazení měřících skříní nebo míst pro měření bludných proudů.
29 | 333365 | a | VÝZTUŽ MOSTNÍCH OPĚR A KŘÍDEL Z OCELI 10505 spřahující kotevní trny průměr 20 - viz v. č. 2.5 včetně zalepení do vyvrtaných otvorů (chemická kotva) úprava výztuže - odvodňov. | T | 0.17 |  | 0
Položka zahrnuje veškerý materiál, výrobky a polotovary, včetně mimostaveništní a vnitrostaveništní dopravy (rovněž přesuny), včetně naložení a složení, případně s uložením - dodání betonářské výztuže v požadované kvalitě, stříhání, řezání, ohýbání a spojování do všech požadovaných tvarů (vč. armakošů) a uložení s požadovaným zajištěním polohy a krytí výztuže betonem, - veškeré svary nebo jiné spoje výztuže, - pomocné konstrukce a práce pro osazení a upevnění výztuže, - zednické výpomoci pro montáž betonářské výztuže, - úpravy výztuže pro osazení doplňkových konstrukcí, - ochranu výztuže do doby jejího zabetonování, - úpravy výztuže pro zřízení železobetonových kloubů, kotevních prvků, závěsných ok a doplňkových konstrukcí, - veškerá opatření pro zajištění soudržnosti výztuže a betonu, - vodivé propojení výztuže, které je součástí ochrany konstrukce proti vlivům bludných proudů, vyvedení do měřících skříní nebo míst pro měření bludných proudů (vlastní měřící skříně se uvádějí položkami SD 74 - pol.č.74432). - povrchovou antikorozní úpravu výztuže, - separaci výztuže, - osazení měřících zařízení a úpravy pro ně, - osazení měřících skříní nebo míst pro měření bludných proudů.
|  | 3 | Svislé konstrukce |  |  |  | 0 | 0
|  | 4 | Vodorovné konstrukce
30 | 451314 |  | PODKLADNÍ A VÝPLŇOVÉ VRSTVY Z PROSTÉHO BETONU C25/30 beton C25/30-XF2, max. velikost zrna 32 mm výplň trub zvláštního zařízení viz výkres č. 2.10 | M3 | 0.83 |  | 0
2*(0,42*0,42*3,14)/4*3,0=0,83 [A]
- dodání čerstvého betonu (betonové směsi) požadované kvality, jeho uložení do požadovaného tvaru při jakékoliv hustotě výztuže, konzistenci čerstvého betonu a způsobu hutnění, ošetření a ochranu betonu, - zhotovení nepropustného, mrazuvzdorného betonu a betonu požadované trvanlivosti a vlastností, - užití potřebných přísad a technologií výroby betonu, - zřízení pracovních a dilatačních spar, včetně potřebných úprav, výplně, vložek, opracování, očištění a ošetření, - bednění požadovaných konstr. (i ztracené) s úpravou dle požadované kvality povrchu betonu, včetně odbedňovacích a odskružovacích prostředků, - podpěrné konstr. (skruže) a lešení všech druhů pro bednění, uložení čerstvého betonu, výztuže a doplňkových konstr., vč. požadovaných otvorů, ochranných a bezpečnostních opatření a základů těchto konstrukcí a lešení, - vytvoření kotevních čel, kapes, nálitků, a sedel, - zřízení všech požadovaných otvorů, kapes, výklenků, prostupů, dutin, drážek a pod., vč. ztížení práce a úprav kolem nich, - úpravy pro osazení výztuže, doplňkových konstrukcí a vybavení, - úpravy povrchu pro položení požadované izolace, povlaků a nátěrů, případně vyspravení, - ztížení práce u kabelových a injektážních trubek a ostatních zařízení osazovaných do betonu, - konstrukce betonových kloubů, upevnění kotevních prvků a doplňkových konstrukcí, - nátěry zabraňující soudržnost betonu a bednění, - výplň, těsnění a tmelení spar a spojů, - opatření povrchů betonu izolací proti zemní vlhkosti v částech, kde přijdou do styku se zeminou nebo kamenivem, - případné zřízení spojovací vrstvy u základů, - úpravy pro osazení zařízení ochrany konstrukce proti vlivu bludných proudů
31 | 457324 |  | VYROVNÁVACÍ A SPÁD ŽELEZOBETON DO C25/30 (B30) vyrovnávací beton C 25/30-XF2 (max. velikost zrna 16 mm včetně kontrolních zkoušek kvalitativních parametrů dle ČSN 73 6242, čl. 6.3.2 a případných nápravných opatření) viz výkres č. 2.13 | M3 | 32.2 |  | 0
(0,075+0,155)/2*6,5*34,63=25,866 (0,075+0,115)/2*0,96*2*34,63=6,317 25,886+6,317=32,203
- dodání čerstvého betonu (betonové směsi) požadované kvality, jeho uložení do požadovaného tvaru při jakékoliv hustotě výztuže, konzistenci čerstvého betonu a způsobu hutnění, ošetření a ochranu betonu, - zhotovení nepropustného, mrazuvzdorného betonu a betonu požadované trvanlivosti a vlastností, - užití potřebných přísad a technologií výroby betonu, - zřízení pracovních a dilatačních spar, včetně potřebných úprav, výplně, vložek, opracování, očištění a ošetření, - bednění požadovaných konstr. (i ztracené) s úpravou dle požadované kvality povrchu betonu, včetně odbedňovacích a odskružovacích prostředků, - podpěrné konstr. (skruže) a lešení všech druhů pro bednění, uložení čerstvého betonu, výztuže a doplňkových konstr., vč. požadovaných otvorů, ochranných a bezpečnostních opatření a základů těchto konstrukcí a lešení, - vytvoření kotevních čel, kapes, nálitků, a sedel, - zřízení všech požadovaných otvorů, kapes, výklenků, prostupů, dutin, drážek a pod., vč. ztížení práce a úprav kolem nich, - úpravy pro osazení výztuže, doplňkových konstrukcí a vybavení, - úpravy povrchu pro položení požadované izolace, povlaků a nátěrů, případně vyspravení, - ztížení práce u kabelových a injektážních trubek a ostatních zařízení osazovaných do betonu, - konstrukce betonových kloubů, upevnění kotevních prvků a doplňkových konstrukcí, - nátěry zabraňující soudržnost betonu a bednění, - výplň, těsnění a tmelení spar a spojů, - opatření povrchů betonu izolací proti zemní vlhkosti v částech, kde přijdou do styku se zeminou nebo kamenivem, - případné zřízení spojovací vrstvy u základů, - úpravy pro osazení zařízení ochrany konstrukce proti vlivu bludných proudů
32 | 457365 |  | VÝZTUŽ VYROV A SPÁD BETONU Z OCELI 10505 včetně zalepení do vyvrtaných otvorů (chemická kotva) viz výkres č. 2.13 | T | 0.96 |  | 0
položka zahrnuje: - dodání betonářské výztuže v požadované kvalitě, stříhání, řezání, ohýbání a spojování do všech požadovaných tvarů (vč. armakošů) a uložení s požadovaným zajištěním polohy a krytí výztuže betonem, - veškeré svary nebo jiné spoje výztuže, - pomocné konstrukce a práce pro osazení a upevnění výztuže, - zednické výpomoci pro montáž betonářské výztuže, - úpravy výztuže pro osazení doplňkových konstrukcí, - ochranu výztuže do doby jejího zabetonování, - úpravy výztuže pro zřízení železobetonových kloubů, kotevních prvků, závěsných ok a doplňkových konstrukcí, - veškerá opatření pro zajištění soudržnosti výztuže a betonu, - povrchovou antikorozní úpravu výztuže, - separaci výztuže
33 | 457366 |  | VÝZTUŽ VYROVNÁVACÍHO A SPÁDOVÉHO BETONU Z KARI SÍTÍ sítě 8/100 - 8/100 viz výkres č. 2.13 | T | 3.79 |  | 0
položka zahrnuje: - dodání betonářské výztuže v požadované kvalitě, stříhání, řezání, ohýbání a spojování do všech požadovaných tvarů (vč. armakošů) a uložení s požadovaným zajištěním polohy a krytí výztuže betonem, - veškeré svary nebo jiné spoje výztuže, - pomocné konstrukce a práce pro osazení a upevnění výztuže, - zednické výpomoci pro montáž betonářské výztuže, - úpravy výztuže pro osazení doplňkových konstrukcí, - ochranu výztuže do doby jejího zabetonování, - úpravy výztuže pro zřízení železobetonových kloubů, kotevních prvků, závěsných ok a doplňkových konstrukcí, - veškerá opatření pro zajištění soudržnosti výztuže a betonu, - povrchovou antikorozní úpravu výztuže, - separaci výztuže
34 | 45747 |  | VYROVNÁVACÍ A SPÁD VRSTVY Z MALTY ZVLÁŠTNÍ (PLASTMALTA) odvodňovací "žlábek" ze sanační malty, vyztužené ocelovými vlákny viz výkres č. 2.9 | M3 | 1.56 |  | 0
0,045*0,5*2*34,63=1,56 [A]
Popisy prací zahrnují veškerý materiál, výrobky a polotovary, včetně mimostaveništní a vnitrostaveništní dopravy (rovněž přesuny), včetně naložení a složení, případně s uložením.
35 | 458523 |  | VÝPLŇ ZA OPĚRAMI A ZDMI Z KAMENIVA DRCENÉHO, INDEX ZHUTNĚNÍ ID DO 0,9 štěrkodrť frakce 0/63 viz výkres č. 2.4 | M3 | 18.55 |  | 0
opěra "Bzenec" (0,6+1,1)/2*0,5*8,15+(0,18+0,28)/2*3,1*8,15=9,27 [A] opěra "Strážnice" (0,6+1,1)/2*0,5*8,15+(0,18+0,28)/2*3,1*8,15=9,27 [B] 9,275+9,275=18,55 [C]
Popisy prací zahrnují veškerý materiál, výrobky a polotovary, včetně mimostaveništní a vnitrostaveništní dopravy (rovněž přesuny), včetně naložení a složení, případně s uložením.
36 | 46251 |  | ZÁHOZ Z LOMOVÉHO KAMENE lehký zához kameny do 50 kg pro trativod pod odvodňovači včetně výkopu jam, odvozu a uložení zeminy na skládku, poplatek - viz pol. 014101a | M3 | 5.4 |  | 0
1,5*1,5*0,6*4=5,40 [A]
položka zahrnuje: - dodávku a zához lomového kamene předepsané frakce včetně mimostaveništní a vnitrostaveništní dopravy
|  | 4 | Vodorovné konstrukce |  |  |  | 0 | 0
|  | 5 | Komunikace
37 | 572434 |  | JEDNOVRSTVÝ NÁTĚR Z MODIFIK EMULZE DO 1,5KG/M2 S PODRCENÍM krajnice na mostě, pojivo 1,5 kg/m2, podrcení 15 kg/m2, frakce 2/4 | M2 | 40.38 |  | 0
0,50*(40,40+40,36)=40,38 [A]
- dodání směsi, postřiku, nátěru, dlažeb nebo dílců v požadované kvalitě - očištění podkladu případně zřízení spojovací vrstvy - uložení směsi, dlažby nebo dílců a provedení nátěrů a postřiků dle předepsaného technologického předpisu - zřízení vrstvy bez rozlišení šířky, pokládání vrstvy po etapách, včetně pracovních spar a spojů - úpravu napojení, ukončení a těsnění podél obrubníků, dilatačních zařízení, odvodňovacích proužků, odvodňovačů, vpustí, šachet a pod., nestanoví-li zadávací dokumentace jinak - těsnění, tmelení a výplň spar a otvorů - úpravu dilatačních spar a povrchu vrstvy
38 | 575C53 |  | LITÝ ASFALT MA IV (OCHRANA MOSTNÍ IZOLACE) 11 TL. 40MM s posypem drtí dle Technické zprávy viz výkres č. 2.3, 2.4 | M2 | 225.1 |  | 0
34,63*6,5=225,10 [A]
- dodání směsi v požadované kvalitě - očištění podkladu - uložení směsi dle předepsaného technologického předpisu, zhutnění vrstvy v předepsané tloušťce - zřízení vrstvy bez rozlišení šířky, pokládání vrstvy po etapách, včetně pracovních spar a spojů - úpravu napojení, ukončení podél obrubníků, dilatačních zařízení, odvodňovacích proužků, odvodňovačů, vpustí, šachet a pod. - nezahrnuje postřiky, nátěry - nezahrnuje těsnění podél obrubníků, dilatačních zařízení, odvodňovacích proužků, odvodňovačů, vpustí, šachet a pod.
39 | 58920 |  | VÝPLŇ SPAR MODIFIKOVANÝM ASFALTEM podél říms bez prořezu, včetně vyčištění trvale pružná asfaltová zálivka viz výkres č. 2.6 | M | 80.76 |  | 0
40,40+40,36=80,76 [A]
- dodání směsi, postřiku, nátěru, dlažeb nebo dílců v požadované kvalitě - očištění podkladu případně zřízení spojovací vrstvy - uložení směsi, dlažby nebo dílců a provedení nátěrů a postřiků dle předepsaného technologického předpisu - zřízení vrstvy bez rozlišení šířky, pokládání vrstvy po etapách, včetně pracovních spar a spojů - úpravu napojení, ukončení a těsnění podél obrubníků, dilatačních zařízení, odvodňovacích proužků, odvodňovačů, vpustí, šachet a pod., nestanoví-li zadávací dokumentace jinak - těsnění, tmelení a výplň spar a otvorů - úpravu dilatačních spar a povrchu vrstvy
|  | 5 | Komunikace |  |  |  | 0 | 0
|  | 6 | Úpravy povrchů, podlahy, výplně otvorů
40 | 626112 |  | REPROFILACE PODHLEDŮ, SVISLÝCH PLOCH SANAČNÍ MALTOU JEDNOVRST TL 20MM viz výkres č. 2.10 viditelné plochy opěr | M2 | 27.19 |  | 0
dříky: (1,1+0,7)*9,55=17,19 [A] křídla: 10,0 17,19+10=27,19 [B]
položka zahrnuje: dodávku veškerého materiálu potřebného pro předepsanou úpravu v předepsané kvalitě nutné vyspravení podkladu, případně zatření spar zdiva položení vrstvy v předepsané tloušťce potřebná lešení a podpěrné konstrukce
41 | 626112 | a | REPROFILACE PODHLEDŮ, SVISLÝCH PLOCH SANAČNÍ MALTOU JEDNOVRST TL 20MM viz výkres č. 2.10 podhled nosné konstrukce, zesílení krycí vrstvy výztuže včetně podvěsné pracovní plošiny nad tokem | M2 | 294.81 |  | 0
(34,63-2*0,8-2*0,9)*9,44=294,81 [A]
Veškeré práce obsaženy v textu položky. Popisy prací zahrnují veškerý materiál, výrobky a polotovary, včetně mimostaveništní a vnitrostaveništní dopravy (rovněž přesuny), včetně naložení a složení, případně s uložením a potřebná lešení a podpěrné konstrukce.
42 | 626113 |  | REPROFILACE PODHLEDŮ, SVISLÝCH PLOCH SANAČNÍ MALTOU JEDNOVRST TL 30MM opravy v místech lokálních nerovností - opěry, nosná konstrukce (podhled a boční strany) viz výkres č. 2.10 | M2 | 30 |  | 0
Veškeré práce obsaženy v textu položky. Popisy prací zahrnují veškerý materiál, výrobky a polotovary, včetně mimostaveništní a vnitrostaveništní dopravy (rovněž přesuny), včetně naložení a složení, případně s uložením a potřebná lešení a podpěrné konstrukce.
43 | 626122 |  | REPROFILACE PODHLEDŮ, SVISLÝCH PLOCH SANAČNÍ MALTOU DVOUVRST TL 50MM pilíř, lokální opravy viz výkres č. 2.10 | M2 | 5 |  | 0
Veškeré práce obsaženy v textu položky. Popisy prací zahrnují veškerý materiál, výrobky a polotovary, včetně mimostaveništní a vnitrostaveništní dopravy (rovněž přesuny), včetně naložení a složení, případně s uložením a potřebná lešení a podpěrné konstrukce.
44 | 62641 |  | SJEDNOCUJÍCÍ STĚRKA JEMNOU MALTOU TL CCA 2MM provede se v tl. 3 mm pilíře + boční plochy nosné konstrukce (bez podhledu nosné konstrukce) | M2 | 201.7 |  | 0
2*(7,9*(3,1+3,3)+3,14*0,9*2*3,2)+2*(0,48+0,45)*34,63=201,70 [A]
položka zahrnuje: dodávku veškerého materiálu potřebného pro předepsanou úpravu v předepsané kvalitě nutné vyspravení podkladu, případně zatření spar zdiva položení vrstvy v předepsané tloušťce potřebná lešení a podpěrné konstrukce
45 | 62652 |  | OCHRANA VÝZTUŽE PŘI NEDOSTATEČNÉM KRYTÍ podhled nosné konstrukce hustý konzervační nátěr obnažené výztuže na silikátové bázi + překrytí sanační maltou (celoplošný rozsah pohledové plochy) - snížená hustota poškozených míst (50%) viz výkres č. 2.10 | M2 | 294.81 |  | 0
9,44*(34,63-2*0,8-2*0,9)=294,81 [A]
Veškeré práce obsaženy v textu položky. Popisy prací zahrnují veškerý materiál, výrobky a polotovary, včetně mimostaveništní a vnitrostaveništní dopravy (rovněž přesuny), včetně naložení a složení, případně s uložením a potřebná lešení a podpěrné konstrukce.
|  | 6 | Úpravy povrchů, podlahy, výplně otvorů |  |  |  | 0 | 0
|  | 7 | Přidružená stavební výroba
46 | 711111 |  | IZOLACE BĚŽNÝCH KONSTRUKCÍ PROTI ZEMNÍ VLHKOSTI ASFALTOVÝMI NÁTĚRY Np+2x SA12 viz výkres č. 2.5 | M2 | 15.75 |  | 0
závěrné zídky 1,05*7,5*2=15,750 m2
- výrobní dokumentaci (včetně technologického předpisu) zpracovanou v souladu se zadávací dokumentací - dodání izolačního a těsnícího materiálu (nátěry, nástřiky, pásy, desky, fólie, rohože, tmely, zálivky a pod.) včetně množství potřebného pro přesahy a pro prostřih, spojovací a kotvící materiál (např. dráty, trny, svary), podkladní a upevňovací materiál (např. rošty, lišty), krycí a ochranné vrstvy (oplechování, bandáže, nátěry, posyp, další pásy nebo fólie a pod.) Pozn.: Položky nezahrnují ochranné vrstvy nebo konstrukce, které se zařazují do jiných stavebních dílů, např. cementové mazaniny, cihelné přizdívky, obetonování, asfaltové vrstvy a pod. - očištění a ošetření podkladu, zadávací dokumentace může zahrnout i případné vyspravení - zřízení izolace jako kompletního povlaku, případně komplet. soustavy nebo systému podle příslušného technolog. předpisu, včet. adhézního nátěru, speciální úpravy povrchu izolované konstrukce a případné expanzní vložky - zřízení izolace i jednotlivých vrstev po etapách, včetně pracovních spár a spojů - u izolace pod římsou je zahrnuta izolační vložka - úprava u okrajů, rohů, hran, dilatačních i pracovních spojů, kotev, obrubníků, dilatačních zařízení, odvodnění, otvorů, neizolovaných míst a pod. - zajištění odvodnění povrchu izolace, včetně odvodnění nejnižších míst, pokud dokumentace pro zadání stavby nestanoví jinak - zřízení okapních, rohových, koutových, lemujících a dilatačních plechů (včetně případného připevnění), jsou-li požadovány a není-li pro ně stanovena samostatná položka - ochrana izolace do doby zřízení definitivní ochranné vrstvy nebo konstrukce - úprava, očištění a ošetření prostoru kolem izolace - provedení požadovaných zkoušek.
47 | 711132 |  | IZOLACE BĚŽNÝCH KONSTRUKCÍ PROTI VOLNĚ STÉKAJÍCÍ VODĚ ASFALTOVÝMI PÁSY v. č. 2.5, asfaltové pásy, včetně penetračně adhezního nátěru | M2 | 10.85 |  | 0
závěrná zídka 0,45*7,5*2=6,750 m2 křídla 0,45*(2,6+2,6+1,8+2,1)=4,095 m2 10,845 m2
- výrobní dokumentaci (včetně technologického předpisu) zpracovanou v souladu se zadávací dokumentací - dodání izolačního a těsnícího materiálu (nátěry, nástřiky, pásy, desky, fólie, rohože, tmely, zálivky a pod.) včetně množství potřebného pro přesahy a pro prostřih, spojovací a kotvící materiál (např. dráty, trny, svary), podkladní a upevňovací materiál (např. rošty, lišty), krycí a ochranné vrstvy (oplechování, bandáže, nátěry, posyp, další pásy nebo fólie a pod.) Pozn.: Položky nezahrnují ochranné vrstvy nebo konstrukce, které se zařazují do jiných stavebních dílů, např. cementové mazaniny, cihelné přizdívky, obetonování, asfaltové vrstvy a pod. - očištění a ošetření podkladu, zadávací dokumentace může zahrnout i případné vyspravení - zřízení izolace jako kompletního povlaku, případně komplet. soustavy nebo systému podle příslušného technolog. předpisu, včet. adhézního nátěru, speciální úpravy povrchu izolované konstrukce a případné expanzní vložky - zřízení izolace i jednotlivých vrstev po etapách, včetně pracovních spár a spojů - u izolace pod římsou je zahrnuta izolační vložka - úprava u okrajů, rohů, hran, dilatačních i pracovních spojů, kotev, obrubníků, dilatačních zařízení, odvodnění, otvorů, neizolovaných míst a pod. - zajištění odvodnění povrchu izolace, včetně odvodnění nejnižších míst, pokud dokumentace pro zadání stavby nestanoví jinak - zřízení okapních, rohových, koutových, lemujících a dilatačních plechů (včetně případného připevnění), jsou-li požadovány a není-li pro ně stanovena samostatná položka - ochrana izolace do doby zřízení definitivní ochranné vrstvy nebo konstrukce - úprava, očištění a ošetření prostoru kolem izolace - provedení požadovaných zkoušek.
48 | 711432 |  | IZOLACE MOSTOVEK POD ŘÍMSOU ASFALTOVÝMI PÁSY izolace říms na křídlech, modifikovaný asfaltový pás včetně ochranné izolační vložky z asfaltových pásů s hliníkovou fólií, včetně penetračně adhezního nátěru, požadavky na izolační materiál - viz Technická zpráva viz výkres č. 2.6 | M2 | 14.95 |  | 0
(0,96+0,45)*2,65*4=14,95 [A]
- výrobní dokumentaci (včetně technologického předpisu) zpracovanou v souladu se zadávací dokumentací - dodání izolačního a těsnícího materiálu (nátěry, nástřiky, pásy, desky, fólie, rohože, tmely, zálivky a pod.) včetně množství potřebného pro přesahy a pro prostřih, spojovací a kotvící materiál (např. dráty, trny, svary), podkladní a upevňovací materiál (např. rošty, lišty), krycí a ochranné vrstvy (oplechování, bandáže, nátěry, posyp, další pásy nebo fólie a pod.) Pozn.: Položky nezahrnují ochranné vrstvy nebo konstrukce, které se zařazují do jiných stavebních dílů, např. cementové mazaniny, cihelné přizdívky, obetonování, asfaltové vrstvy a pod. - očištění a ošetření podkladu, zadávací dokumentace může zahrnout i případné vyspravení - zřízení izolace jako kompletního povlaku, případně komplet. soustavy nebo systému podle příslušného technolog. předpisu, včet. adhézního nátěru, speciální úpravy povrchu izolované konstrukce a případné expanzní vložky - zřízení izolace i jednotlivých vrstev po etapách, včetně pracovních spár a spojů - u izolace pod římsou je zahrnuta izolační vložka - úprava u okrajů, rohů, hran, dilatačních i pracovních spojů, kotev, obrubníků, dilatačních zařízení, odvodnění, otvorů, neizolovaných míst a pod. - zajištění odvodnění povrchu izolace, včetně odvodnění nejnižších míst, pokud dokumentace pro zadání stavby nestanoví jinak - zřízení okapních, rohových, koutových, lemujících a dilatačních plechů (včetně případného připevnění), jsou-li požadovány a není-li pro ně stanovena samostatná položka - ochrana izolace do doby zřízení definitivní ochranné vrstvy nebo konstrukce - úprava, očištění a ošetření prostoru kolem izolace - provedení požadovaných zkoušek.
49 | 711452 |  | IZOLACE MOSTOVEK POD VOZOVKOU ASFALTOVÝMI PÁSY S PEČETÍCÍ VRSTVOU protor mezi obrubami v. č. 2.3 požadavky na izolační materiály - viz Technická zpráva | M2 | 259.73 |  | 0
7,5*34,63=259,73 [A]
- výrobní dokumentaci (včetně technologického předpisu) zpracovanou v souladu se zadávací dokumentací - dodání izolačního a těsnícího materiálu (nátěry, nástřiky, pásy, desky, fólie, rohože, tmely, zálivky a pod.) včetně množství potřebného pro přesahy a pro prostřih, spojovací a kotvící materiál (např. dráty, trny, svary), podkladní a upevňovací materiál (např. rošty, lišty), krycí a ochranné vrstvy (oplechování, bandáže, nátěry, posyp, další pásy nebo fólie a pod.) Pozn.: Položky nezahrnují ochranné vrstvy nebo konstrukce, které se zařazují do jiných stavebních dílů, např. cementové mazaniny, cihelné přizdívky, obetonování, asfaltové vrstvy a pod. - očištění a ošetření podkladu, zadávací dokumentace může zahrnout i případné vyspravení - zřízení izolace jako kompletního povlaku, případně komplet. soustavy nebo systému podle příslušného technolog. předpisu, včet. adhézního nátěru, speciální úpravy povrchu izolované konstrukce a případné expanzní vložky - zřízení izolace i jednotlivých vrstev po etapách, včetně pracovních spár a spojů - u izolace pod římsou je zahrnuta izolační vložka - úprava u okrajů, rohů, hran, dilatačních i pracovních spojů, kotev, obrubníků, dilatačních zařízení, odvodnění, otvorů, neizolovaných míst a pod. - zajištění odvodnění povrchu izolace, včetně odvodnění nejnižších míst, pokud dokumentace pro zadání stavby nestanoví jinak - zřízení okapních, rohových, koutových, lemujících a dilatačních plechů (včetně případného připevnění), jsou-li požadovány a není-li pro ně stanovena samostatná položka - ochrana izolace do doby zřízení definitivní ochranné vrstvy nebo konstrukce - úprava, očištění a ošetření prostoru kolem izolace - provedení požadovaných zkoušek.
50 | 711462 |  | IZOLACE MOSTOVEK POD ŘÍMSOU ASFALTOVÝMI PÁSY S PEČETÍCÍ VRSTVOU izolace říms na nosné konstrukci s přesahem 0,25 m za okraj říms v. č. 2.3, 2.6 modifikovaný asfalt. pás včetně ochranné izolační vložky z asfaltových pásů s hliníkovou fólií | M2 | 155.06 |  | 0
2*0,96*(40,40+40,36)=155,06 [A]
- výrobní dokumentaci (včetně technologického předpisu) zpracovanou v souladu se zadávací dokumentací - dodání izolačního a těsnícího materiálu (nátěry, nástřiky, pásy, desky, fólie, rohože, tmely, zálivky a pod.) včetně množství potřebného pro přesahy a pro prostřih, spojovací a kotvící materiál (např. dráty, trny, svary), podkladní a upevňovací materiál (např. rošty, lišty), krycí a ochranné vrstvy (oplechování, bandáže, nátěry, posyp, další pásy nebo fólie a pod.) Pozn.: Položky nezahrnují ochranné vrstvy nebo konstrukce, které se zařazují do jiných stavebních dílů, např. cementové mazaniny, cihelné přizdívky, obetonování, asfaltové vrstvy a pod. - očištění a ošetření podkladu, zadávací dokumentace může zahrnout i případné vyspravení - zřízení izolace jako kompletního povlaku, případně komplet. soustavy nebo systému podle příslušného technolog. předpisu, včet. adhézního nátěru, speciální úpravy povrchu izolované konstrukce a případné expanzní vložky - zřízení izolace i jednotlivých vrstev po etapách, včetně pracovních spár a spojů - u izolace pod římsou je zahrnuta izolační vložka - úprava u okrajů, rohů, hran, dilatačních i pracovních spojů, kotev, obrubníků, dilatačních zařízení, odvodnění, otvorů, neizolovaných míst a pod. - zajištění odvodnění povrchu izolace, včetně odvodnění nejnižších míst, pokud dokumentace pro zadání stavby nestanoví jinak - zřízení okapních, rohových, koutových, lemujících a dilatačních plechů (včetně případného připevnění), jsou-li požadovány a není-li pro ně stanovena samostatná položka - ochrana izolace do doby zřízení definitivní ochranné vrstvy nebo konstrukce - úprava, očištění a ošetření prostoru kolem izolace - provedení požadovaných zkoušek.
51 | 78380 |  | NÁTĚRY BETON KONSTRUKCÍ nátěr sanovaných ploch sjednocující a uzavírací nátěr - požadavky dle Technické zprávy svislé plochy: 27,19 m2 + 201,75 m2 = 228,940 vodorovné plochy: 294,811 m2 celkem 523,751 m2 | M2 | 523.75 |  | 0
52 | 78383 |  | NÁTĚRY BETON KONSTR TYP S4 (OS-C) hrana říms | M2 | 25.84 |  | 0
(0,15+0,17)*(40,36+40,40)=25,84 [A]
- položky nátěrů zahrnují kompletní povlaky (i různobarevné), včetně úpravy podkladu (odmaštění, odrezivění, odstranění starých nátěrů a nečistot) a jeho vyspravení, provedení nátěru předepsaným postupem a splnění všech požadavků daných technologickým předpisem.
|  | 7 | Přidružená stavební výroba |  |  |  | 0 | 0
|  | 9 | Ostatní konstrukce a práce
53 | 911312 |  | OCELOVÉ SILNIČNÍ SVODIDLO JEDNOSTRANNÉ SLOUPKY DO 2M POZINK typ JSNH4/H1 atypická úprava, protikorozní ochrana - viz Technická zpráva viz výkres č. 2.2, 2.6 | M | 22.9 |  | 0
5,3+5,3+5,0+7,3=22,90 [A]
- kompletní dodávka se všemi pomocnými a doplňujícími pracemi a součástmi, se kterými tvoří požadované dílo. Zahrnují i veškeré potřebné mechanismy (např. montážní zvedací plošiny). Není-li v zadávací dokumentaci stanoveno jinak, zahrnují tyto práce veškeré povrchové úpravy, - zahrnuje i nutné zemní práce na osazení nosných konstrukcí těchto zařízení, dále i práce pro osazení do konstrukcí nebo na konstrukce (zabetonování kapes nebo jam, vyvrtání kotevních otvorů, těsnění, tmelení a pod.). Součástí veškerých zařízení jsou i jejich nosné konstrukce, včetně osazení, pokud zadávací dokumentace nestanoví jinak, - i odrazky nebo retroreflexní fólie, jejich ukončení zapuštěním do betonových bloků (včetně betonového bloku a nutných zemních prací) nebo koncovkou, přechod na jiný typ svodidla nebo přes mostní závěr, ochranu proti bludným proudům a vývody pro jejich měření, - osazení sloupků zaberaněním nebo osazením do betonových bloků (včetně betonových bloků a nutných zemních prací), - i kotvení, t.j. kotevní desky, šrouby z nerez oceli, vrty a zálivku, pokud zadávací dokumentace nestanoví jinak. Dále zahrnuje i případné nivelační hmoty pod kotevní desky.
54 | 911732 |  | OCELOVÉ ZÁBRADELNÍ SVODIDLO JEDNOSTRANNÉ SVISLÁ VÝPLŇ SLOUPKY DO 2M POZINK typ ZSNH4/H2 atypická úprava, protikorozní ochrana - viz Technická zpráva | M | 68 |  | 0
2*34,0=68,00 [A]
- kompletní dodávka se všemi pomocnými a doplňujícími pracemi a součástmi, se kterými tvoří požadované dílo. Zahrnují i veškeré potřebné mechanismy (např. montážní zvedací plošiny). Není-li v zadávací dokumentaci stanoveno jinak, zahrnují tyto práce veškeré povrchové úpravy, - zahrnuje i nutné zemní práce na osazení nosných konstrukcí těchto zařízení, dále i práce pro osazení do konstrukcí nebo na konstrukce (zabetonování kapes nebo jam, vyvrtání kotevních otvorů, těsnění, tmelení a pod.). Součástí veškerých zařízení jsou i jejich nosné konstrukce, včetně osazení, pokud zadávací dokumentace nestanoví jinak, - i odrazky nebo retroreflexní fólie, jejich ukončení zapuštěním do betonových bloků (včetně betonového bloku a nutných zemních prací) nebo koncovkou, přechod na jiný typ svodidla nebo přes mostní závěr, ochranu proti bludným proudům a vývody pro jejich měření, - osazení sloupků zaberaněním nebo osazením do betonových bloků (včetně betonových bloků a nutných zemních prací), - i kotvení, t.j. kotevní desky, šrouby z nerez oceli, vrty a zálivku, pokud zadávací dokumentace nestanoví jinak. Dále zahrnuje i případné nivelační hmoty pod kotevní desky.
55 | 931182 |  | VÝPLŇ DILATAČNÍCH SPAR Z POLYSTYRENU TL 20MM v. č. 2.6, 2.5 | M2 | 10.91 |  | 0
dilatace v římsách (0,25*1,14+0,25*0,17)*4=1,31 [A] dilatace mezi závěrnými zídkami a nosnou konstrukcí 2*0,5*9,6=9,60 [B] A+B=10,91 [C]
Popisy prací zahrnují veškerý materiál, výrobky a polotovary, včetně mimostaveništní a vnitrostaveništní dopravy (rovněž přesuny), včetně naložení a složení, případně s uložením.
56 | 931233 |  | VLOŽKA DILAT SPAR Z PRYŽ PÁSŮ ŠÍŘ DO 200MM PROFIL TL DO 9MM dilatační spáry v římsách pružný profilovaný těsnící pás lícový v. č. 2.6 | M | 7.6 |  | 0
(0,5+1,15+0,25)*4=7,60 [A]
položka zahrnuje dodávku a osazení předepsaného materiálu, očištění ploch spáry před úpravou, očištění okolí spáry po úpravě
57 | 931243 |  | VLOŽKA DILAT SPAR Z PRYŽ PÁSŮ ŠÍŘ DO 400MM PROFIL TL DO 9MM těsnění spáry mezi závěrnou zídkou a nosnou konstrukcí v. č. 2.6 | M | 19.2 |  | 0
2*9,6=19,20 [A]
položka zahrnuje dodávku a osazení předepsaného materiálu, očištění ploch spáry před úpravou, očištění okolí spáry po úpravě
58 | 93164 |  | MOSTNÍ ZÁVĚRY ELASTICKÉ PRŮŘEZU DO 0,034M2 šířka 350 mm včetně krycích plechů na římsách s protikorozní ochranou v. č. 2.6 | M | 19.8 |  | 0
2*9,90=19,80 [A]
- zahrnuje veškeré práce spojené s kompletním provedením mostních závěrů od úrovně izolace, t.j. položení pracovní separační vrstvy na hotovou izolaci před pokládkou vozovky, vyříznutí a vybourání položené vozovky v prostoru dilatace, dodávka a montáž metalizovaných krycích plechů, položení definitivní separační vrstvy a provedení vlastního mostního závěru zálivkovou hmotou
59 | 936533 |  | MOSTNÍ ODVODŇOVACÍ SOUPRAVA 500/500 mostní odvodňovač se svislým odtokem včetně lože z plastmalty a těsnících zálivek po obvodě v. č. 2.9 | KUS | 8 |  | 0
- výrobní dokumentaci (včetně technologického předpisu) - dodání kompletní odvodňovací soupravy, včetně všech montážních a přepravních úprav a zařízení - pro kovové součásti je nutné užít ustanovení pro TMCH.94 - dodání spojovacího, kotevního a těsnícího materiálu - úprava a příprava úložného prostoru, včetně kotevních prvků, jejich očištění a ošetření - zřízení kompletní odvodňovací soupravy, dle příslušného technologického předpisu, včetně všech výškových a směrových úprav - zřízení odvodňovací soupravy po etapách, včetně pracovních spar a spojů - prodloužení odpadní trouby pod spodní líc nosné konstr. nebo zaústěním odvodňovače do dalšího odvodňovacího zařízení - úprava odvod. soupravy na styku s ostatními konstrukcemi a zařízeními (u obrubníku, podél vozovek, napojení izolací a pod.) - ochrana odvodňovací soupravy do doby provedení definitivního stavu, veškeré provizorní úpravy a opatření - konečné úpravy odvodňovací soupravy jako povrchové povlaky, zálivky, které nejsou součástí jiných konstr., vyčištění, tmelení, těsnění, výplň spar a pod. - úprava, očištění a ošetření prostoru kolem odvodňovací soupravy - opatření odvodňovače znakem výrobce a typovým číslem - provedení odborné prohlídky, je-li požadována
60 | 93656 |  | NIVELAČNÍ ZNAČKA NA KONSTRUKCI zrušení stávajících nivelačních bodů v chodníku mostu dodávka a osazení novéch niv. bodů do dříků opěr | KUS | 2 |  | 0
Položka zahrnuje veškerý materiál, výrobky a polotovary, včetně mimostaveništní a vnitrostaveništní dopravy (rovněž přesuny), včetně naložení a složení,případně s uložením.
61 | 938544 |  | OČIŠTĚNÍ BETON KONSTR OTRYSKÁNÍM TLAK VODOU PŘES 1000 BARŮ VTL vodní paprsek 1200 barů včetně podvěsné pracovní plošiny nad tokem v. č. 2.10 | M2 | 829.59 |  | 0
- křídla opěr: (4*3,5*1,6*0,5)-(4*0,8*0,6)=9,280 [A] - dříky opěr: 9,5*(1,08+0,66)=16,530 [B] -pilíře: 2*9,5*2,84+2*9,5*3,28+2*3,14*0,45*2,84+2*3,14*0,45*3,28=133,575 [C] - podhled nosné konstrukce: 9,44*(34,63-2*0,8-2*0,9)=294,811 [D] - boční stěny nosné konstrukce 2*0,70*34,63=48,482 [E] - horní povrch nosné konstrukce 9,44*34,63=326,907 [F] A+B+C+D+E+F=829,585 [G] množství odpadu 829,585 * 0,005 = 4,148 m3 poplatek za skládku viz pol. 014101b
Veškeré práce jsou obsaženy v textu položky, bez ohledu na způsob provedení, včetně odklizení vzniklého odpadu. Odvoz a uložení na skládku v režii zhotovitele.
62 | 96615 | R | BOURÁNÍ KONSTRUKCÍ Z PROSTÉHO BETONU ubourání křídel, včetně odvozu a uložení na skládce v režii zhotovitele, poplatek viz pol. 014102b v. č. 2.11 | M3 | 1.34 |  | 0
4*0,12*0,6*3,5+4*0,24*0,10*3,5=1,34 [A]
položka zahrnuje: - rozbourání konstrukce bez ohledu na použitou technologii - veškeré pomocné konstrukce (lešení a pod.) - veškerou manipulaci s vybouranou sutí a hmotami včetně uložení na skládku. Nezahrnuje poplatek za skládku, který se vykazuje v položce 0141** - veškeré další práce plynoucí z technologického předpisu a z platných předpisů
63 | 96618 |  | BOURÁNÍ KONSTRUKCÍ KOVOVÝCH odstranění trubek zvláštního zařízení, včetně likvidace a odvozu v režii zhotovitele, v. č. 2.10 | T | 0.08 |  | 0
2*0,04=0,08 [A]
položka zahrnuje: - rozebrání konstrukce bez ohledu na použitou technologii - veškeré pomocné konstrukce (lešení a pod.) - veškerou manipulaci s vybouranou sutí a hmotami - veškeré další práce plynoucí z technologického předpisu a z platných předpisů
64 | 966811 |  | ODSTRANĚNÍ KOVOVÉHO ZÁBRADLÍ včetně odvozu a likvidace v režii zhotovitele v. č. 2.11 | M | 70 |  | 0
2*40,0-4*2,5=70,00 [A]
- zahrnují veškerou manipulaci s vybouranou sutí a hmotami - zahrnují veškeré další práce plynoucí z technologického předpisu a z platných předpisů (zvláště vyhlášky č.324/1990 Sb.), - zahrnuje i odstranění sloupků z jiného materiálu (beton, kámen).
65 | 966812 |  | ODSTRANĚNÍ BETONOVÉHO ZÁBRADLÍ zábradelní zídky včetně odvozu na skládce a uložení v režii zhotovitele - poplatek viz pol. 014102 b v. č. 2.11 | M3 | 2.64 |  | 0
4*0,24*2,5*1,1=2,64 [A]
- zahrnují veškerou manipulaci s vybouranou sutí a hmotami včetně uložení na skládku - zahrnují veškeré další práce plynoucí z technologického předpisu a z platných předpisů (zvláště vyhlášky č.324/1990 Sb.), - zahrnuje i odstranění sloupků z jiného materiálu (beton, kámen).
66 | 96715 | R | VYBOURÁNÍ ČÁSTÍ KONSTRUKCÍ BETON obnažení zkorodované výztuže, včetně odvozu a uložení suti na skládce v režii zhotovitele, poplatek viz pol. 014102b v. č. 2.10 | M3 | 1.32 |  | 0
44,0*0,03=1,32 [A]
- položka zahrnuje veškerou manipulaci s vybouranou sutí a hmotami včetně uložení na skládku. Nezahrnuje poplatek za skládku, který se vykazuje v položce 0141** - položka zahrnuje veškeré další práce plynoucí z technologického předpisu a z platných předpisů
67 | 96716 | a | VYBOURÁNÍ ČÁSTÍ KONSTRUKCÍ ŽELEZOBET vybourání "lůžek" v nosné konstrukci pro odvodňovače včetně odvozu a uložení na skládce v režii zhotovitele, poplatek viz pol. 014102b | M3 | 0.93 |  | 0
0,85*0,85*0,16*8=0,925 m3
- položka zahrnuje veškerou manipulaci s vybouranou sutí a hmotami včetně uložení na skládku. Nezahrnuje poplatek za skládku, který se vykazuje v položce 0141** - položka zahrnuje veškeré další práce plynoucí z technologického předpisu a z platných předpisů
68 | 96716 | R | VYBOURÁNÍ ČÁSTÍ KONSTRUKCÍ ŽELEZOBET závěrné zídky, včetně odvozu a uložení suti na skládce v režii zhotovitele, poplatek viz pol. 014102b v. č. 2.11 | M3 | 4.03 |  | 0
2*0,4*9,5*0,53=4,03 [A]
- položka zahrnuje veškerou manipulaci s vybouranou sutí a hmotami včetně uložení na skládku. Nezahrnuje poplatek za skládku, který se vykazuje v položce 0141** - položka zahrnuje veškeré další práce plynoucí z technologického předpisu a z platných předpisů
69 | 96785 |  | VYBOURÁNÍ MOSTNÍCH DILATAČNÍCH ZÁVĚRŮ stávající podpovrchové závěry, včetně odvozu a likvidace v režii zhotovitele v. č. 2.11 | M | 19.1 |  | 0
2*9,55=19,10 [A]
- zahrnují veškerou manipulaci s vybouranou sutí a hmotami včetně uložení na skládku a poplatku za skládku, - zahrnují veškeré další práce plynoucí z technologického předpisu a z platných předpisů (zvláště vyhlášky č.324/1990 Sb.).
70 | 96787 |  | VYBOURÁNÍ MOSTNÍCH ODVODŇOVAČŮ včetně odvozu a likvidace v režii zhotovitele v. č. 2.11 | KUS | 8 |  | 0
- zahrnují veškerou manipulaci s vybouranou sutí a hmotami včetně uložení na skládku a poplatku za skládku, - zahrnují veškeré další práce plynoucí z technologického předpisu a z platných předpisů (zvláště vyhlášky č.324/1990 Sb.).
71 | 97816 |  | ODSEKÁNÍ VRSTVY VYROVNÁVACÍHO BETONU NA MOSTECH spádové vrstvy na mostě odvoz a uložení na skládce v režii zhotovitele, poplatek viz pol. 014102b v. č. 2.11 | M3 | 36.56 |  | 0
(0,10+0,16)/2*34,63*8,12=36,56 [A]
- zahrnují veškerou manipulaci s vybouranou sutí a hmotami včetně uložení na skládku - zahrnují veškeré další práce plynoucí z technologického předpisu a z platných předpisů (zvláště vyhlášky č.324/1990 Sb.).
72 | 97817 |  | ODSTRANĚNÍ MOSTNÍ IZOLACE včetně odvozu a uložení na skládce v režii zhotovitele, poplatek viz pol. 014102d v. č. 2.11 | M2 | 332.57 |  | 0
35,23*9,44=332,57 [A]
- zahrnují veškerou manipulaci s vybouranou sutí a hmotami včetně uložení na skládku - zahrnují veškeré další práce plynoucí z technologického předpisu a z platných předpisů (zvláště vyhlášky č.324/1990 Sb.).
|  | 9 | Ostatní konstrukce a práce |  |  |  | 0 | 0
|  |  | C e l k e m |  |  |  | 0 | 0

## SO 205
ASPE 9 |  | Firma: Firma
Příloha k formuláři pro ocenění nabídky
Stavba : |  | 269c | II/426 Bzenec Přívoz – Strážnice, I/55
číslo a název SO: |  | SO 205 | Rekonstrukce mostu ev. č. 426-013 přes Baťův kanál
číslo a název rozpočtu: |  | SO 205 | Rekonstrukce mostu ev. č. 426-013 přes Baťův kanál
Poř. č.pol. | Kód položky | Varianta položky | Název položky | jednotka | Počet jednotek | CENA
[6 empty] | jednotková | celkem
1 | 2 | 3 | 4 | 5 | 6 | 7 | 8
|  | 0 | Všeobecné konstrukce a práce
1 | 014102 | a | POPLATKY ZA SKLÁDKU zemina - odkop mezi křídly | T | 181.89 |  | 0
95,73*1,9=181,89 [A]
zahrnuje veškeré poplatky provozovateli skládky související s uložením odpadu na skládce.
2 | 014102 | b | POPLATKY ZA SKLÁDKU beton, železobeton vybourání říms: 9,834 m3 vybourání šachet zvláštního zařízení: 6,0 m3 vybourání části křídel, závěrné zídky a sloupků zábradlí: 23,827 m3 odsekání vyrovnávacího betonu: 12,776 m3 otryskání tlakovou vodou 1,684 m3 | T | 124.48 |  | 0
9,834+6,0+23,827+12,776+1,684=54,12 [A] a*2,3=124,48 [B]
zahrnuje veškeré poplatky provozovateli skládky související s uložením odpadu na skládce.
3 | 014102 | c | POPLATKY ZA SKLÁDKU živičné materiály - mostní izolace - nebezpečný odpad | T | 1.17 |  | 0
116,593*0,01=1,17 [A] a*1,0=1,17 [B]
zahrnuje veškeré poplatky provozovateli skládky související s uložením odpadu na skládce.
4 | 014102 | d | POPLATKY ZA SKLÁDKU kámen - chodníkové obrubníky | T | 6.27 |  | 0
44,7*0,25*0,2=2,24 [A] a*2,8=6,27 [B]
zahrnuje veškeré poplatky provozovateli skládky související s uložením odpadu na skládce.
|  | 0 | Všeobecné konstrukce a práce |  |  |  | 0 | 0
|  | 1 | Zemní práce
5 | 11010 |  | VŠEOBECNÉ VYKLIZENÍ ZASTAVĚNÉHO ÚZEMÍ včetně odstranění náletové vegetace, včetně odvozu a likvidace v režii zhotovitele | M2 | 288 |  | 0
24,0*12,0=288,00 [A]
zahrnuje odstranění všech překážek pro uskutečnění stavby
6 | 11315 | R | ODSTRANĚNÍ KRYTU VOZOVEK A CHODNÍKŮ Z BETONU vybourání říms včetně odvozu a uložení na skládce v režii zhotovitele, poplatek viz pol. 014102b viz výkres 2.9 | M3 | 9.83 |  | 0
(0,65*0,3+0,25*0,10)*(20,65+24,05)=9,83 [A]
Položka zahrnuje veškerou manipulaci s vybouranou sutí a s vybouranými hmotami vč. uložení na skládku. Nezahrnuje poplatek za skládku, který se vykazuje v položce 0141**
7 | 11353 | R | ODSTRANĚNÍ CHODNÍKOVÝCH KAMENNÝCH OBRUBNÍKŮ vybourání včetně odvozu a uložení na skládce v režii zhotovitele, poplatek viz pol. 014102d viz výkres č. 2.9 | M | 44.7 |  | 0
20,65+24,05=44,70 [A]
Položka zahrnuje veškerou manipulaci s vybouranou sutí a s vybouranými hmotami vč. uložení na skládku. Nezahrnuje poplatek za skládku, který se vykazuje v položce 0141**
8 | 113728 |  | FRÉZOVÁNÍ VOZOVEK ASFALTOVÝCH, ODVOZ DO 20KM vozovka na mostě odvoz vytěženého materiálu do areálu SÚS Hodonín 18 km, včetně uložení bez poplatku viz výkres č. 2.9 | M3 | 9.94 |  | 0
12,43*8,0*0,1=9,94 [A]
Položka zahrnuje veškerou manipulaci s vybouranou sutí a s vybouranými hmotami vč. uložení na skládku.
9 | 12373 | R | ODKOP PRO SPOD STAVBU SILNIC A ŽELEZNIC TŘ. I odkop mezi křídly, odvoz na skládku a uložení v režii zhotovitele, poplatek viz pol. 014102a viz výkres č. 2.9 | M3 | 95.74 |  | 0
0,88*(7,5*5,0+0,86*8,5+0,86*0,86/2*6,0+8,0*5,0)=76,59 [A] (2,5*2,0+4,0*3,5)/2*1,2=11,40 [B] (1,15+1,55)/2*0,4*(7,3+7,05)=7,75 [C] A+B+C=95,74 [D]
položka zahrnuje: - vodorovná a svislá doprava, přemístění, přeložení, manipulace s výkopkem - kompletní provedení vykopávky nezapažené i zapažené - ošetření výkopiště po celou dobu práce v něm vč. klimatických opatření - ztížení vykopávek v blízkosti podzemního vedení, konstrukcí a objektů vč. jejich dočasného zajištění - ztížení pod vodou, v okolí výbušnin, ve stísněných prostorech a pod. - příplatek za lepivost - těžení po vrstvách, pásech a po jiných nutných částech (figurách) - čerpání vody vč. čerpacích jímek, potrubí a pohotovostní čerpací soupravy (viz ustanovení k pol. 1151,2) - potřebné snížení hladiny podzemní vody - těžení a rozpojování jednotlivých balvanů - vytahování a nošení výkopku - svahování a přesvah. svahů do konečného tvaru, výměna hornin v podloží a v pláni znehodnocené klimatickými vlivy - ruční vykopávky, odstranění kořenů a napadávek - pažení, vzepření a rozepření vč. přepažování (vyjma štětových stěn) - úpravu, ochranu a očištění dna, základové spáry, stěn a svahů - zhutnění podloží, případně i svahů vč. svahování - zřízení stupňů v podloží a lavic na svazích, není-li pro tyto práce zřízena samostatná položka - udržování výkopiště a jeho ochrana proti vodě - odvedení nebo obvedení vody v okolí výkopiště a ve výkopišti - třídění výkopku - veškeré pomocné konstrukce umožňující provedení vykopávky (příjezdy, sjezdy, nájezdy, lešení, podpěr. konstr., přemostění, zpevněné plochy, zakrytí a pod.) - nezahrnuje poplatky za skládku, vykazují se v položce č.0141**
|  | 1 | Zemní práce |  |  |  | 0 | 0
|  | 2 | Základy
10 | 21341 |  | DRENÁŽNÍ VRSTVY Z PLASTBETONU (PLASTMALTY) drenáž nad odvodňovacími žlábky, těžené kamenivo 4/8 viz výkres č. 2.3 | M3 | 0.59 |  | 0
0,5*2*11,83*0,05=0,59 [A]
Popisy prací zahrnují veškerý materiál, výrobky a polotovary, včetně mimostaveništní a vnitrostaveništní dopravy (rovněž přesuny), včetně naložení a složení, případně s uložením
11 | 21361 |  | DRENÁŽNÍ VRSTVY Z GEOTEXTILIE viz výkres č. 2.5 geotextilie 600 g/m2 | M2 | 69.89 |  | 0
- táhlo (2*0,45+0,4)*7,0*2=18,20 [A] - křídla 1,2*(4,0+7,5+3,7+3,5)=22,44 [B] - záv. zídky 1,95*7,5*2=29,25 [C] A+B+C=69,89 [D]
Popisy prací zahrnují veškerý materiál, výrobky a polotovary, včetně mimostaveništní a vnitrostaveništní dopravy (rovněž přesuny), včetně naložení a složení, případně s uložením
12 | 261512 |  | VRTY PRO KOTVENÍ A INJEKTÁŽ TŘ V NA POVRCHU D DO 16MM vrty do železobetonu pro spřahující výztuž vyrovnávací vrstvy viz výkres č. 2.11 | M | 111.6 |  | 0
průměr 12: 310*0,15=46,50 [A] průměr 16: 310*0,21=65,10 [B] A+B=111,60 [C]
položka zahrnuje: přemístění, montáž a demontáž vrtných souprav svislou dopravu zeminy z vrtu vodorovnou dopravu zeminy bez uložení na skládku případně nutné pažení dočasné (včetně odpažení) i trvalé
13 | 261514 | a | VRTY PRO KOTVENÍ A INJEKTÁŽ TŘ V NA POVRCHU D DO 35MM viz výkres č. 2.5 vrty průměr 35 mm a hl. 300 mm do železobetonu, spřahující výztuž převázky; 210 ks | M | 63 |  | 0
210*0,3=63,00 [A]
veškeré práce jsou obsaženy v textu položky
14 | 261514 | b | VRTY PRO KOTVENÍ A INJEKTÁŽ TŘ V NA POVRCHU D DO 35MM vrty pro kotvení říms průměr 28 mm, hl. 240 mm do železobetonu; 24 ks viz výkres č. 2.6 | M | 5.76 |  | 0
24*0,24=5,76 [A]
veškeré práce jsou obsaženy v textu položky
15 | 272314 |  | ZÁKLADY Z PROSTÉHO BETONU DO C25/30 (B30) opěrná zídka - beton C25/30 - XF2, max. velikost zrna 32 mm viz výkres č. 2.2 | M3 | 2.79 |  | 0
1,0*1,86*1,5=2,79 [A]
- dodání čerstvého betonu (betonové směsi) požadované kvality, jeho uložení do požadovaného tvaru při jakékoliv hustotě výztuže, konzistenci čerstvého betonu a způsobu hutnění, ošetření a ochranu betonu, - zhotovení nepropustného, mrazuvzdorného betonu a betonu požadované trvanlivosti a vlastností, - užití potřebných přísad a technologií výroby betonu, - zřízení pracovních a dilatačních spar, včetně potřebných úprav, výplně, vložek, opracování, očištění a ošetření, - bednění požadovaných konstr. (i ztracené) s úpravou dle požadované kvality povrchu betonu, včetně odbedňovacích a odskružovacích prostředků, - podpěrné konstr. (skruže) a lešení všech druhů pro bednění, uložení čerstvého betonu, výztuže a doplňkových konstr., vč. požadovaných otvorů, ochranných a bezpečnostních opatření a základů těchto konstrukcí a lešení, - vytvoření kotevních čel, kapes, nálitků, a sedel, - zřízení všech požadovaných otvorů, kapes, výklenků, prostupů, dutin, drážek a pod., vč. ztížení práce a úprav kolem nich, - úpravy pro osazení výztuže, doplňkových konstrukcí a vybavení, - úpravy povrchu pro položení požadované izolace, povlaků a nátěrů, případně vyspravení, - ztížení práce u kabelových a injektážních trubek a ostatních zařízení osazovaných do betonu, - konstrukce betonových kloubů, upevnění kotevních prvků a doplňkových konstrukcí, - nátěry zabraňující soudržnost betonu a bednění, - výplň, těsnění a tmelení spar a spojů, - opatření povrchů betonu izolací proti zemní vlhkosti v částech, kde přijdou do styku se zeminou nebo kamenivem, - případné zřízení spojovací vrstvy u základů, - úpravy pro osazení zařízení ochrany konstrukce proti vlivu bludných proudů,
|  | 2 | Základy |  |  |  | 0 | 0
|  | 3 | Svislé konstrukce
16 | 31717 |  | KOVOVÉ KONSTRUKCE PRO KOTVENÍ ŘÍMSY kotvení říms á 1,0 m včetně osazení kotev zalepením do vyvrtaných otvorů, provedení kotvy dle VL MD včetně protikorozní ochrany viz výkres č. 2.6 24 ks á 2,2 kg = 52,8 kg | KG | 52.8 |  | 0
Popisy prací zahrnují veškerý materiál, výrobky a polotovary, včetně mimostaveništní a vnitrostaveništní dopravy (rovněž přesuny), včetně naložení a složení, případně s uložením.
17 | 317325 |  | ŘÍMSY ZE ŽELEZOBETONU DO C30/37 (B37) beton C30/37-XF4, max. velikost zrna 32 mm horní povrch hlazený viz výkres č. 2.6 | M3 | 13 |  | 0
1,0*0,23*(24,04+21,06)=10,37 [A] 0,14*0,22*4,72=0,15 [B] 0,295*0,22*11,88=0,77 [C] 0,25*0,22*5,11=0,28 [D] 0,18*0,22*8,0=0,32 [E] 0,32*0,22*11,8=0,83 [F] 0,26*0,22*4,82=0,28 [G] A+B+C+D+E+F+G=13,00 [H]
- dodání čerstvého betonu (betonové směsi) požadované kvality, jeho uložení do požadovaného tvaru při jakékoliv hustotě výztuže, konzistenci čerstvého betonu a způsobu hutnění, ošetření a ochranu betonu, - zhotovení nepropustného, mrazuvzdorného betonu a betonu požadované trvanlivosti a vlastností, - užití potřebných přísad a technologií výroby betonu, - zřízení pracovních a dilatačních spar, včetně potřebných úprav, výplně, vložek, opracování, očištění a ošetření, - bednění požadovaných konstr. (i ztracené) s úpravou dle požadované kvality povrchu betonu, včetně odbedňovacích a odskružovacích prostředků, - podpěrné konstr. (skruže) a lešení všech druhů pro bednění, uložení čerstvého betonu, výztuže a doplňkových konstr., vč. požadovaných otvorů, ochranných a bezpečnostních opatření a základů těchto konstrukcí a lešení, - vytvoření kotevních čel, kapes, nálitků, a sedel, - zřízení všech požadovaných otvorů, kapes, výklenků, prostupů, dutin, drážek a pod., vč. ztížení práce a úprav kolem nich, - úpravy pro osazení výztuže, doplňkových konstrukcí a vybavení, - úpravy povrchu pro položení požadované izolace, povlaků a nátěrů, případně vyspravení, - ztížení práce u kabelových a injektážních trubek a ostatních zařízení osazovaných do betonu, - konstrukce betonových kloubů, upevnění kotevních prvků a doplňkových konstrukcí, - nátěry zabraňující soudržnost betonu a bednění, - výplň, těsnění a tmelení spar a spojů, - opatření povrchů betonu izolací proti zemní vlhkosti v částech, kde přijdou do styku se zeminou nebo kamenivem, - případné zřízení spojovací vrstvy u základů, - úpravy pro osazení zařízení ochrany konstrukce proti vlivu bludných proudů,
18 | 317365 |  | VÝZTUŽ ŘÍMS Z OCELI 10505 viz výkres č. 2.6 0,13 t/m3 | T | 1.7 |  | 0
Popisy prací zahrnují veškerý materiál, výrobky a polotovary, včetně mimostaveništní a vnitrostaveništní dopravy (rovněž přesuny), včetně naložení a složení, případně s uložením - dodání betonářské výztuže v požadované kvalitě, stříhání, řezání, ohýbání a spojování do všech požadovaných tvarů (vč. armakošů) a uložení s požadovaným zajištěním polohy a krytí výztuže betonem, - veškeré svary nebo jiné spoje výztuže, - pomocné konstrukce a práce pro osazení a upevnění výztuže, - zednické výpomoci pro montáž betonářské výztuže, - úpravy výztuže pro osazení doplňkových konstrukcí, - ochranu výztuže do doby jejího zabetonování, - úpravy výztuže pro zřízení železobetonových kloubů, kotevních prvků, závěsných ok a doplňkových konstrukcí, - veškerá opatření pro zajištění soudržnosti výztuže a betonu, - vodivé propojení výztuže, které je součástí ochrany konstrukce proti vlivům bludných proudů, vyvedení do měřících skříní nebo míst pro měření bludných proudů (vlastní měřící skříně se uvádějí položkami SD 74 - pol.č.74432). - povrchovou antikorozní úpravu výztuže, - separaci výztuže, - osazení měřících zařízení a úpravy pro ně, - osazení měřících skříní nebo míst pro měření bludných proudů.
19 | 333324 |  | MOSTNÍ OPĚRY A KŘÍDLA ZE ŽELEZOVÉHO BETONU DO C25/30 (B30) beton C 25/30 XF2, max. velikost zrna 32 mm převazující konstrukce viz výkres č. 2.5 | M3 | 32.99 |  | 0
-opěra "Bzenec" 0,9*0,91*4,35=3,56 [A] 0,39*(0,31+0,46)/2*4,35=0,65 [B] 0,9*0,87*8,01=6,27 [C] 0,43*(0,31+0,46)/2*8,01=1,33 [D] (0,31+0,46)/2*1,0*8,04=3,10 [E] 0,3*0,96*8,04=2,32 [F] -opěra "Strážnice" 0,8*0,9*4,27=3,07 [G] (0,31+0,46)/2*0,5*4,27=0,82 [H] (0,31+0,46)/2*0,51*4,19=0,82 [I] 0,79*0,9*4,19=2,98 [J] - závěrná zídka 3,1+2,32=5,42 [K] - táhla (0,45+0,49)/2*0,4*7,05*2=2,65 [L] A+B+C+D+E+F+G+H+I+J+K+L=32,99 [M]
- dodání čerstvého betonu (betonové směsi) požadované kvality, jeho uložení do požadovaného tvaru při jakékoliv hustotě výztuže, konzistenci čerstvého betonu a způsobu hutnění, ošetření a ochranu betonu, - zhotovení nepropustného, mrazuvzdorného betonu a betonu požadované trvanlivosti a vlastností, - užití potřebných přísad a technologií výroby betonu, - zřízení pracovních a dilatačních spar, včetně potřebných úprav, výplně, vložek, opracování, očištění a ošetření, - bednění požadovaných konstr. (i ztracené) s úpravou dle požadované kvality povrchu betonu, včetně odbedňovacích a odskružovacích prostředků, - podpěrné konstr. (skruže) a lešení všech druhů pro bednění, uložení čerstvého betonu, výztuže a doplňkových konstr., vč. požadovaných otvorů, ochranných a bezpečnostních opatření a základů těchto konstrukcí a lešení, - vytvoření kotevních čel, kapes, nálitků, a sedel, - zřízení všech požadovaných otvorů, kapes, výklenků, prostupů, dutin, drážek a pod., vč. ztížení práce a úprav kolem nich, - úpravy pro osazení výztuže, doplňkových konstrukcí a vybavení, - úpravy povrchu pro položení požadované izolace, povlaků a nátěrů, případně vyspravení, - ztížení práce u kabelových a injektážních trubek a ostatních zařízení osazovaných do betonu, - konstrukce betonových kloubů, upevnění kotevních prvků a doplňkových konstrukcí, - nátěry zabraňující soudržnost betonu a bednění, - výplň, těsnění a tmelení spar a spojů, - opatření povrchů betonu izolací proti zemní vlhkosti v částech, kde přijdou do styku se zeminou nebo kamenivem, - případné zřízení spojovací vrstvy u základů, - úpravy pro osazení zařízení ochrany konstrukce proti vlivu bludných proudů
20 | 333362 |  | VÝZTUŽ MOST OPĚR A KŘÍDEL Z OCELI 10216, 11373, 11375 úprava obnažené stávající výztuže opěr tvarové přizpůsobení pro kotvení převázky viz výkres č. 2.5 | T | 0.5 |  | 0
Položka zahrnuje veškerý materiál, výrobky a polotovary, včetně mimostaveništní a vnitrostaveništní dopravy (rovněž přesuny), včetně naložení a složení, případně s uložením - dodání betonářské výztuže v požadované kvalitě, stříhání, řezání, ohýbání a spojování do všech požadovaných tvarů (vč. armakošů) a uložení s požadovaným zajištěním polohy a krytí výztuže betonem, - veškeré svary nebo jiné spoje výztuže, - pomocné konstrukce a práce pro osazení a upevnění výztuže, - zednické výpomoci pro montáž betonářské výztuže, - úpravy výztuže pro osazení doplňkových konstrukcí, - ochranu výztuže do doby jejího zabetonování, - úpravy výztuže pro zřízení železobetonových kloubů, kotevních prvků, závěsných ok a doplňkových konstrukcí, - veškerá opatření pro zajištění soudržnosti výztuže a betonu, - vodivé propojení výztuže, které je součástí ochrany konstrukce proti vlivům bludných proudů, vyvedení do měřících skříní nebo míst pro měření bludných proudů (vlastní měřící skříně se uvádějí položkami SD 74 - pol.č.74432). - povrchovou antikorozní úpravu výztuže, - separaci výztuže, - osazení měřících zařízení a úpravy pro ně, - osazení měřících skříní nebo míst pro měření bludných proudů.
21 | 333365 |  | VÝZTUŽ MOSTNÍCH OPĚR A KŘÍDEL Z OCELI 10505 výztuž převázky opěr viz výkres č. 2.5 0,10 t/m3 | T | 3.3 |  | 0
Popisy prací zahrnují veškerý materiál, výrobky a polotovary, včetně mimostaveništní a vnitrostaveništní dopravy (rovněž přesuny), včetně naložení a složení, případně s uložením - dodání betonářské výztuže v požadované kvalitě, stříhání, řezání, ohýbání a spojování do všech požadovaných tvarů (vč. armakošů) a uložení s požadovaným zajištěním polohy a krytí výztuže betonem, - veškeré svary nebo jiné spoje výztuže, - pomocné konstrukce a práce pro osazení a upevnění výztuže, - zednické výpomoci pro montáž betonářské výztuže, - úpravy výztuže pro osazení doplňkových konstrukcí, - ochranu výztuže do doby jejího zabetonování, - úpravy výztuže pro zřízení železobetonových kloubů, kotevních prvků, závěsných ok a doplňkových konstrukcí, - veškerá opatření pro zajištění soudržnosti výztuže a betonu, - vodivé propojení výztuže, které je součástí ochrany konstrukce proti vlivům bludných proudů, vyvedení do měřících skříní nebo míst pro měření bludných proudů (vlastní měřící skříně se uvádějí položkami SD 74 - pol.č.74432). - povrchovou antikorozní úpravu výztuže, - separaci výztuže, - osazení měřících zařízení a úpravy pro ně, - osazení měřících skříní nebo míst pro měření bludných proudů.
22 | 333365 | a | VÝZTUŽ MOSTNÍCH OPĚR A KŘÍDEL Z OCELI 10505 kotevní trny viz výkres č. 2.5 spřahující kotevní trny průměr 28 včetně zalepení do vyvrtaných otvorů (chemická kotva) | T | 1.02 |  | 0
Položka zahrnuje veškerý materiál, výrobky a polotovary, včetně mimostaveništní a vnitrostaveništní dopravy (rovněž přesuny), včetně naložení a složení, případně s uložením - dodání betonářské výztuže v požadované kvalitě, stříhání, řezání, ohýbání a spojování do všech požadovaných tvarů (vč. armakošů) a uložení s požadovaným zajištěním polohy a krytí výztuže betonem, - veškeré svary nebo jiné spoje výztuže, - pomocné konstrukce a práce pro osazení a upevnění výztuže, - zednické výpomoci pro montáž betonářské výztuže, - úpravy výztuže pro osazení doplňkových konstrukcí, - ochranu výztuže do doby jejího zabetonování, - úpravy výztuže pro zřízení železobetonových kloubů, kotevních prvků, závěsných ok a doplňkových konstrukcí, - veškerá opatření pro zajištění soudržnosti výztuže a betonu, - vodivé propojení výztuže, které je součástí ochrany konstrukce proti vlivům bludných proudů, vyvedení do měřících skříní nebo míst pro měření bludných proudů (vlastní měřící skříně se uvádějí položkami SD 74 - pol.č.74432). - povrchovou antikorozní úpravu výztuže, - separaci výztuže, - osazení měřících zařízení a úpravy pro ně, - osazení měřících skříní nebo míst pro měření bludných proudů.
|  | 3 | Svislé konstrukce |  |  |  | 0 | 0
|  | 4 | Vodorovné konstrukce
23 | 451311 |  | PODKL A VÝPLŇ VRSTVY Z PROST BET DO B12,5 podkladní beton C 8/10 pod táhly převázky, max. velikost zrna 32 mm viz výkres č. 2.5 | M3 | 0.5 |  | 0
0,06*0,6*7,0*2=0,50 [A]
- dodání čerstvého betonu (betonové směsi) požadované kvality, jeho uložení do požadovaného tvaru při jakékoliv hustotě výztuže, konzistenci čerstvého betonu a způsobu hutnění, ošetření a ochranu betonu, - zhotovení nepropustného, mrazuvzdorného betonu a betonu požadované trvanlivosti a vlastností, - užití potřebných přísad a technologií výroby betonu, - zřízení pracovních a dilatačních spar, včetně potřebných úprav, výplně, vložek, opracování, očištění a ošetření, - bednění požadovaných konstr. (i ztracené) s úpravou dle požadované kvality povrchu betonu, včetně odbedňovacích a odskružovacích prostředků, - podpěrné konstr. (skruže) a lešení všech druhů pro bednění, uložení čerstvého betonu, výztuže a doplňkových konstr., vč. požadovaných otvorů, ochranných a bezpečnostních opatření a základů těchto konstrukcí a lešení, - vytvoření kotevních čel, kapes, nálitků, a sedel, - zřízení všech požadovaných otvorů, kapes, výklenků, prostupů, dutin, drážek a pod., vč. ztížení práce a úprav kolem nich, - úpravy pro osazení výztuže, doplňkových konstrukcí a vybavení, - úpravy povrchu pro položení požadované izolace, povlaků a nátěrů, případně vyspravení, - ztížení práce u kabelových a injektážních trubek a ostatních zařízení osazovaných do betonu, - konstrukce betonových kloubů, upevnění kotevních prvků a doplňkových konstrukcí, - nátěry zabraňující soudržnost betonu a bednění, - výplň, těsnění a tmelení spar a spojů, - opatření povrchů betonu izolací proti zemní vlhkosti v částech, kde přijdou do styku se zeminou nebo kamenivem, - případné zřízení spojovací vrstvy u základů, - úpravy pro osazení zařízení ochrany konstrukce proti vlivu bludných proudů
24 | 451312 |  | PODKLADNÍ A VÝPLŇOVÉ VRSTVY Z PROSTÉHO BETONU C12/15 výplň trubek zvláštního zařízení - beton C12/15, max. velikost zrna 32 mm - do úrovně 170,70 m n.m. viz výkres č. 2.7 | M3 | 1.15 |  | 0
- dodání čerstvého betonu (betonové směsi) požadované kvality, jeho uložení do požadovaného tvaru při jakékoliv hustotě výztuže, konzistenci čerstvého betonu a způsobu hutnění, ošetření a ochranu betonu, - zhotovení nepropustného, mrazuvzdorného betonu a betonu požadované trvanlivosti a vlastností, - užití potřebných přísad a technologií výroby betonu, - zřízení pracovních a dilatačních spar, včetně potřebných úprav, výplně, vložek, opracování, očištění a ošetření, - bednění požadovaných konstr. (i ztracené) s úpravou dle požadované kvality povrchu betonu, včetně odbedňovacích a odskružovacích prostředků, - podpěrné konstr. (skruže) a lešení všech druhů pro bednění, uložení čerstvého betonu, výztuže a doplňkových konstr., vč. požadovaných otvorů, ochranných a bezpečnostních opatření a základů těchto konstrukcí a lešení, - vytvoření kotevních čel, kapes, nálitků, a sedel, - zřízení všech požadovaných otvorů, kapes, výklenků, prostupů, dutin, drážek a pod., vč. ztížení práce a úprav kolem nich, - úpravy pro osazení výztuže, doplňkových konstrukcí a vybavení, - úpravy povrchu pro položení požadované izolace, povlaků a nátěrů, případně vyspravení, - ztížení práce u kabelových a injektážních trubek a ostatních zařízení osazovaných do betonu, - konstrukce betonových kloubů, upevnění kotevních prvků a doplňkových konstrukcí, - nátěry zabraňující soudržnost betonu a bednění, - výplň, těsnění a tmelení spar a spojů, - opatření povrchů betonu izolací proti zemní vlhkosti v částech, kde přijdou do styku se zeminou nebo kamenivem, - případné zřízení spojovací vrstvy u základů, - úpravy pro osazení zařízení ochrany konstrukce proti vlivu bludných proudů
25 | 451314 |  | PODKLADNÍ A VÝPLŇOVÉ VRSTVY Z PROSTÉHO BETONU C25/30 výplň dutin na nárožích levobřežní opěry (zvláštní zařízení) - beton C25/30-XF2, max. velikost zrna 32 mm v. č. 2.7 | M3 | 0.3 |  | 0
- dodání čerstvého betonu (betonové směsi) požadované kvality, jeho uložení do požadovaného tvaru při jakékoliv hustotě výztuže, konzistenci čerstvého betonu a způsobu hutnění, ošetření a ochranu betonu, - zhotovení nepropustného, mrazuvzdorného betonu a betonu požadované trvanlivosti a vlastností, - užití potřebných přísad a technologií výroby betonu, - zřízení pracovních a dilatačních spar, včetně potřebných úprav, výplně, vložek, opracování, očištění a ošetření, - bednění požadovaných konstr. (i ztracené) s úpravou dle požadované kvality povrchu betonu, včetně odbedňovacích a odskružovacích prostředků, - podpěrné konstr. (skruže) a lešení všech druhů pro bednění, uložení čerstvého betonu, výztuže a doplňkových konstr., vč. požadovaných otvorů, ochranných a bezpečnostních opatření a základů těchto konstrukcí a lešení, - vytvoření kotevních čel, kapes, nálitků, a sedel, - zřízení všech požadovaných otvorů, kapes, výklenků, prostupů, dutin, drážek a pod., vč. ztížení práce a úprav kolem nich, - úpravy pro osazení výztuže, doplňkových konstrukcí a vybavení, - úpravy povrchu pro položení požadované izolace, povlaků a nátěrů, případně vyspravení, - ztížení práce u kabelových a injektážních trubek a ostatních zařízení osazovaných do betonu, - konstrukce betonových kloubů, upevnění kotevních prvků a doplňkových konstrukcí, - nátěry zabraňující soudržnost betonu a bednění, - výplň, těsnění a tmelení spar a spojů, - opatření povrchů betonu izolací proti zemní vlhkosti v částech, kde přijdou do styku se zeminou nebo kamenivem, - případné zřízení spojovací vrstvy u základů, - úpravy pro osazení zařízení ochrany konstrukce proti vlivu bludných proudů
26 | 457324 |  | VYROVNÁVACÍ A SPÁD ŽELEZOBETON DO C25/30 (B30) beton C25/30-XF2, max. velikost zrna 16 mm včetně kontrolních zkoušek kvalitativních parametrů dle ČSN 73 6242 čl. 6.3.2 a případných nápravných opatření výkres č. 2.11 | M3 | 10.64 |  | 0
((0,165+0,075)/2*7,0+(0,15+0,06)/2*7,0)*0,5*11,83=9,32 [A] ((0,10+0,07)/2*0,677+(0,095+0,065)/2*0,677)*0,5*11,83*2=1,32 [B] A+B=10,64 [C]
- dodání čerstvého betonu (betonové směsi) požadované kvality, jeho uložení do požadovaného tvaru při jakékoliv hustotě výztuže, konzistenci čerstvého betonu a způsobu hutnění, ošetření a ochranu betonu, - zhotovení nepropustného, mrazuvzdorného betonu a betonu požadované trvanlivosti a vlastností, - užití potřebných přísad a technologií výroby betonu, - zřízení pracovních a dilatačních spar, včetně potřebných úprav, výplně, vložek, opracování, očištění a ošetření, - bednění požadovaných konstr. (i ztracené) s úpravou dle požadované kvality povrchu betonu, včetně odbedňovacích a odskružovacích prostředků, - podpěrné konstr. (skruže) a lešení všech druhů pro bednění, uložení čerstvého betonu, výztuže a doplňkových konstr., vč. požadovaných otvorů, ochranných a bezpečnostních opatření a základů těchto konstrukcí a lešení, - vytvoření kotevních čel, kapes, nálitků, a sedel, - zřízení všech požadovaných otvorů, kapes, výklenků, prostupů, dutin, drážek a pod., vč. ztížení práce a úprav kolem nich, - úpravy pro osazení výztuže, doplňkových konstrukcí a vybavení, - úpravy povrchu pro položení požadované izolace, povlaků a nátěrů, případně vyspravení, - ztížení práce u kabelových a injektážních trubek a ostatních zařízení osazovaných do betonu, - konstrukce betonových kloubů, upevnění kotevních prvků a doplňkových konstrukcí, - nátěry zabraňující soudržnost betonu a bednění, - výplň, těsnění a tmelení spar a spojů, - opatření povrchů betonu izolací proti zemní vlhkosti v částech, kde přijdou do styku se zeminou nebo kamenivem, - případné zřízení spojovací vrstvy u základů, - úpravy pro osazení zařízení ochrany konstrukce proti vlivu bludných proudů
27 | 457365 |  | VÝZTUŽ VYROV A SPÁD BETONU Z OCELI 10505 včetně zalepení do vyvrtaných otvorů (chemická kotva) viz výkres č. 2.11 | T | 0.33 |  | 0
položka zahrnuje: - dodání betonářské výztuže v požadované kvalitě, stříhání, řezání, ohýbání a spojování do všech požadovaných tvarů (vč. armakošů) a uložení s požadovaným zajištěním polohy a krytí výztuže betonem, - veškeré svary nebo jiné spoje výztuže, - pomocné konstrukce a práce pro osazení a upevnění výztuže, - zednické výpomoci pro montáž betonářské výztuže, - úpravy výztuže pro osazení doplňkových konstrukcí, - ochranu výztuže do doby jejího zabetonování, - úpravy výztuže pro zřízení železobetonových kloubů, kotevních prvků, závěsných ok a doplňkových konstrukcí, - veškerá opatření pro zajištění soudržnosti výztuže a betonu, - povrchovou antikorozní úpravu výztuže, - separaci výztuže
28 | 457366 |  | VÝZTUŽ VYROVNÁVACÍHO A SPÁDOVÉHO BETONU Z KARI SÍTÍ sítě 8/100 - 8/100 viz výkres č. 2.11 | T | 0.96 |  | 0
položka zahrnuje: - dodání betonářské výztuže v požadované kvalitě, stříhání, řezání, ohýbání a spojování do všech požadovaných tvarů (vč. armakošů) a uložení s požadovaným zajištěním polohy a krytí výztuže betonem, - veškeré svary nebo jiné spoje výztuže, - pomocné konstrukce a práce pro osazení a upevnění výztuže, - zednické výpomoci pro montáž betonářské výztuže, - úpravy výztuže pro osazení doplňkových konstrukcí, - ochranu výztuže do doby jejího zabetonování, - úpravy výztuže pro zřízení železobetonových kloubů, kotevních prvků, závěsných ok a doplňkových konstrukcí, - veškerá opatření pro zajištění soudržnosti výztuže a betonu, - povrchovou antikorozní úpravu výztuže, - separaci výztuže
29 | 45747 |  | VYROVNÁVACÍ A SPÁD VRSTVY Z MALTY ZVLÁŠTNÍ (PLASTMALTA) odvodňovací "žlábek" ze sanační malty vyztužené ocelovými vlákny viz výkres č. 2.3 | M3 | 0.65 |  | 0
0,055*0,5*11,83*2=0,65 [A]
Popisy prací zahrnují veškerý materiál, výrobky a polotovary, včetně mimostaveništní a vnitrostaveništní dopravy (rovněž přesuny), včetně naložení a složení, případně s uložením.
30 | 458523 |  | VÝPLŇ ZA OPĚRAMI A ZDMI Z KAMENIVA DRCENÉHO, INDEX ZHUTNĚNÍ ID DO 0,9 viz výkres č. 2.4 | M3 | 48.42 |  | 0
- opěra Bzenec - štěrkodrť frakce 0/63 (0,64+0,74)/2*(7,0*5,0+0,65*8,5+0,65*0,65/2*6,0)=28,84 [A] (1,15+1,55)/2*0,4*7,3=3,94 [B] - odpočet táhla a závěrné zídky -0,4*0,53*7,0-(0,31+0,46)/2*1,0*8,0=-4,56 [C] - opěra Strážnice - štěrkodrť frakce 0/63 7,5*5,0*(0,4+0,5)/2+(2,5*2,0+(4,0*3,5)/2)*0,4=21,68 [D] (1,15+1,55)/2*0,4*7,0=3,78 [E] - odpočet táhla, záv. zídky a opěrné zídky -4,6-1,0*1,66*0,4=-5,26 [F] A+B+C+D+E+F=48,42 [G]
Popisy prací zahrnují veškerý materiál, výrobky a polotovary, včetně mimostaveništní a vnitrostaveništní dopravy (rovněž přesuny), včetně naložení a složení, případně s uložením.
|  | 4 | Vodorovné konstrukce |  |  |  | 0 | 0
|  | 5 | Komunikace
31 | 572434 |  | JEDNOVRSTVÝ NÁTĚR Z MODIFIK EMULZE DO 1,5KG/M2 S PODRCENÍM viz výkres č. 2.3 krajnice na mostě pojivo 1,5 kg/m2, podrcení 15 kg/m2, frakce 2/4 | M2 | 33.82 |  | 0
0,75*(21,06+24,04)=33,82 [A]
- dodání směsi, postřiku, nátěru, dlažeb nebo dílců v požadované kvalitě - očištění podkladu případně zřízení spojovací vrstvy - uložení směsi, dlažby nebo dílců a provedení nátěrů a postřiků dle předepsaného technologického předpisu - zřízení vrstvy bez rozlišení šířky, pokládání vrstvy po etapách, včetně pracovních spar a spojů - úpravu napojení, ukončení a těsnění podél obrubníků, dilatačních zařízení, odvodňovacích proužků, odvodňovačů, vpustí, šachet a pod., nestanoví-li zadávací dokumentace jinak - těsnění, tmelení a výplň spar a otvorů - úpravu dilatačních spar a povrchu vrstvy
32 | 575C53 |  | LITÝ ASFALT MA IV (OCHRANA MOSTNÍ IZOLACE) 11 TL. 40MM viz výkres č. 2.3 s posypem drtí dle Technické zprávy | M2 | 87.29 |  | 0
12,47*7,0=87,29 [A]
- dodání směsi v požadované kvalitě - očištění podkladu - uložení směsi dle předepsaného technologického předpisu, zhutnění vrstvy v předepsané tloušťce - zřízení vrstvy bez rozlišení šířky, pokládání vrstvy po etapách, včetně pracovních spar a spojů - úpravu napojení, ukončení podél obrubníků, dilatačních zařízení, odvodňovacích proužků, odvodňovačů, vpustí, šachet a pod. - nezahrnuje postřiky, nátěry - nezahrnuje těsnění podél obrubníků, dilatačních zařízení, odvodňovacích proužků, odvodňovačů, vpustí, šachet a pod.
33 | 58920 |  | VÝPLŇ SPAR MODIFIKOVANÝM ASFALTEM viz výkres č. 2.3 podél říms, včetně vyčištění, trvale pružná asfaltová zálivka | M | 60.98 |  | 0
bez prořezu: 24,035+20,86=44,90 [A] řezané příčné spáry: 8,04+8,04=16,08 [B] A+B=60,98 [C]
- dodání směsi, postřiku, nátěru, dlažeb nebo dílců v požadované kvalitě - očištění podkladu případně zřízení spojovací vrstvy - uložení směsi, dlažby nebo dílců a provedení nátěrů a postřiků dle předepsaného technologického předpisu - zřízení vrstvy bez rozlišení šířky, pokládání vrstvy po etapách, včetně pracovních spar a spojů - úpravu napojení, ukončení a těsnění podél obrubníků, dilatačních zařízení, odvodňovacích proužků, odvodňovačů, vpustí, šachet a pod., nestanoví-li zadávací dokumentace jinak - těsnění, tmelení a výplň spar a otvorů - úpravu dilatačních spar a povrchu vrstvy
|  | 5 | Komunikace |  |  |  | 0 | 0
|  | 6 | Úpravy povrchů, podlahy, výplně otvorů
34 | 626112 |  | REPROFILACE PODHLEDŮ, SVISLÝCH PLOCH SANAČNÍ MALTOU JEDNOVRST TL 20MM viz výkres č. 2.7 svislé plochy - označení "D" | M2 | 28.31 |  | 0
- křídlo povodní vlevo: 5,0*2,5/2=6,25 [A] - křídlo povodní vpravo: 1,0*2,6=2,60 [B] - křídlo návodní vlevo: 4,9*2,2=10,78 [C] - křídlo návodní vpravo: 2,8*3,1=8,68 [D] A+B+C+D=28,31 [E]
položka zahrnuje: dodávku veškerého materiálu potřebného pro předepsanou úpravu v předepsané kvalitě nutné vyspravení podkladu, případně zatření spar zdiva položení vrstvy v předepsané tloušťce potřebná lešení a podpěrné konstrukce
35 | 626122 | a | REPROFILACE PODHLEDŮ, SVISLÝCH PLOCH SANAČNÍ MALTOU DVOUVRST TL 50MM pravobřežní opěra křídla vyrovnání do svislé roviny označení "D1" viz výkres č. 2.7 | M2 | 15.61 |  | 0
(0,3+1,9)/2*4,1+(1,8+5,6)/2*3=15,61 [A]
Veškeré práce obsaženy v textu položky. Popisy prací zahrnují veškerý materiál, výrobky a polotovary, včetně mimostaveništní a vnitrostaveništní dopravy (rovněž přesuny), včetně naložení a složení, případně s uložením a potřebná lešení a podpěrné konstrukce.
36 | 626122 | b | REPROFILACE PODHLEDŮ, SVISLÝCH PLOCH SANAČNÍ MALTOU DVOUVRST TL 50MM lokální opravy včetně kavern po otrýskání (nosná konstrukce + opěry) včetně podvěsné plošiny nad tokem viz výkres č. 2.7 | M2 | 8 |  | 0
Veškeré práce obsaženy v textu položky. Popisy prací zahrnují veškerý materiál, výrobky a polotovary, včetně mimostaveništní a vnitrostaveništní dopravy (rovněž přesuny), včetně naložení a složení, případně s uložením a potřebná lešení a podpěrné konstrukce.
37 | 62641 |  | SJEDNOCUJÍCÍ STĚRKA JEMNOU MALTOU TL CCA 2MM viz výkres č. 2.7 provede se v tl. 3 mm | M2 | 167.66 |  | 0
- dříky opěr: 2,5*9,5+3,3*9,5=55,10 [A] - nosná konstrukce boční strany: 0,55*11,76*2=12,94 [B] - nosná konstrukce podhled: 10,62*9,38=99,62 [C] A+B+C=167,66 [D]
položka zahrnuje: dodávku veškerého materiálu potřebného pro předepsanou úpravu v předepsané kvalitě nutné vyspravení podkladu, případně zatření spar zdiva položení vrstvy v předepsané tloušťce potřebná lešení a podpěrné konstrukce
38 | 62651 |  | OCHRANA VÝZTUŽE PŘI DOSTATEČNÉM KRYTÍ viz výkres č. 2.7 lokální opravy obnažené výztuže na bočních plochách a podhledu nosné konstrukce a svislých plochách opěr nátěr obnažené výztuže suspenzí z hydraulických pojiv překrytí ošetřené výztuže sanační maltou - lokálně rozsah pohledové plochy s obnaženou výztuží - 6,0 m2 | M2 | 6 |  | 0
položka zahrnuje: dodávku veškerého materiálu potřebného pro předepsanou úpravu v předepsané kvalitě položení vrstvy v předepsané tloušťce potřebná lešení a podpěrné konstrukce
|  | 6 | Úpravy povrchů, podlahy, výplně otvorů |  |  |  | 0 | 0
|  | 7 | Přidružená stavební výroba
39 | 711111 |  | IZOLACE BĚŽNÝCH KONSTRUKCÍ PROTI ZEMNÍ VLHKOSTI ASFALTOVÝMI NÁTĚRY Np+2x SA12 viz výkres č. 2.5 | M2 | 57.61 |  | 0
- křídla 0,75*4,05=3,04 [A] 0,79*7,71=6,09 [B] 0,85*3,96=3,37 [C] 0,86*3,89=3,35 [D] - závěrná zídka 2*1,5*(6,89+7,08)/2=20,96 [E] - táhla (2*0,45+0,4)*2*8,0=20,80 [F] A+B+C+D+E+F=57,61 [G]
- výrobní dokumentaci (včetně technologického předpisu) zpracovanou v souladu se zadávací dokumentací - dodání izolačního a těsnícího materiálu (nátěry, nástřiky, pásy, desky, fólie, rohože, tmely, zálivky a pod.) včetně množství potřebného pro přesahy a pro prostřih, spojovací a kotvící materiál (např. dráty, trny, svary), podkladní a upevňovací materiál (např. rošty, lišty), krycí a ochranné vrstvy (oplechování, bandáže, nátěry, posyp, další pásy nebo fólie a pod.) Pozn.: Položky nezahrnují ochranné vrstvy nebo konstrukce, které se zařazují do jiných stavebních dílů, např. cementové mazaniny, cihelné přizdívky, obetonování, asfaltové vrstvy a pod. - očištění a ošetření podkladu, zadávací dokumentace může zahrnout i případné vyspravení - zřízení izolace jako kompletního povlaku, případně komplet. soustavy nebo systému podle příslušného technolog. předpisu, včet. adhézního nátěru, speciální úpravy povrchu izolované konstrukce a případné expanzní vložky - zřízení izolace i jednotlivých vrstev po etapách, včetně pracovních spár a spojů - u izolace pod římsou je zahrnuta izolační vložka - úprava u okrajů, rohů, hran, dilatačních i pracovních spojů, kotev, obrubníků, dilatačních zařízení, odvodnění, otvorů, neizolovaných míst a pod. - zajištění odvodnění povrchu izolace, včetně odvodnění nejnižších míst, pokud dokumentace pro zadání stavby nestanoví jinak - zřízení okapních, rohových, koutových, lemujících a dilatačních plechů (včetně případného připevnění), jsou-li požadovány a není-li pro ně stanovena samostatná položka - ochrana izolace do doby zřízení definitivní ochranné vrstvy nebo konstrukce - úprava, očištění a ošetření prostoru kolem izolace - provedení požadovaných zkoušek.
40 | 711132 |  | IZOLACE BĚŽNÝCH KONSTRUKCÍ PROTI VOLNĚ STÉKAJÍCÍ VODĚ ASFALTOVÝMI PÁSY závěrná zídka asfaltové pásy včetně penetračně adhezního nátěru viz výkres č. 2.5 | M2 | 8.86 |  | 0
2*0,55*8,05=8,86 [A]
- výrobní dokumentaci (včetně technologického předpisu) zpracovanou v souladu se zadávací dokumentací - dodání izolačního a těsnícího materiálu (nátěry, nástřiky, pásy, desky, fólie, rohože, tmely, zálivky a pod.) včetně množství potřebného pro přesahy a pro prostřih, spojovací a kotvící materiál (např. dráty, trny, svary), podkladní a upevňovací materiál (např. rošty, lišty), krycí a ochranné vrstvy (oplechování, bandáže, nátěry, posyp, další pásy nebo fólie a pod.) Pozn.: Položky nezahrnují ochranné vrstvy nebo konstrukce, které se zařazují do jiných stavebních dílů, např. cementové mazaniny, cihelné přizdívky, obetonování, asfaltové vrstvy a pod. - očištění a ošetření podkladu, zadávací dokumentace může zahrnout i případné vyspravení - zřízení izolace jako kompletního povlaku, případně komplet. soustavy nebo systému podle příslušného technolog. předpisu, včet. adhézního nátěru, speciální úpravy povrchu izolované konstrukce a případné expanzní vložky - zřízení izolace i jednotlivých vrstev po etapách, včetně pracovních spár a spojů - u izolace pod římsou je zahrnuta izolační vložka - úprava u okrajů, rohů, hran, dilatačních i pracovních spojů, kotev, obrubníků, dilatačních zařízení, odvodnění, otvorů, neizolovaných míst a pod. - zajištění odvodnění povrchu izolace, včetně odvodnění nejnižších míst, pokud dokumentace pro zadání stavby nestanoví jinak - zřízení okapních, rohových, koutových, lemujících a dilatačních plechů (včetně případného připevnění), jsou-li požadovány a není-li pro ně stanovena samostatná položka - ochrana izolace do doby zřízení definitivní ochranné vrstvy nebo konstrukce - úprava, očištění a ošetření prostoru kolem izolace - provedení požadovaných zkoušek.
41 | 711432 |  | IZOLACE MOSTOVEK POD ŘÍMSOU ASFALTOVÝMI PÁSY izolace říms na křídlech včetně přesahu na rubu křídel modifikovaný asfaltový pás včetně ochranné izolační vložky z asfaltových pásů s hliníkovou vložkou včetně penetračně adhezního nátěru požadavky na izolační materiály - viz Technická zpráva viz výkres č. 2.5, 2.6 | M2 | 25.16 |  | 0
(0,9+0,3)*(8,01+4,5+4,19+4,27)=25,16 [A]
- výrobní dokumentaci (včetně technologického předpisu) zpracovanou v souladu se zadávací dokumentací - dodání izolačního a těsnícího materiálu (nátěry, nástřiky, pásy, desky, fólie, rohože, tmely, zálivky a pod.) včetně množství potřebného pro přesahy a pro prostřih, spojovací a kotvící materiál (např. dráty, trny, svary), podkladní a upevňovací materiál (např. rošty, lišty), krycí a ochranné vrstvy (oplechování, bandáže, nátěry, posyp, další pásy nebo fólie a pod.) Pozn.: Položky nezahrnují ochranné vrstvy nebo konstrukce, které se zařazují do jiných stavebních dílů, např. cementové mazaniny, cihelné přizdívky, obetonování, asfaltové vrstvy a pod. - očištění a ošetření podkladu, zadávací dokumentace může zahrnout i případné vyspravení - zřízení izolace jako kompletního povlaku, případně komplet. soustavy nebo systému podle příslušného technolog. předpisu, včet. adhézního nátěru, speciální úpravy povrchu izolované konstrukce a případné expanzní vložky - zřízení izolace i jednotlivých vrstev po etapách, včetně pracovních spár a spojů - u izolace pod římsou je zahrnuta izolační vložka - úprava u okrajů, rohů, hran, dilatačních i pracovních spojů, kotev, obrubníků, dilatačních zařízení, odvodnění, otvorů, neizolovaných míst a pod. - zajištění odvodnění povrchu izolace, včetně odvodnění nejnižších míst, pokud dokumentace pro zadání stavby nestanoví jinak - zřízení okapních, rohových, koutových, lemujících a dilatačních plechů (včetně případného připevnění), jsou-li požadovány a není-li pro ně stanovena samostatná položka - ochrana izolace do doby zřízení definitivní ochranné vrstvy nebo konstrukce - úprava, očištění a ošetření prostoru kolem izolace - provedení požadovaných zkoušek.
42 | 711452 | a | IZOLACE MOSTOVEK POD VOZOVKOU ASFALTOVÝMI PÁSY S PEČETÍCÍ VRSTVOU viz výkres č. 2.3 prostor mezi obrubami požadavky na izolační materiály - viz Technická zpráva | M2 | 94.64 |  | 0
8,0*11,83=94,64 [A]
- výrobní dokumentaci (včetně technologického předpisu) zpracovanou v souladu se zadávací dokumentací - dodání izolačního a těsnícího materiálu (nátěry, nástřiky, pásy, desky, fólie, rohože, tmely, zálivky a pod.) včetně množství potřebného pro přesahy a pro prostřih, spojovací a kotvící materiál (např. dráty, trny, svary), podkladní a upevňovací materiál (např. rošty, lišty), krycí a ochranné vrstvy (oplechování, bandáže, nátěry, posyp, další pásy nebo fólie a pod.) Pozn.: Položky nezahrnují ochranné vrstvy nebo konstrukce, které se zařazují do jiných stavebních dílů, např. cementové mazaniny, cihelné přizdívky, obetonování, asfaltové vrstvy a pod. - očištění a ošetření podkladu, zadávací dokumentace může zahrnout i případné vyspravení - zřízení izolace jako kompletního povlaku, případně komplet. soustavy nebo systému podle příslušného technolog. předpisu, včet. adhézního nátěru, speciální úpravy povrchu izolované konstrukce a případné expanzní vložky - zřízení izolace i jednotlivých vrstev po etapách, včetně pracovních spár a spojů - u izolace pod římsou je zahrnuta izolační vložka - úprava u okrajů, rohů, hran, dilatačních i pracovních spojů, kotev, obrubníků, dilatačních zařízení, odvodnění, otvorů, neizolovaných míst a pod. - zajištění odvodnění povrchu izolace, včetně odvodnění nejnižších míst, pokud dokumentace pro zadání stavby nestanoví jinak - zřízení okapních, rohových, koutových, lemujících a dilatačních plechů (včetně případného připevnění), jsou-li požadovány a není-li pro ně stanovena samostatná položka - ochrana izolace do doby zřízení definitivní ochranné vrstvy nebo konstrukce - úprava, očištění a ošetření prostoru kolem izolace - provedení požadovaných zkoušek.
43 | 711452 | b | IZOLACE MOSTOVEK POD VOZOVKOU ASFALTOVÝMI PÁSY S PEČETÍCÍ VRSTVOU asfaltové pásy s vysokou průtažností dilatační spára mezi mostní konstrukcí a závěrnou zídkou šíře 0,5 m viz výkres č. 2.5 | M2 | 9.5 |  | 0
2*0,5*9,5=9,50 [A]
- výrobní dokumentaci (včetně technologického předpisu) zpracovanou v souladu se zadávací dokumentací - dodání izolačního a těsnícího materiálu (nátěry, nástřiky, pásy, desky, fólie, rohože, tmely, zálivky a pod.) včetně množství potřebného pro přesahy a pro prostřih, spojovací a kotvící materiál (např. dráty, trny, svary), podkladní a upevňovací materiál (např. rošty, lišty), krycí a ochranné vrstvy (oplechování, bandáže, nátěry, posyp, další pásy nebo fólie a pod.) Pozn.: Položky nezahrnují ochranné vrstvy nebo konstrukce, které se zařazují do jiných stavebních dílů, např. cementové mazaniny, cihelné přizdívky, obetonování, asfaltové vrstvy a pod. - očištění a ošetření podkladu, zadávací dokumentace může zahrnout i případné vyspravení - zřízení izolace jako kompletního povlaku, případně komplet. soustavy nebo systému podle příslušného technolog. předpisu, včet. adhézního nátěru, speciální úpravy povrchu izolované konstrukce a případné expanzní vložky - zřízení izolace i jednotlivých vrstev po etapách, včetně pracovních spár a spojů - u izolace pod římsou je zahrnuta izolační vložka - úprava u okrajů, rohů, hran, dilatačních i pracovních spojů, kotev, obrubníků, dilatačních zařízení, odvodnění, otvorů, neizolovaných míst a pod. - zajištění odvodnění povrchu izolace, včetně odvodnění nejnižších míst, pokud dokumentace pro zadání stavby nestanoví jinak - zřízení okapních, rohových, koutových, lemujících a dilatačních plechů (včetně případného připevnění), jsou-li požadovány a není-li pro ně stanovena samostatná položka - ochrana izolace do doby zřízení definitivní ochranné vrstvy nebo konstrukce - úprava, očištění a ošetření prostoru kolem izolace - provedení požadovaných zkoušek.
44 | 711462 |  | IZOLACE MOSTOVEK POD ŘÍMSOU ASFALTOVÝMI PÁSY S PEČETÍCÍ VRSTVOU viz výkres č. 2.3, 2.6 izolace říms na nosné konstrukci s přesahem 0,25 m za okraj říms modifikovaný asfaltový pás včetně ochranné izolační vložky z asfaltových pásů s hliníkovou vložkou | M2 | 16.56 |  | 0
2*0,7*11,83=16,56 [A]
- výrobní dokumentaci (včetně technologického předpisu) zpracovanou v souladu se zadávací dokumentací - dodání izolačního a těsnícího materiálu (nátěry, nástřiky, pásy, desky, fólie, rohože, tmely, zálivky a pod.) včetně množství potřebného pro přesahy a pro prostřih, spojovací a kotvící materiál (např. dráty, trny, svary), podkladní a upevňovací materiál (např. rošty, lišty), krycí a ochranné vrstvy (oplechování, bandáže, nátěry, posyp, další pásy nebo fólie a pod.) Pozn.: Položky nezahrnují ochranné vrstvy nebo konstrukce, které se zařazují do jiných stavebních dílů, např. cementové mazaniny, cihelné přizdívky, obetonování, asfaltové vrstvy a pod. - očištění a ošetření podkladu, zadávací dokumentace může zahrnout i případné vyspravení - zřízení izolace jako kompletního povlaku, případně komplet. soustavy nebo systému podle příslušného technolog. předpisu, včet. adhézního nátěru, speciální úpravy povrchu izolované konstrukce a případné expanzní vložky - zřízení izolace i jednotlivých vrstev po etapách, včetně pracovních spár a spojů - u izolace pod římsou je zahrnuta izolační vložka - úprava u okrajů, rohů, hran, dilatačních i pracovních spojů, kotev, obrubníků, dilatačních zařízení, odvodnění, otvorů, neizolovaných míst a pod. - zajištění odvodnění povrchu izolace, včetně odvodnění nejnižších míst, pokud dokumentace pro zadání stavby nestanoví jinak - zřízení okapních, rohových, koutových, lemujících a dilatačních plechů (včetně případného připevnění), jsou-li požadovány a není-li pro ně stanovena samostatná položka - ochrana izolace do doby zřízení definitivní ochranné vrstvy nebo konstrukce - úprava, očištění a ošetření prostoru kolem izolace - provedení požadovaných zkoušek.
45 | 76799 |  | OSTATNÍ KOVOVÉ DOPLŇK KONSTRUKCE konzoly pro uložení vodovodního potrubí včetně osazení do říms mechanické kotvy M 12 + podložka PVC včetně protikorozní ochrany - viz Technická zpráva v. č. 2.8 | T | 0.07 |  | 0
10 ks á 6,5 kg = 65,0 kg
46 | 76799 | a | OSTATNÍ KOVOVÉ DOPLŇK KONSTRUKCE třmeny z ploché oceli pro upevnění vodovodního potrubí viz výkres č. 2.8 včetně protikorozní ochrany - viz Technická zpráva | T | 0.03 |  | 0
(7+7)*2,0/1000=0,03 [A]
47 | 78380 |  | NÁTĚRY BETON KONSTR sjednocující a uzavírací nátěr - požadavky dle Technické zprávy v. č. 2.7 | M2 | 223.01 |  | 0
křídla: 28,4+15,61=44,01 [A] nosná konstrukce: 12,9+111,0=123,90 [B] dříky: 55,100 A+B+55,1=223,01 [C]
- položky nátěrů zahrnují kompletní povlaky (i různobarevné), včetně úpravy podkladu (odmaštění, odrezivění, odstranění starých nátěrů a nečistot) a jeho vyspravení, provedení nátěru předepsaným postupem a splnění všech požadavků daných technologickým předpisem.
48 | 78383 |  | NÁTĚRY BETON KONSTR TYP S4 (OS-C) hrana říms v. č. 2.3 | M2 | 14.43 |  | 0
(0,15+0,17)*(21,06+24,04)=14,43 [A]
- položky nátěrů zahrnují kompletní povlaky (i různobarevné), včetně úpravy podkladu (odmaštění, odrezivění, odstranění starých nátěrů a nečistot) a jeho vyspravení, provedení nátěru předepsaným postupem a splnění všech požadavků daných technologickým předpisem.
|  | 7 | Přidružená stavební výroba |  |  |  | 0 | 0
|  | 8 | Potrubí
49 | 87133 |  | POTRUBÍ Z TRUB PLASTOVÝCH TLAKOVÝCH HRDLOVÝCH DN DO 150MM stávajícící vodovodní potrubí PVC DN 110 včetně izolace viz výkres č. 2.8 demontáž + montáž uvolnění stávajícího potrubí z konzol a jeho uložení na provizorní podpůrnou konstrukci + zpětné uložení na nové konzoly | M | 46 |  | 0
2*23,0=46,00 [A]
- položky pro zhotovení potrubí platí bez ohledu na sklon. - výrobní dokumentaci (včetně technologického předpisu) - dodání veškerého trubního a pomocného materiálu (trouby, trubky, tvarovky, spojovací a těsnící materiál a pod.), podpěrných, závěsných a upevňovacích prvků, včetně potřebných úprav - úprava a příprava podkladu a podpěr, očištění a ošetření podkladu a podpěr - zřízení plně funkčního potrubí, kompletní soustavy, podle příslušného technologického předpisu - zřízení potrubí i jednotlivých částí po etapách, včetně pracovních spar a spojů, pracovního zaslepení konců a pod. - úprava prostupů, průchodů šachtami a komorami, okolí podpěr a vyústění, zaústění, napojení, vyvedení a upevnění odpad. výustí - ochrana potrubí nátěrem (vč. úpravy povrchu), případně izolací, nejsou-li tyto práce předmětem jiné položky - úprava, očištění a ošetření prostoru kolem potrubí - položky platí pro práce prováděné v prostoru zapaženém i nezapaženém a i v kolektorech, chráničkách - položky zahrnují i práce spojené s nutnými obtoky, převáděním a čerpáním vody - u ocelového potrubí opláštění dle dokumentace a nutné opravy opláštění při jeho poškození
|  | 8 | Potrubí |  |  |  | 0 | 0
|  | 9 | Ostatní konstrukce a práce
50 | 9112B1 |  | ZÁBRADLÍ MOSTNÍ SE SVISLOU VÝPLNÍ - DODÁVKA A MONTÁŽ výška 1,30 m včetně napojení na stávající zábradlí na povodní straně včetně protikorozní ochrany: vícevrstvý nátěrový systém s vysokou životností (více jak 15 let), základní nátěr s vysokým obsahem Zn, celková minimální tl. NDFT 280 mikronů - včetně kotvení, podlití v. č. 2.8 | M | 47.04 |  | 0
24,35+22,69=47,04 [A]
položka zahrnuje: dodání zábradlí včetně předepsané povrchové úpravy kotvení sloupků, t.j. kotevní desky, šrouby z nerez oceli, vrty a zálivku, pokud zadávací dokumentace nestanoví jinak případné nivelační hmoty pod kotevní desky
51 | 91722 |  | CHODNÍKOVÉ OBRUBY Z BETONOVÝCH OBRUBNÍKŮ sklopené obrubníky v konci říms v. č. 2.2 | M | 6.66 |  | 0
3,0+2,0+1,66=6,66 [A]
Popisy prací zahrnují veškerý materiál, výrobky a polotovary, včetně mimostaveništní a vnitrostaveništní dopravy (rovněž přesuny), včetně naložení a složení,případně s uložením. Položka obruby a zpomalovací prahy zahrnuje i betonové lože i boční betonovou opěrku.
52 | 919112 |  | ŘEZÁNÍ ASFALTOVÉHO KRYTU VOZOVEK TL DO 100MM příčné spáry v. č. 2.2 | M | 16.08 |  | 0
8,04+8,04=16,08 [A]
veškeré práce jsou obsaženy v textu položky
53 | 931182 |  | VÝPLŇ DILATAČNÍCH SPAR Z POLYSTYRENU TL 20MM viz výkres č. 2.6, 2.5 | M2 | 16.5 |  | 0
římsy: 8*1,0*0,4=3,20 [A] spára mezi mostní konstrukcí a závěrnou zídkou: 2*0,7*9,5=13,30 [B] A+B=16,50 [C]
Popisy prací zahrnují veškerý materiál, výrobky a polotovary, včetně mimostaveništní a vnitrostaveništní dopravy (rovněž přesuny), včetně naložení a složení, případně s uložením.
54 | 931232 |  | VÝPLŇ DILATAČNÍCH SPAR Z PRYŽOVÝCH PÁSŮ ŠÍŘKY DO 200MM PROFILOVANÝCH TL DO 7MM římsy v. č. 2.6 | M | 9.6 |  | 0
(0,15+1,0+0,45)*6=9,60 [A]
položka zahrnuje dodávku a osazení předepsaného materiálu, očištění ploch spáry před úpravou, očištění okolí spáry po úpravě
55 | 931314 |  | TĚSNĚNÍ DILATAČ SPAR ASF ZÁLIVKOU PRŮŘ DO 400MM2 spára mezi nosnou konstrukcí a závěrnou zídkou asfaltová zálivka + předtěsnění v. č. 2.5 | M | 19 |  | 0
2*9,5=19,00 [A]
položka zahrnuje dodávku a osazení předepsaného materiálu, očištění ploch spáry před úpravou, očištění okolí spáry po úpravě
56 | 938544 |  | OČIŠTĚNÍ BETON KONSTR OTRYSKÁNÍM TLAK VODOU PŘES 1000 BARŮ VTL vodní paprsek 1200 barů v. č. 2.7 | M2 | 336.71 |  | 0
- křídla výtok: 4,6*(2,5+0,6)/2=7,13 [A] 4,8*(2,5+0,3)/2=6,72 [B] - křídla vtok: 4,8*(1,8+2,4)/2=10,08 [C] 1,8*3,1+4,2*3,1/2=12,09 [D] - boční strany nosné konstrukce: 2*0,55*11,9=13,09 [E] - dřík levobřežní opěry 2,5*9,5=23,75 [F] - horní povrch nosné konstrukce + čela 11,83*9,38+2*0,55*9,6=121,53 [G] - dřík pravobřežní opěry 3,3*9,5=31,35 [H] - podhled nosné konstrukce 11,83*9,38=110,97 [I] A+B+C+D+E+F+G+H+I=336,71 [J] množství odpadu 336,7*0,005 = 1,684 m3
Veškeré práce jsou obsaženy v textu položky, bez ohledu na způsob provedení, včetně odklizení vzniklého odpadu. Odvoz a uložení na skládku v režii zhotovitele.
57 | 94817 |  | DOČASNÉ KONSTRUKCE Z OCEL NOSNÍKŮ VČET ODSTRAN podpůrné konstrukce pro dočasné vynesení (vyvěšení) vodovodního potrubí PVC DN 110 při zachování stávající polohy potrubí konstrukce nebude zasahovat do vodního toku celková délka vyvěšení 23,0 m dodávka, montáž, demontáž viz výkres č. 2.8 | T | 0.62 |  | 0
I160: 22,5+4,5+5,3=32,3 m 32,3*0,0179=0,578 t doplňující konstrukce 5% 1,05*0,587=0,62 [A]
Položka obsahuje dovoz, montáž, údržbu, opotřebení (nájemné), demontáž, konzervaci, odvoz.
58 | 96615 | R | BOURÁNÍ KONSTRUKCÍ Z PROSTÉHO BETONU vybourání šachet zvláštního zařízení, odvoz na skládku včetně uložení, v režii zhotovitele, poplatek viz pol. 014102b viz výkres č. 2.9 | M3 | 6 |  | 0
1,0*1,0*6=6,00 [A]
položka zahrnuje: - rozbourání konstrukce bez ohledu na použitou technologii - veškeré pomocné konstrukce (lešení a pod.) - veškerou manipulaci s vybouranou sutí a hmotami včetně uložení na skládku. Nezahrnuje poplatek za skládku, který se vykazuje v položce 0141** - veškeré další práce plynoucí z technologického předpisu a z platných předpisů
59 | 96616 | R | BOURÁNÍ KONSTRUKCÍ ZE ŽELEZOBETONU včetně odvozu a uložení na skládku v režii zhotovitele, poplatek viz pol. 014102b v. č. 2.9 | M3 | 23.83 |  | 0
křídla: 1,2*0,72*(4,21+2,13+5,92+3,51+0,98+4,26)=18,15 [A] závěrná zídka: 0,3*0,9*(9,54+9,48)=5,14 [B] sloupky zábradlí: 4*0,35*0,35*1,1=0,54 [C] A+B+C=23,83 [D]
položka zahrnuje: - rozbourání konstrukce bez ohledu na použitou technologii - veškeré pomocné konstrukce (lešení a pod.) - veškerou manipulaci s vybouranou sutí a hmotami včetně uložení na skládku. Nezahrnuje poplatek za skládku, který se vykazuje v položce 0141** - veškeré další práce plynoucí z technologického předpisu a z platných předpisů
60 | 96618 | a | BOURÁNÍ KONSTRUKCÍ KOVOVÝCH odstranění trubek zvláštního zařízení - včetně odvozu a likvidace v režii zhotovitele viz výkres č. 2.7, 2.9 | T | 1 |  | 0
položka zahrnuje: - rozebrání konstrukce bez ohledu na použitou technologii - veškeré pomocné konstrukce (lešení a pod.) - veškerou manipulaci s vybouranou sutí a hmotami. - veškeré další práce plynoucí z technologického předpisu a z platných předpisů
61 | 96618 | b | BOURÁNÍ KONSTRUKCÍ KOVOVÝCH odstranění mostního zábradlí - včetně odvozu, a likvidace v režii zhotovitele v. č. 2.9 | T | 0.92 |  | 0
(22,5+23,5)*0,02=0,92 [A]
položka zahrnuje: - rozebrání konstrukce bez ohledu na použitou technologii - veškeré pomocné konstrukce (lešení a pod.) - veškerou manipulaci s vybouranou sutí a hmotami - veškeré další práce plynoucí z technologického předpisu a z platných předpisů
62 | 97816 |  | ODSEKÁNÍ VRSTVY VYROVNÁVACÍHO BETONU NA MOSTECH spádové vrstvy na mostě včetně odvozu a uložení na skládce v režii zhotovitele, poplatek viz pol. 014102b - viz výkres č. 2.9 | M3 | 12.78 |  | 0
(0,12+0,15)/2*11,83*8,0=12,78 [A]
- zahrnují veškerou manipulaci s vybouranou sutí a hmotami včetně uložení na skládku - zahrnují veškeré další práce plynoucí z technologického předpisu a z platných předpisů (zvláště vyhlášky č.324/1990 Sb.).
63 | 97817 |  | ODSTRANĚNÍ MOSTNÍ IZOLACE viz výkres č. 2.9 včetně odvozu a uložení na skládce v režii zhotovitele, poplatek viz pol. 014102c | M2 | 116.59 |  | 0
12,43*9,38=116,59 [A]
- zahrnují veškerou manipulaci s vybouranou sutí a hmotami včetně uložení na skládku, - zahrnují veškeré další práce plynoucí z technologického předpisu a z platných předpisů (zvláště vyhlášky č.324/1990 Sb.).
|  | 9 | Ostatní konstrukce a práce |  |  |  | 0 | 0
|  |  | C e l k e m |  |  |  | 0 | 0

## SO 452
ASPE 9 |  | Firma: Firma
Příloha k formuláři pro ocenění nabídky
Stavba : |  | 269c | II/426 Bzenec Přívoz – Strážnice, I/55
číslo a název SO: |  | SO 452 | Přeložka venkovního vedení veřejného rozhlasu
číslo a název rozpočtu: |  | SO 452 | Přeložka venkovního vedení veřejného rozhlasu
Poř. č.pol. | Kód položky | Varianta položky | Název položky | jednotka | Počet jednotek | CENA
[6 empty] | jednotková | celkem
1 | 2 | 3 | 4 | 5 | 6 | 7 | 8
|  | 0 | VŠEOBECNÉ KONSTRUKCE A PRÁCE
1 | 014102 |  | POPLATKY ZA SKLÁDKU zemina, včetně skládkovného, pol 12573 | T | 6.65 |  | 0
3,5*1,9=6,65 [A]
zahrnuje veškeré poplatky provozovateli skládky související s uložením odpadu na skládce.
|  | 0 | VŠEOBECNÉ KONSTRUKCE A PRÁCE |  |  |  | 0 | 0
|  | 1 | ZEMNÍ PRÁCE
2 | 12573 | R | VYKOPÁVKY ZE ZEMNÍKŮ A SKLÁDEK TŘ. I přebytečná zemina – naložení + odvoz na skládku v režii zhotovitele pol 13273 | M3 | 3.5 |  | 0
0,3*0,6*8+0,3*0,6*11,5=3,5
položka zahrnuje: - vodorovná a svislá doprava, přemístění, přeložení, manipulace s výkopkem - kompletní provedení vykopávky nezapažené i zapažené - ošetření výkopiště po celou dobu práce v něm vč. klimatických opatření - ztížení vykopávek v blízkosti podzemního vedení, konstrukcí a objektů vč. jejich dočasného zajištění - ztížení pod vodou, v okolí výbušnin, ve stísněných prostorech a pod. - příplatek za lepivost - těžení po vrstvách, pásech a po jiných nutných částech (figurách) - čerpání vody vč. čerpacích jímek, potrubí a pohotovostní čerpací soupravy (viz ustanovení k pol. 1151,2) - potřebné snížení hladiny podzemní vody - těžení a rozpojování jednotlivých balvanů - vytahování a nošení výkopku - ruční vykopávky, odstranění kořenů a napadávek - pažení, vzepření a rozepření vč. přepažování (vyjma štětových stěn) - úpravu, ochranu a očištění dna, základové spáry, stěn a svahů - udržování výkopiště a jeho ochrana proti vodě - odvedení nebo obvedení vody v okolí výkopiště a ve výkopišti - třídění výkopku - veškeré pomocné konstrukce umožňující provedení vykopávky (příjezdy, sjezdy, nájezdy, lešení, podpěr. konstr., přemostění, zpevněné plochy, zakrytí a pod.) položka nezahrnuje: - práce spojené s otvírkou zemníku - poplatek za materiál ze zemníku (zemina, ornice)
3 | 13273 |  | HLOUBENÍ RÝH ŠÍŘ DO 2M PAŽ I NEPAŽ TŘ. I rýha 35/60cm – 8 m, rýha 65/60cm – 11,5 m,, výška výkopu po odtěžení sanace komunikace | M3 | 6.2 |  | 0
0,35*0,6*8+0,35*0,6*11,5=6,2 m3 odvoz na skládku 3,5 m3 pol. 12573 zemina ponechaná na staveništi 2,7 m3 pol. 17411
položka zahrnuje: - vodorovná a svislá doprava, přemístění, přeložení, manipulace s výkopkem - kompletní provedení vykopávky nezapažené i zapažené - ošetření výkopiště po celou dobu práce v něm vč. klimatických opatření - ztížení vykopávek v blízkosti podzemního vedení, konstrukcí a objektů vč. jejich dočasného zajištění - ztížení pod vodou, v okolí výbušnin, ve stísněných prostorech a pod. - příplatek za lepivost - těžení po vrstvách, pásech a po jiných nutných částech (figurách) - čerpání vody vč. čerpacích jímek, potrubí a pohotovostní čerpací soupravy (viz ustanovení k pol. 1151,2) - potřebné snížení hladiny podzemní vody - těžení a rozpojování jednotlivých balvanů - vytahování a nošení výkopku - svahování a přesvah. svahů do konečného tvaru, výměna hornin v podloží a v pláni znehodnocené klimatickými vlivy - ruční vykopávky, odstranění kořenů a napadávek - pažení, vzepření a rozepření vč. přepažování (vyjma štětových stěn) - úpravu, ochranu a očištění dna, základové spáry, stěn a svahů - odvedení nebo obvedení vody v okolí výkopiště a ve výkopišti - třídění výkopku - veškeré pomocné konstrukce umožňující provedení vykopávky (příjezdy, sjezdy, nájezdy, lešení, podpěr. konstr., přemostění, zpevněné plochy, zakrytí a pod.)
4 | 17411 |  | ZÁSYP JAM A RÝH ZEMINOU SE ZHUTNĚNÍM zához, zhutnění na 45 MPa zasyp zeminou ze staveniště pol 13273 | M3 | 2.7 |  | 0
0,05*0,6*8+0,35*0,6*11,5=2,7 m3
|  | 1 | ZEMNÍ PRÁCE |  |  |  | 0 | 0
|  | 7 | PŘIDRUŽENÁ STAVEBNÍ VÝROBA
5 | 702211 |  | KABELOVÁ CHRÁNIČKA ZEMNÍ DN DO 100 MM chráničky 110/94 mm – přechodový stav, včetně upevnění na nosníky mostu přes Vešky | M | 19.5 |  | 0
11,5+8=19,5 m
6 | 702231 |  | KABELOVÁ CHRÁNIČKA ZEMNÍ DĚLENÁ DN DO 100 MM dělená chránička 110/100 mm | M | 8 |  | 0
1 * 8 = 8 m
1. Položka obsahuje: – přípravu podkladu pro osazení 2. Položka neobsahuje: X 3. Způsob měření: Měří se metr délkový.
7 | 75h312 |  | Kabel závěsný metalický průměr žíly 0,6 mm do 10XN samonosný kabel s ocelovým lanem průřezu 6 mm2, včetně uchycení na stožáry VO výkres B.14.2 | KMČTYŘKA | 0.14 |  | 0
2 * (30,5 + 16,5 + 23) = 140 m
1. Položka obsahuje: – veškeré práce a materiál obsažený v názvu položky 2. Položka neobsahuje: X 3. Způsob měření: Měří se n-násobky páru vodičů na kilometr.
8 | 75h31x |  | Kabel závěsný metalický průměr žíly 0,6 mm - montáž samonosný kabel s ocelovým lanem průřezu 6 mm2, včetně uchycení na stožáry, vč. vyrovnání a vyvážení kabelu výkres B.14.2 | M | 140 |  | 0
2 * (30,5 + 16,5 + 23) = 140 m
1. Položka obsahuje: – veškeré práce a materiál obsažený v názvu položky 2. Položka neobsahuje: X 3. Způsob měření: Měří se metr délkový v ose vodiče nebo lana.
9 | 75h31y |  | Kabel závěsný metalický průměr žíly 0,6 mm - demontáž demontáž stávajících holých vodičů výkres B.14.2 | M | 0.14 |  | 0
2 * (30,5 + 16,5 + 23) = 140 m
1. Položka obsahuje: – veškeré práce a materiál obsažený v názvu položky 2. Položka neobsahuje: X 3. Způsob měření: Měří se metr délkový v ose vodiče nebo lana.
10 | 75ih11 |  | Ukončení kabelu celoplastového bez pancíře do 40 žil napojení v rozvodnicích na sloupech výkres B.14.2 | KUS | 2 |  | 0
1 + 1 = 2 ks
1. Položka obsahuje: – veškeré práce a materiál obsažený v názvu položky 2. Položka neobsahuje: X 3. Způsob měření: Udává se počet kusů kompletní konstrukce nebo práce.
11 | 75ih11 | a | Ukončení kabelu celoplastového bez pancíře do 40 žil finální přepojení holých vofičů výkres B.14.2 | KUS | 4 |  | 0
2 + 2 = 4 ks
1. Položka obsahuje: – veškeré práce a materiál obsažený v názvu položky 2. Položka neobsahuje: X 3. Způsob měření: Udává se počet kusů kompletní konstrukce nebo práce.
12 | 75ij12 |  | Měření jednosměrné na sdělovacím kabelu měření kabelu před zavěšením – přechodový stav výkres B.14.2 | KUS | 24 |  | 0
2*(3*4)=24
1. Položka obsahuje: – veškeré práce a materiál obsažený v názvu položky 2. Položka neobsahuje: X 3. Způsob měření: Udává se počet kusů kompletní konstrukce nebo práce.
13 | 75ij13 |  | Měření útlumu přeslechu na blízkém konci na místním sděl. kabelu za 1 čtyřku XN a 1 měřený úsek měření holých vodičů po finálním přepojení výkres B.14.2 | KUS | 24 |  | 0
2*(3*4)=24
1. Položka obsahuje: – veškeré práce a materiál obsažený v názvu položky 2. Položka neobsahuje: X 3. Způsob měření: Udává se počet kusů kompletní konstrukce nebo práce.
14 | 75l151 |  | Stožár (sloup) rozhlasový osazení nových stožárů s výložníky na rekonstruovaný most přes Baťův kanál, dle požadavků TS Střážnice | KUS | 2 |  | 0
1 + 1 = 2 ks
1. Položka obsahuje: – veškeré práce a materiál obsažený v názvu položky 2. Položka neobsahuje: X 3. Způsob měření: Udává se počet kusů kompletní konstrukce nebo práce.
15 | 75l15x |  | Stožár (sloup) - montáž osazení nových stožárů s výložníky na rekonstruovaný most přes Baťův kanál, dle požadavků TS Střážnice | KUS | 2 |  | 0
1. Položka obsahuje: – veškeré práce a materiál obsažený v názvu položky 2. Položka neobsahuje: X 3. Způsob měření: Udává se počet kusů kompletní konstrukce nebo práce.
16 | 75l15y |  | Stožár (sloup) - demontáž demontáž stávajíích stožárů na mostě přes Baťův kanál, odvoz do TS Strážnice | KUS | 2 |  | 0
1. Položka obsahuje: – veškeré práce a materiál obsažený v názvu položky 2. Položka neobsahuje: X 3. Způsob měření: Udává se počet kusů kompletní konstrukce nebo práce.
17 | 75l163 |  | Rozhlasové příslušenství - rozvodná krabice pro rozhlas rozvodnice pro převod z holých vodičů na samonosný kabel výkres B.14.2 | KUS | 2 |  | 0
1. Položka obsahuje: – veškeré práce a materiál obsažený v názvu položky 2. Položka neobsahuje: X 3. Způsob měření: Udává se počet kusů kompletní konstrukce nebo práce.
18 | 75l166 |  | Rozhlasové příslušenství - galvanické oddělení rozhlasových kabelových rozvodů | KUS | 2 |  | 0
1. Položka obsahuje: – veškeré práce a materiál obsažený v názvu položky 2. Položka neobsahuje: X 3. Způsob měření: Udává se počet kusů kompletní konstrukce nebo práce.
|  | 7 | PŘIDRUŽENÁ STAVEBNÍ VÝROBA |  |  |  | 0 | 0
|  | 8 | POTRUBÍ
19 | 899522 |  | OBETONOVÁNÍ POTRUBÍ Z PROSTÉHO BETONU DO C12/15 (B15) obetonování chrániček, případné přibetonování okrajových sloupů | M3 | 3.5 |  | 0
0,3*0,6*8+0,3*0,6*11,5=3,5m3
- dodání čerstvého betonu (betonové směsi) požadované kvality, jeho uložení do požadovaného tvaru při jakékoliv hustotě výztuže, konzistenci čerstvého betonu a způsobu hutnění, ošetření a ochranu betonu, - zhotovení nepropustného, mrazuvzdorného betonu a betonu požadované trvanlivosti a vlastností, - užití potřebných přísad a technologií výroby betonu, - zřízení pracovních a dilatačních spar, včetně potřebných úprav, výplně, vložek, opracování, očištění a ošetření, - bednění požadovaných konstr. (i ztracené) s úpravou dle požadované kvality povrchu betonu, včetně odbedňovacích a odskružovacích prostředků, - podpěrné konstr. (skruže) a lešení všech druhů pro bednění, uložení čerstvého betonu, výztuže a doplňkových konstr., vč. požadovaných otvorů, ochranných a bezpečnostních opatření a základů těchto konstrukcí a lešení, - vytvoření kotevních čel, kapes, nálitků, a sedel, - zřízení všech požadovaných otvorů, kapes, výklenků, prostupů, dutin, drážek a pod., vč. ztížení práce a úprav kolem nich, - úpravy pro osazení výztuže, doplňkových konstrukcí a vybavení, - úpravy povrchu pro položení požadované izolace, povlaků a nátěrů, případně vyspravení, - ztížení práce u kabelových a injektážních trubek a ostatních zařízení osazovaných do betonu, - konstrukce betonových kloubů, upevnění kotevních prvků a doplňkových konstrukcí, - nátěry zabraňující soudržnost betonu a bednění, - výplň, těsnění a tmelení spar a spojů, - opatření povrchů betonu izolací proti zemní vlhkosti v částech, kde přijdou do styku se zeminou nebo kamenivem, - případné zřízení spojovací vrstvy u základů, - úpravy pro osazení zařízení ochrany konstrukce proti vlivu bludných proudů
|  | 8 | POTRUBÍ |  |  |  | 0 | 0
|  |  | C e l k e m |  |  |  | 0 | 0