## Krycí list
SLEPÝ ROZPOČET
Rozpočet: |  | 1 | STAVEBNÍ ČÁST
Objekt : |  | Název objektu : |  |  | JKSO :
01.7 |  | SOP REKONSTRUKCE STÁVAJÍCÍHO ZÁZEMÍ LÉKAŘŮ
Stavba : |  | Název stavby : |  |  | SKP :
00001254 |  | III. ETAPA REKONSTRUKCE NEMOCNICE LETOVICE
Projektant : |  |  |  | Počet měrných jednotek :
Objednatel : |  |  |  | Náklady na MJ : |  | 0
Počet listů : |  |  |  | Zakázkové číslo : |  | 1254
Zpracovatel projektu : |  |  |  | Zhotovitel :
ROZPOČTOVÉ NÁKLADY
Rozpočtové náklady II. a III. hlavy |  |  | Vedlejší rozpočtové náklady
| Dodávka celkem | 0
Z | Montáž celkem | 0
R | HSV celkem | 0
N | PSV celkem | 0
ZRN celkem |  | 0
HZS |  | 0
RN II.a III.hlavy |  | 0 | Ostatní VRN |  |  | 0
ZRN+VRN+HZS |  | 0 | VRN celkem |  |  | 0
Vypracoval |  | Za zhotovitele |  | Za objednatele
|  | Jméno : |  | Jméno :
Datum : |  | Datum : |  | Datum :
|  | Podpis: |  | Podpis :
Základ pro DPH |  | 21 | % činí : |  | 0
DPH |  | 21 | % činí : |  | 0
Základ pro DPH |  | 0 | % činí : |  | 0
DPH |  | 0 | % činí : |  | 0
CENA ZA OBJEKT CELKEM |  |  |  |  | 0
Poznámka :

## Rekapitulace
Stavba : |  | 00001254 III. ETAPA REKONSTRUKCE NEMOCNICE LETOVICE |  |  | Rozpočet : | 1
Objekt : |  | 01.7 SOP REKONSTRUKCE STÁVAJÍCÍHO ZÁZEMÍ LÉKAŘŮ |  |  | STAVEBNÍ ČÁST
REKAPITULACE STAVEBNÍCH DÍLŮ
| Stavební díl |  | HSV | PSV | Dodávka | Montáž | HZS
3 | Svislé a kompletní konstrukce |  | 0 | 0 | 0 | 0 | 0
311 | Sádrokartonové konstrukce |  | 0 | 0 | 0 | 0 | 0
4 | Vodorovné konstrukce |  | 0 | 0 | 0 | 0 | 0
61 | Upravy povrchů vnitřní |  | 0 | 0 | 0 | 0 | 0
63 | Podlahy a podlahové konstrukce |  | 0 | 0 | 0 | 0 | 0
64 | Výplně otvorů |  | 0 | 0 | 0 | 0 | 0
94 | Lešení a stavební výtahy |  | 0 | 0 | 0 | 0 | 0
95 | Dokončovací konstrukce na pozemních stavbách |  | 0 | 0 | 0 | 0 | 0
96 | Bourání konstrukcí |  | 0 | 0 | 0 | 0 | 0
99 | Staveništní přesun hmot |  | 0 | 0 | 0 | 0 | 0
711 | Izolace proti vodě |  | 0 | 0 | 0 | 0 | 0
713 | Izolace tepelné |  | 0 | 0 | 0 | 0 | 0
720 | Zdravotechnická instalace |  | 0 | 0 | 0 | 0 | 0
730 | Ústřední vytápění |  | 0 | 0 | 0 | 0 | 0
764 | Konstrukce klempířské |  | 0 | 0 | 0 | 0 | 0
766 | Konstrukce truhlářské |  | 0 | 0 | 0 | 0 | 0
767 | Konstrukce zámečnické |  | 0 | 0 | 0 | 0 | 0
771 | Podlahy z dlaždic a obklady |  | 0 | 0 | 0 | 0 | 0
776 | Podlahy povlakové |  | 0 | 0 | 0 | 0 | 0
777 | Podlahy ze syntetických hmot |  | 0 | 0 | 0 | 0 | 0
781 | Obklady keramické |  | 0 | 0 | 0 | 0 | 0
783 | Nátěry |  | 0 | 0 | 0 | 0 | 0
784 | Malby |  | 0 | 0 | 0 | 0 | 0
799 | Ostatní |  | 0 | 0 | 0 | 0 | 0
M24 | Montáže vzduchotechnických zařízení |  | 0 | 0 | 0 | 0 | 0
D96 | Přesuny suti a vybouraných hmot |  | 0 | 0 | 0 | 0 | 0
| CELKEM OBJEKT |  | 0 | 0 | 0 | 0 | 0
VEDLEJŠÍ ROZPOČTOVÉ NÁKLADY
Název VRN |  |  | Kč | % | Základna |  | Kč
[5 empty] | 0 |  | 0 | 8
| CELKEM VRN |  |  |  |  | 0

## Položky
Slepý rozpočet
Stavba : |  | 00001254 III. ETAPA REKONSTRUKCE NEMOCNICE LETOVICE |  | Rozpočet: | 1
Objekt : |  | 01.7 SOP REKONSTRUKCE STÁVAJÍCÍHO ZÁZEMÍ LÉKAŘŮ |  | STAVEBNÍ ČÁST
P.č. | Číslo položky | Název položky | MJ | množství | cena / MJ | celkem (Kč)
Díl: | 3 | Svislé a kompletní konstrukce | [5 empty] | 1
1 | 311231114RY1 | Zdivo nosné cihelné z CP 29 P15 na MVC 2,5 s použitím suchých směsí | m3 | 2.061 | 0 | 0 |  | 2 | 1 | 1 | 1 | 1 | 0 | 0 | 0 | 0 | 0 | 2.0417
|  | Zazdívky otvorů : |  | 0 |  |  | Zazdívky otvorů :
|  | 0,90*2,10*0,45 |  | 0.8505 |  |  | 0,90*2,10*0,45
|  | 0,45*2,00*0,40 |  | 0.36 |  |  | 0,45*2,00*0,40
|  | 0,90*2,10*0,45 |  | 0.8505 |  |  | 0,90*2,10*0,45
2 | 317234410R00 | Vyzdívka mezi nosníky cihlami pálenými na MC | m3 | 1.679 | 0 | 0 |  | 2 | 1 | 1 | 1 | 1 | 0 | 0 | 0 | 0 | 0 | 1.7764
|  | Nad otvor do SOP 01.6 : |  | 0 |  |  | Nad otvor do SOP 01.6 :
|  | 1,90*0,45*0,20 |  | 0.171 |  |  | 1,90*0,45*0,20
|  | Nad otvor k místnosti 302 : |  | 0 |  |  | Nad otvor k místnosti 302 :
|  | 3,40*0,65*0,20 |  | 0.442 |  |  | 3,40*0,65*0,20
|  | Nad otvor do místností 304, 305, 306 : |  | 0 |  |  | Nad otvor do místností 304, 305, 306 :
|  | 1,60*0,65*0,20*3 |  | 0.624 |  |  | 1,60*0,65*0,20*3
|  | Nad otvor do místností 308, 309 : |  | 0 |  |  | Nad otvor do místností 308, 309 :
|  | 3,40*0,65*0,20 |  | 0.442 |  |  | 3,40*0,65*0,20
3 | 317941121RT3 | Osazení ocelových válcovaných nosníků do č.12 včetně dodávky profilu I č.12 | t | 0.3217 | 0 | 0 |  | 2 | 1 | 1 | 1 | 1 | 0 | 0 | 0 | 0 | 0 | 1.0995
|  | I č.120 : 63,27/1000 |  | 0.0633 |  |  | I č.120 : 63,27/1000
|  | I č.120 : 213,12/1000 |  | 0.2131 |  |  | I č.120 : 213,12/1000
|  | I č.120 : 45,288/1000 |  | 0.0453 |  |  | I č.120 : 45,288/1000
4 | 317941123RT3 | Osazení ocelových válcovaných nosníků č.14-22 včetně dodávky profilu I č.16 | t | 0.4823 | 0 | 0 |  | 2 | 1 | 1 | 1 | 1 | 0 | 0 | 0 | 0 | 0 | 1.0971
|  | I č.160 : 225,54/1000 |  | 0.2255 |  |  | I č.160 : 225,54/1000
|  | I č.160 : 243,44/1000 |  | 0.2434 |  |  | I č.160 : 243,44/1000
|  | I č.160 : 13,425/1000 |  | 0.0134 |  |  | I č.160 : 13,425/1000
5 | 342241161R00 | Příčky z cihel plných tl. 65 mm | m2 | 1.27 | 0 | 0 |  | 2 | 1 | 1 | 1 | 1 | 0 | 0 | 0 | 0 | 0 | 0.12786
|  | Zazdívka mezi místostí 301 a 308, 309 : |  | 0 |  |  | Zazdívka mezi místostí 301 a 308, 309 :
|  | 2,70*2,10-(1,1*2,0*2) |  | 1.27 |  |  | 2,70*2,10-(1,1*2,0*2)
6 | 342241162R00 | Příčky z cihel plných tl. 140 mm | m2 | 19.295 | 0 | 0 |  | 2 | 1 | 1 | 1 | 1 | 0 | 0 | 0 | 0 | 0 | 0.27417
|  | Nová příčka mezi místostí 308 a 309 : |  | 0 |  |  | Nová příčka mezi místostí 308 a 309 :
|  | 5,90*2,95 |  | 17.405 |  |  | 5,90*2,95
|  | Zazdívka dveří mezi místností 301 a 304 : |  | 0 |  |  | Zazdívka dveří mezi místností 301 a 304 :
|  | 0,90*2,10 |  | 1.89 |  |  | 0,90*2,10
7 | 342248109R00 | Příčky keramické 8 P+D na MVC 5, tl. 80 mm | m2 | 26.9025 | 0 | 0 |  | 2 | 1 | 1 | 1 | 1 | 0 | 0 | 0 | 0 | 0 | 0.09203
|  | Příčky místostí 302 a 303 : |  | 0 |  |  | Příčky místostí 302 a 303 :
|  | (1,60+1,90+2,70+1,90)*2,95-(1,8*2) |  | 20.295 |  |  | (1,60+1,90+2,70+1,90)*2,95-(1,8*2)
|  | Nová příčka mezi místostí 301 a 310 : |  | 0 |  |  | Nová příčka mezi místostí 301 a 310 :
|  | 2,85*2,95-1,8 |  | 6.6075 |  |  | 2,85*2,95-1,8
8 | 346244381RT2 | Plentování ocelových nosníků výšky do 20 cm s použitím suché maltové směsi | m2 | 10.435 | 0 | 0 |  | 2 | 1 | 1 | 1 | 1 | 0 | 0 | 0 | 0 | 0 | 0.19084
|  | Nad otvor do SOP 01.6 : |  | 0 |  |  | Nad otvor do SOP 01.6 :
|  | 1,90*(0,20+0,45+0,20) |  | 1.615 |  |  | 1,90*(0,20+0,45+0,20)
|  | Nad otvor k místnosti 302 : |  | 0 |  |  | Nad otvor k místnosti 302 :
|  | 3,40*(0,20+0,65+0,20) |  | 3.57 |  |  | 3,40*(0,20+0,65+0,20)
|  | Nad otvor do místností 304, 305, 306 : |  | 0 |  |  | Nad otvor do místností 304, 305, 306 :
|  | 1,60*(0,20+0,65+0,20) |  | 1.68 |  |  | 1,60*(0,20+0,65+0,20)
|  | Nad otvor do místností 308, 309 : |  | 0 |  |  | Nad otvor do místností 308, 309 :
|  | 3,40*(0,20+0,65+0,20) |  | 3.57 |  |  | 3,40*(0,20+0,65+0,20)
| Celkem za | 3 Svislé a kompletní konstrukce |  |  |  | 0 |  | 4 |  |  |  |  | 0 | 0 | 0 | 0 | 0
Díl: | 311 | Sádrokartonové konstrukce | [5 empty] | 1
9 | 342264051RT1 | Podhled sádrokartonový na zavěšenou ocel. konstr. desky standard tl. 12,5 mm, bez izolace | m2 | 281.2 | 0 | 0 |  | 2 | 1 | 1 | 1 | 1 | 0 | 0 | 0 | 0 | 0 | 0.0186
|  | Půdorys 3.NP.: |  | 0 |  |  | Půdorys 3.NP.:
|  | Místnost 301 : 76,30 |  | 76.3 |  |  | Místnost 301 : 76,30
|  | Místnost 303 : 4,50 |  | 4.5 |  |  | Místnost 303 : 4,50
|  | Místnost 304 : 20,40 |  | 20.4 |  |  | Místnost 304 : 20,40
|  | Místnost 305 : 20,30 |  | 20.3 |  |  | Místnost 305 : 20,30
|  | Místnost 306 : 24,30 |  | 24.3 |  |  | Místnost 306 : 24,30
|  | Místnost 307 : 13,80 |  | 13.8 |  |  | Místnost 307 : 13,80
|  | Místnost 308 : 17,70 |  | 17.7 |  |  | Místnost 308 : 17,70
|  | Místnost 309 : 28,30 |  | 28.3 |  |  | Místnost 309 : 28,30
|  | Místnost 311 : 2,80 |  | 2.8 |  |  | Místnost 311 : 2,80
|  | Místnost 312 : 4,60 |  | 4.6 |  |  | Místnost 312 : 4,60
|  | Místnost 314 : 22,50 |  | 22.5 |  |  | Místnost 314 : 22,50
|  | Místnost 315 : 45,70 |  | 45.7 |  |  | Místnost 315 : 45,70
10 | 342264051RT2 | Podhled sádrokartonový na zavěšenou ocel. konstr. desky protipožární tl. 12,5 mm, bez izolace | m2 | 72.4 | 0 | 0 |  | 2 | 1 | 1 | 1 | 1 | 0 | 0 | 0 | 0 | 0 | 0.02017
|  | Půdorys 3.NP.: |  | 0 |  |  | Půdorys 3.NP.:
|  | Místnost 319b : 26,40 |  | 26.4 |  |  | Místnost 319b : 26,40
|  | Místnost 319c : 46,00 |  | 46 |  |  | Místnost 319c : 46,00
11 | 342264051RT3 | Podhled sádrokartonový na zavěšenou ocel. konstr. desky standard impreg. tl. 12,5 mm, bez izolace | m2 | 18.3 | 0 | 0 |  | 2 | 1 | 1 | 1 | 1 | 0 | 0 | 0 | 0 | 0 | 0.0186
|  | Půdorys 3.NP.: |  | 0 |  |  | Půdorys 3.NP.:
|  | Místnost 302 : 6,90 |  | 6.9 |  |  | Místnost 302 : 6,90
|  | Místnost 310 : 8,60 |  | 8.6 |  |  | Místnost 310 : 8,60
|  | Místnost 313 : 2,80 |  | 2.8 |  |  | Místnost 313 : 2,80
12 | 342264092R00 | Příplatek k podhledu sádrok. za tl.desek GKF 18 mm | m2 | 72.4 | 0 | 0 |  | 2 | 1 | 1 | 1 | 1 | 0 | 0 | 0 | 0 | 0 | 0.00414
|  | Půdorys 3.NP.: |  | 0 |  |  | Půdorys 3.NP.:
|  | Místnost 319b : 26,40 |  | 26.4 |  |  | Místnost 319b : 26,40
|  | Místnost 319c : 46,00 |  | 46 |  |  | Místnost 319c : 46,00
13 | 342264098R00 | Příplatek k podhledu sádrokart. za plochu do 10 m2 | m2 | 30.2 | 0 | 0 |  | 2 | 1 | 1 | 1 | 1 | 0 | 0 | 0 | 0 | 0 | 0
|  | Půdorys 3.NP.: |  | 0 |  |  | Půdorys 3.NP.:
|  | Místnost 302 : 6,90 |  | 6.9 |  |  | Místnost 302 : 6,90
|  | Místnost 303 : 4,50 |  | 4.5 |  |  | Místnost 303 : 4,50
|  | Místnost 310 : 8,60 |  | 8.6 |  |  | Místnost 310 : 8,60
|  | Místnost 311 : 2,80 |  | 2.8 |  |  | Místnost 311 : 2,80
|  | Místnost 312 : 4,60 |  | 4.6 |  |  | Místnost 312 : 4,60
|  | Místnost 313 : 2,80 |  | 2.8 |  |  | Místnost 313 : 2,80
14 | 342266111RU7 | Obklad stěn sádrokartonem na ocelovou konstrukci desky standard tl. 12,5 mm, bez izolace | m2 | 2 | 0 | 0 |  | 2 | 1 | 1 | 1 | 1 | 0 | 0 | 0 | 0 | 0 | 0.017907
|  | Provizorní uzavření otvoru do SOP 01.6 : |  | 0 |  |  | Provizorní uzavření otvoru do SOP 01.6 :
|  | 1,50*2,40-1,6 |  | 2 |  |  | 1,50*2,40-1,6
| Celkem za | 311 Sádrokartonové konstrukce |  |  |  | 0 |  | 4 |  |  |  |  | 0 | 0 | 0 | 0 | 0
Díl: | 4 | Vodorovné konstrukce | [5 empty] | 1
15 | 413232221RT2 | Zazdívka zhlaví válcovaných nosníků výšky do 30cm s použitím suché maltové směsi | kus | 4 | 0 | 0 |  | 2 | 1 | 1 | 1 | 1 | 0 | 0 | 0 | 0 | 0 | 0.058
|  | Pod nově budovanou příčku : 4 |  | 4 |  |  | Pod nově budovanou příčku : 4
16 | 413941123RT5 | Osazení válcovaných nosníků ve stropech č. 14 - 22 včetně dodávky profilu I č. 20 | t | 0.2184 | 0 | 0 |  | 2 | 1 | 1 | 1 | 1 | 0 | 0 | 0 | 0 | 0 | 1.0966
|  | Pod nově budovanou příčku : |  | 0 |  |  | Pod nově budovanou příčku :
|  | I č.200 : 218,38/1000 |  | 0.2184 |  |  | I č.200 : 218,38/1000
| Celkem za | 4 Vodorovné konstrukce |  |  |  | 0 |  | 4 |  |  |  |  | 0 | 0 | 0 | 0 | 0
Díl: | 61 | Upravy povrchů vnitřní | [5 empty] | 1
17 | 612409991R00 | Začištění omítek kolem oken,dveří apod. | m | 240 | 0 | 0 |  | 2 | 1 | 1 | 1 | 1 | 0 | 0 | 0 | 0 | 0 | 0.00372
|  | Pro 766-TR/01 : (0,60*2+1,97*2)*2*1 |  | 10.28 |  |  | Pro 766-TR/01 : (0,60*2+1,97*2)*2*1
|  | Pro 766-TR/02 : (0,70*2+1,97*2)*2*1 |  | 10.68 |  |  | Pro 766-TR/02 : (0,70*2+1,97*2)*2*1
|  | Pro 766-TR/03 : (0,90*2+1,97*2)*2*3 |  | 34.44 |  |  | Pro 766-TR/03 : (0,90*2+1,97*2)*2*3
|  | Pro 766-TR/04 : (1,10*2+1,97*2)*2*5 |  | 61.4 |  |  | Pro 766-TR/04 : (1,10*2+1,97*2)*2*5
|  | Pro 766-TR/05 : (1,10*2+1,70*2)*2*11 |  | 123.2 |  |  | Pro 766-TR/05 : (1,10*2+1,70*2)*2*11
18 | 612421615R00 | Omítka vnitřní zdiva, MVC, hrubá zatřená | m2 | 902.79 | 0 | 0 |  | 2 | 1 | 1 | 1 | 1 | 0 | 0 | 0 | 0 | 0 | 0.03921
|  | Vyrovnání stávajícího zdiva : |  | 0 |  |  | Vyrovnání stávajícího zdiva :
|  | Půdorys 3.NP.: |  | 0 |  |  | Půdorys 3.NP.:
|  | Místnost 301 :(24,40*2+6,10*2)*2,95 |  | 179.95 |  |  | Místnost 301 :(24,40*2+6,10*2)*2,95
|  | Místnost 302 :(3,50*2+2,85*2)*2,95 |  | 37.465 |  |  | Místnost 302 :(3,50*2+2,85*2)*2,95
|  | Místnost 303 :(1,80*2+2,50*2)*2,95 |  | 25.37 |  |  | Místnost 303 :(1,80*2+2,50*2)*2,95
|  | Místnost 304 :(3,50*2+5,60*2)*2,95 |  | 53.69 |  |  | Místnost 304 :(3,50*2+5,60*2)*2,95
|  | Místnost 305 :(3,50*2+5,60*2)*2,95 |  | 53.69 |  |  | Místnost 305 :(3,50*2+5,60*2)*2,95
|  | Místnost 306 :(4,25*2+5,60*2)*2,95 |  | 58.115 |  |  | Místnost 306 :(4,25*2+5,60*2)*2,95
|  | Místnost 307 :(3,60*2+10,70*2)*2,95 |  | 84.37 |  |  | Místnost 307 :(3,60*2+10,70*2)*2,95
|  | Místnost 308 :(3,00*2+5,60*2)*2,95 |  | 50.74 |  |  | Místnost 308 :(3,00*2+5,60*2)*2,95
|  | Místnost 309 :(4,85*2+5,60*2)*2,95 |  | 61.655 |  |  | Místnost 309 :(4,85*2+5,60*2)*2,95
|  | Místnost 310 :(3,00*2+2,85*2)*2,95 |  | 34.515 |  |  | Místnost 310 :(3,00*2+2,85*2)*2,95
|  | Místnost 311 :(3,10*2+1,80*2)*2,95 |  | 28.91 |  |  | Místnost 311 :(3,10*2+1,80*2)*2,95
|  | Místnost 312 :(2,20*2+1,80*2)*2,95 |  | 23.6 |  |  | Místnost 312 :(2,20*2+1,80*2)*2,95
|  | Místnost 313 :(1,65*2+1,70*2)*2,95 |  | 19.765 |  |  | Místnost 313 :(1,65*2+1,70*2)*2,95
|  | Místnost 314 :(6,05*2+3,60*2)*2,95 |  | 56.935 |  |  | Místnost 314 :(6,05*2+3,60*2)*2,95
|  | Místnost 315 :(6,70*2+7,80*2)*2,95 |  | 85.55 |  |  | Místnost 315 :(6,70*2+7,80*2)*2,95
|  | Místnost 319b :(3,00*2+8,15*2)*2,95 |  | 65.785 |  |  | Místnost 319b :(3,00*2+8,15*2)*2,95
|  | Místnost 319c :(3,00*2+14,80*2)*2,95 |  | 105.02 |  |  | Místnost 319c :(3,00*2+14,80*2)*2,95
|  | Odpočet nových omítek : |  | 0 |  |  | Odpočet nových omítek :
|  | -(22,7200+99,6150) |  | -122.335 |  |  | -(22,7200+99,6150)
19 | 612425931RT2 | Omítka vápenná vnitřního ostění - štuková s použitím suché směsi | m2 | 22.72 | 0 | 0 |  | 2 | 1 | 1 | 1 | 1 | 0 | 0 | 0 | 0 | 0 | 0.057
|  | Otvor do SOP 01.6 : |  | 0 |  |  | Otvor do SOP 01.6 :
|  | 1,90*(0,20+0,45+0,20) |  | 1.615 |  |  | 1,90*(0,20+0,45+0,20)
|  | 2,40*0,45*2 |  | 2.16 |  |  | 2,40*0,45*2
|  | Otvor k místnosti 302 : |  | 0 |  |  | Otvor k místnosti 302 :
|  | 3,40*(0,20+0,65+0,20) |  | 3.57 |  |  | 3,40*(0,20+0,65+0,20)
|  | 2,70*0,65*2 |  | 3.51 |  |  | 2,70*0,65*2
|  | Dveře do místností 304, 305, 306 : |  | 0 |  |  | Dveře do místností 304, 305, 306 :
|  | 1,60*(0,20+0,65+0,20) |  | 1.68 |  |  | 1,60*(0,20+0,65+0,20)
|  | 2,10*0,65*3 |  | 4.095 |  |  | 2,10*0,65*3
|  | Dveře do místností 308, 309 : |  | 0 |  |  | Dveře do místností 308, 309 :
|  | 3,40*(0,20+0,65+0,20) |  | 3.57 |  |  | 3,40*(0,20+0,65+0,20)
|  | 2,10*(0,20+0,80+0,20) |  | 2.52 |  |  | 2,10*(0,20+0,80+0,20)
20 | 612451081R00 | Zatření spár vnitřního zdiva z tvárnic nebo desek | m2 | 1025.125 | 0 | 0 |  | 2 | 1 | 1 | 1 | 1 | 0 | 0 | 0 | 0 | 0 | 0.01119
|  | Půdorys 3.NP.: |  | 0 |  |  | Půdorys 3.NP.:
|  | Místnost 301 :(24,40*2+6,10*2)*2,95 |  | 179.95 |  |  | Místnost 301 :(24,40*2+6,10*2)*2,95
|  | Místnost 302 :(3,50*2+2,85*2)*2,95 |  | 37.465 |  |  | Místnost 302 :(3,50*2+2,85*2)*2,95
|  | Místnost 303 :(1,80*2+2,50*2)*2,95 |  | 25.37 |  |  | Místnost 303 :(1,80*2+2,50*2)*2,95
|  | Místnost 304 :(3,50*2+5,60*2)*2,95 |  | 53.69 |  |  | Místnost 304 :(3,50*2+5,60*2)*2,95
|  | Místnost 305 :(3,50*2+5,60*2)*2,95 |  | 53.69 |  |  | Místnost 305 :(3,50*2+5,60*2)*2,95
|  | Místnost 306 :(4,25*2+5,60*2)*2,95 |  | 58.115 |  |  | Místnost 306 :(4,25*2+5,60*2)*2,95
|  | Místnost 307 :(3,60*2+10,70*2)*2,95 |  | 84.37 |  |  | Místnost 307 :(3,60*2+10,70*2)*2,95
|  | Místnost 308 :(3,00*2+5,60*2)*2,95 |  | 50.74 |  |  | Místnost 308 :(3,00*2+5,60*2)*2,95
|  | Místnost 309 :(4,85*2+5,60*2)*2,95 |  | 61.655 |  |  | Místnost 309 :(4,85*2+5,60*2)*2,95
|  | Místnost 310 :(3,00*2+2,85*2)*2,95 |  | 34.515 |  |  | Místnost 310 :(3,00*2+2,85*2)*2,95
|  | Místnost 311 :(3,10*2+1,80*2)*2,95 |  | 28.91 |  |  | Místnost 311 :(3,10*2+1,80*2)*2,95
|  | Místnost 312 :(2,20*2+1,80*2)*2,95 |  | 23.6 |  |  | Místnost 312 :(2,20*2+1,80*2)*2,95
|  | Místnost 313 :(1,65*2+1,70*2)*2,95 |  | 19.765 |  |  | Místnost 313 :(1,65*2+1,70*2)*2,95
|  | Místnost 314 :(6,05*2+3,60*2)*2,95 |  | 56.935 |  |  | Místnost 314 :(6,05*2+3,60*2)*2,95
|  | Místnost 315 :(6,70*2+7,80*2)*2,95 |  | 85.55 |  |  | Místnost 315 :(6,70*2+7,80*2)*2,95
|  | Místnost 319b :(3,00*2+8,15*2)*2,95 |  | 65.785 |  |  | Místnost 319b :(3,00*2+8,15*2)*2,95
|  | Místnost 319c :(3,00*2+14,80*2)*2,95 |  | 105.02 |  |  | Místnost 319c :(3,00*2+14,80*2)*2,95
21 | 612473181R00 | Omítka vnitřního zdiva ze suché směsi, hladká pod obklady | m2 | 98.9875 | 0 | 0 |  | 2 | 1 | 1 | 1 | 1 | 0 | 0 | 0 | 0 | 0 | 0.02456
|  | Místnost 301 - nika pro hydrant : |  | 0 |  |  | Místnost 301 - nika pro hydrant :
|  | 0,65*0,65+0,65*4*0,25 |  | 1.0725 |  |  | 0,65*0,65+0,65*4*0,25
|  | Půdorys 3.NP.: |  | 0 |  |  | Půdorys 3.NP.:
|  | Místnost 302 : (3,50*2+2,85*2)*2,00 |  | 25.4 |  |  | Místnost 302 : (3,50*2+2,85*2)*2,00
|  | Místnost 303 : (1,80*2+2,50*2)*2,00 |  | 17.2 |  |  | Místnost 303 : (1,80*2+2,50*2)*2,00
|  | Místnost 304 : 1,35*1,50 |  | 2.025 |  |  | Místnost 304 : 1,35*1,50
|  | Místnost 305 : 1,40*1,50 |  | 2.1 |  |  | Místnost 305 : 1,40*1,50
|  | Místnost 306 : 1,10*1,50 |  | 1.65 |  |  | Místnost 306 : 1,10*1,50
|  | Místnost 308 : 1,25*1,50 |  | 1.875 |  |  | Místnost 308 : 1,25*1,50
|  | Místnost 309 : 1,35*1,50 |  | 2.025 |  |  | Místnost 309 : 1,35*1,50
|  | Místnost 310 : (3,00*2+2,85*2)*2,00 |  | 23.4 |  |  | Místnost 310 : (3,00*2+2,85*2)*2,00
|  | Místnost 311 : (3,10*2+1,80*2)*2,00 |  | 19.6 |  |  | Místnost 311 : (3,10*2+1,80*2)*2,00
|  | Místnost 315 : (2,00+2,40)*0,60 |  | 2.64 |  |  | Místnost 315 : (2,00+2,40)*0,60
22 | 612473182R00 | Omítka vnitřního zdiva ze suché směsi, štuková | m2 | 926.1375 | 0 | 0 |  | 2 | 1 | 1 | 1 | 1 | 0 | 0 | 0 | 0 | 0 | 0.02891
|  | Půdorys 3.NP.: |  | 0 |  |  | Půdorys 3.NP.:
|  | Místnost 301 : (24,40*2+6,10*2)*2,95 |  | 179.95 |  |  | Místnost 301 : (24,40*2+6,10*2)*2,95
|  | Místnost 302 : (3,50*2+2,85*2)*2,95 |  | 37.465 |  |  | Místnost 302 : (3,50*2+2,85*2)*2,95
|  | Místnost 303 : (1,80*2+2,50*2)*2,95 |  | 25.37 |  |  | Místnost 303 : (1,80*2+2,50*2)*2,95
|  | Místnost 304 : (3,50*2+5,60*2)*2,95 |  | 53.69 |  |  | Místnost 304 : (3,50*2+5,60*2)*2,95
|  | Místnost 305 : (3,50*2+5,60*2)*2,95 |  | 53.69 |  |  | Místnost 305 : (3,50*2+5,60*2)*2,95
|  | Místnost 306 : (4,25*2+5,60*2)*2,95 |  | 58.115 |  |  | Místnost 306 : (4,25*2+5,60*2)*2,95
|  | Místnost 307 : (3,60*2+10,70*2)*2,95 |  | 84.37 |  |  | Místnost 307 : (3,60*2+10,70*2)*2,95
|  | Místnost 308 : (3,00*2+5,60*2)*2,95 |  | 50.74 |  |  | Místnost 308 : (3,00*2+5,60*2)*2,95
|  | Místnost 309 : (4,85*2+5,60*2)*2,95 |  | 61.655 |  |  | Místnost 309 : (4,85*2+5,60*2)*2,95
|  | Místnost 310 : (3,00*2+2,85*2)*2,95 |  | 34.515 |  |  | Místnost 310 : (3,00*2+2,85*2)*2,95
|  | Místnost 311 : (3,10*2+1,80*2)*2,95 |  | 28.91 |  |  | Místnost 311 : (3,10*2+1,80*2)*2,95
|  | Místnost 312 : (2,20*2+1,80*2)*2,95 |  | 23.6 |  |  | Místnost 312 : (2,20*2+1,80*2)*2,95
|  | Místnost 313 : (1,65*2+1,70*2)*2,95 |  | 19.765 |  |  | Místnost 313 : (1,65*2+1,70*2)*2,95
|  | Místnost 314 : (6,05*2+3,60*2)*2,95 |  | 56.935 |  |  | Místnost 314 : (6,05*2+3,60*2)*2,95
|  | Místnost 315 : (6,70*2+7,80*2)*2,95 |  | 85.55 |  |  | Místnost 315 : (6,70*2+7,80*2)*2,95
|  | Místnost 319b : (3,00*2+8,15*2)*2,95 |  | 65.785 |  |  | Místnost 319b : (3,00*2+8,15*2)*2,95
|  | Místnost 319c : (3,00*2+14,80*2)*2,95 |  | 105.02 |  |  | Místnost 319c : (3,00*2+14,80*2)*2,95
|  | Odpočet keramických obkladů : -98,9875 |  | -98.9875 |  |  | Odpočet keramických obkladů : -98,9875
23 | 612481113R00 | Potaženi vnitř. stěn sklotex. pletivem s vypnutím | m2 | 12.955 | 0 | 0 |  | 2 | 1 | 1 | 1 | 1 | 0 | 0 | 0 | 0 | 0 | 0.000335
|  | Potažení ocelových nosníků : |  | 0 |  |  | Potažení ocelových nosníků :
|  | Nad otvor do SOP 01.6 : |  | 0 |  |  | Nad otvor do SOP 01.6 :
|  | 1,90*(0,20+0,45+0,20) |  | 1.615 |  |  | 1,90*(0,20+0,45+0,20)
|  | Nad otvor k místnosti 302 : |  | 0 |  |  | Nad otvor k místnosti 302 :
|  | 3,40*(0,20+0,65+0,20) |  | 3.57 |  |  | 3,40*(0,20+0,65+0,20)
|  | Nad otvor do místností 304, 305, 306 : |  | 0 |  |  | Nad otvor do místností 304, 305, 306 :
|  | 1,60*(0,20+0,65+0,20) |  | 1.68 |  |  | 1,60*(0,20+0,65+0,20)
|  | Nad otvor do místností 308, 309 : |  | 0 |  |  | Nad otvor do místností 308, 309 :
|  | 3,40*(0,20+0,65+0,20) |  | 3.57 |  |  | 3,40*(0,20+0,65+0,20)
|  | Zpevnění rohu u komína : |  | 0 |  |  | Zpevnění rohu u komína :
|  | 2,10*(0,20+0,80+0,20) |  | 2.52 |  |  | 2,10*(0,20+0,80+0,20)
24 | 613473115R00 | Příplatek za zabudované rohovníky | m | 29.7 | 0 | 0 |  | 2 | 1 | 1 | 1 | 1 | 0 | 0 | 0 | 0 | 0 | 0
|  | 2,70*3 |  | 8.1 |  |  | 2,70*3
|  | 2,40*2 |  | 4.8 |  |  | 2,40*2
|  | 2,10*8 |  | 16.8 |  |  | 2,10*8
| Celkem za | 61 Upravy povrchů vnitřní |  |  |  | 0 |  | 4 |  |  |  |  | 0 | 0 | 0 | 0 | 0
Díl: | 63 | Podlahy a podlahové konstrukce | [5 empty] | 1
25 | 631312611R00 | Mazanina betonová tl. 5 - 8 cm B 15 | m3 | 2.12 | 0 | 0 |  | 2 | 1 | 1 | 1 | 1 | 0 | 0 | 0 | 0 | 0 | 2.422
|  | Půdorys 3.NP.: |  | 0 |  |  | Půdorys 3.NP.:
|  | Místnost 302 : 6,90*0,07 |  | 0.483 |  |  | Místnost 302 : 6,90*0,07
|  | Místnost 303 : 4,50*0,07 |  | 0.315 |  |  | Místnost 303 : 4,50*0,07
|  | Místnost 310 : 8,60*0,07 |  | 0.602 |  |  | Místnost 310 : 8,60*0,07
|  | Místnost 311 : 2,80*0,07 |  | 0.196 |  |  | Místnost 311 : 2,80*0,07
|  | Zapravení podlah po bouraných zdech : |  | 0 |  |  | Zapravení podlah po bouraných zdech :
|  | Příčka mezi pokoji : |  | 0 |  |  | Příčka mezi pokoji :
|  | 5,60*0,20*0,10 |  | 0.112 |  |  | 5,60*0,20*0,10
|  | Otvor do SOP 01.6 : |  | 0 |  |  | Otvor do SOP 01.6 :
|  | 1,50*0,45*0,10 |  | 0.0675 |  |  | 1,50*0,45*0,10
|  | Otvor k místnosti 302 : |  | 0 |  |  | Otvor k místnosti 302 :
|  | 3,00*0,65*0,10 |  | 0.195 |  |  | 3,00*0,65*0,10
|  | Otvor do místností 304, 305, 306 : |  | 0 |  |  | Otvor do místností 304, 305, 306 :
|  | 0,20*0,65*0,10*3 |  | 0.039 |  |  | 0,20*0,65*0,10*3
|  | Otvor do místností 308, 309 : |  | 0 |  |  | Otvor do místností 308, 309 :
|  | 1,70*0,65*0,10 |  | 0.1105 |  |  | 1,70*0,65*0,10
26 | 631319151R00 | Příplatek za přehlaz. mazanin pod povlaky tl. 8 cm | m3 | 0.524 | 0 | 0 |  | 2 | 1 | 1 | 1 | 1 | 0 | 0 | 0 | 0 | 0 | 0
|  | Zapravení podlah po bouraných zdech : |  | 0 |  |  | Zapravení podlah po bouraných zdech :
|  | Příčka mezi pokoji : |  | 0 |  |  | Příčka mezi pokoji :
|  | 5,60*0,20*0,10 |  | 0.112 |  |  | 5,60*0,20*0,10
|  | Otvor do SOP 01.6 : |  | 0 |  |  | Otvor do SOP 01.6 :
|  | 1,50*0,45*0,10 |  | 0.0675 |  |  | 1,50*0,45*0,10
|  | Otvor k místnosti 302 : |  | 0 |  |  | Otvor k místnosti 302 :
|  | 3,00*0,65*0,10 |  | 0.195 |  |  | 3,00*0,65*0,10
|  | Otvor do místností 304, 305, 306 : |  | 0 |  |  | Otvor do místností 304, 305, 306 :
|  | 0,20*0,65*0,10*3 |  | 0.039 |  |  | 0,20*0,65*0,10*3
|  | Otvor do místností 308, 309 : |  | 0 |  |  | Otvor do místností 308, 309 :
|  | 1,70*0,65*0,10 |  | 0.1105 |  |  | 1,70*0,65*0,10
27 | 631319171R00 | Příplatek za stržení povrchu mazaniny tl. 8 cm | m3 | 2.12 | 0 | 0 |  | 2 | 1 | 1 | 1 | 1 | 0 | 0 | 0 | 0 | 0 | 0
|  | Půdorys 3.NP.: |  | 0 |  |  | Půdorys 3.NP.:
|  | Místnost 302 :6,90*0,07 |  | 0.483 |  |  | Místnost 302 :6,90*0,07
|  | Místnost 303 :4,50*0,07 |  | 0.315 |  |  | Místnost 303 :4,50*0,07
|  | Místnost 310 :8,60*0,07 |  | 0.602 |  |  | Místnost 310 :8,60*0,07
|  | Místnost 311 :2,80*0,07 |  | 0.196 |  |  | Místnost 311 :2,80*0,07
|  | Zapravení podlah po bouraných zdech : |  | 0 |  |  | Zapravení podlah po bouraných zdech :
|  | Příčka mezi pokoji : |  | 0 |  |  | Příčka mezi pokoji :
|  | 5,60*0,20*0,10 |  | 0.112 |  |  | 5,60*0,20*0,10
|  | Otvor do SOP 01.6 : |  | 0 |  |  | Otvor do SOP 01.6 :
|  | 1,50*0,45*0,10 |  | 0.0675 |  |  | 1,50*0,45*0,10
|  | Otvor k místnosti 302 : |  | 0 |  |  | Otvor k místnosti 302 :
|  | 3,00*0,65*0,10 |  | 0.195 |  |  | 3,00*0,65*0,10
|  | Otvor do místností 304, 305, 306 : |  | 0 |  |  | Otvor do místností 304, 305, 306 :
|  | 0,20*0,65*0,10*3 |  | 0.039 |  |  | 0,20*0,65*0,10*3
|  | Otvor do místností 308, 309 : |  | 0 |  |  | Otvor do místností 308, 309 :
|  | 1,70*0,65*0,10 |  | 0.1105 |  |  | 1,70*0,65*0,10
28 | 642940014RAA | Dveře jednokřídlové 80/197, zárubeň, práh dřevěné hladké plné | kus | 1 | 0 | 0 |  | 2 | 2 | 1 | 1 | 1 | 0 | 0 | 0 | 0 | 0 | 0.16203
|  | Provizorní uzavření otvoru do SOP 01.6 : |  | 0 |  |  | Provizorní uzavření otvoru do SOP 01.6 :
|  | 1 |  | 1 |  |  | 1
| Celkem za | 63 Podlahy a podlahové konstrukce |  |  |  | 0 |  | 4 |  |  |  |  | 0 | 0 | 0 | 0 | 0
Díl: | 64 | Výplně otvorů | [5 empty] | 1
29 | 642944121RT5 | Osazení ocelových zárubní dodatečně do 2,5 m2. včetně dodávky zárubně CgH 90x197x11 cm | kus | 1 | 0 | 0 |  | 2 | 1 | 1 | 1 | 1 | 0 | 0 | 0 | 0 | 0 | 0.06516
30 | 642944121RU6 | Osazení ocelových zárubní dodatečně do 2,5 m2. včetně dodávky zárubně CgH 110x197x16 cm | kus | 5 | 0 | 0 |  | 2 | 1 | 1 | 1 | 1 | 0 | 0 | 0 | 0 | 0 | 0.06876
| Celkem za | 64 Výplně otvorů |  |  |  | 0 |  | 4 |  |  |  |  | 0 | 0 | 0 | 0 | 0
Díl: | 94 | Lešení a stavební výtahy | [5 empty] | 1
31 | 941955001R00 | Lešení lehké pomocné, výška podlahy do 1,2 m | m2 | 371.9 | 0 | 0 |  | 2 | 1 | 1 | 1 | 1 | 0 | 0 | 0 | 0 | 0 | 0.034587
|  | Půdorys 3.NP.: |  | 0 |  |  | Půdorys 3.NP.:
|  | Místnost 301 : 76,30 |  | 76.3 |  |  | Místnost 301 : 76,30
|  | Místnost 302 : 6,90 |  | 6.9 |  |  | Místnost 302 : 6,90
|  | Místnost 303 : 4,50 |  | 4.5 |  |  | Místnost 303 : 4,50
|  | Místnost 304 : 20,40 |  | 20.4 |  |  | Místnost 304 : 20,40
|  | Místnost 305 : 20,30 |  | 20.3 |  |  | Místnost 305 : 20,30
|  | Místnost 306 : 24,30 |  | 24.3 |  |  | Místnost 306 : 24,30
|  | Místnost 307 : 13,80 |  | 13.8 |  |  | Místnost 307 : 13,80
|  | Místnost 308 : 17,70 |  | 17.7 |  |  | Místnost 308 : 17,70
|  | Místnost 309 : 28,30 |  | 28.3 |  |  | Místnost 309 : 28,30
|  | Místnost 310 : 8,60 |  | 8.6 |  |  | Místnost 310 : 8,60
|  | Místnost 311 : 2,80 |  | 2.8 |  |  | Místnost 311 : 2,80
|  | Místnost 312 : 4,60 |  | 4.6 |  |  | Místnost 312 : 4,60
|  | Místnost 313 : 2,80 |  | 2.8 |  |  | Místnost 313 : 2,80
|  | Místnost 314 : 22,50 |  | 22.5 |  |  | Místnost 314 : 22,50
|  | Místnost 315 : 45,70 |  | 45.7 |  |  | Místnost 315 : 45,70
|  | Místnost 319b : 26,40 |  | 26.4 |  |  | Místnost 319b : 26,40
|  | Místnost 319c : 46,00 |  | 46 |  |  | Místnost 319c : 46,00
| Celkem za | 94 Lešení a stavební výtahy |  |  |  | 0 |  | 4 |  |  |  |  | 0 | 0 | 0 | 0 | 0
Díl: | 95 | Dokončovací konstrukce na pozemních stavbách | [5 empty] | 1
32 | 931961115R00 | Vložky do dilatačních spár, polystyren | m2 | 4.28 | 0 | 0 |  | 2 | 1 | 1 | 1 | 1 | 0 | 0 | 0 | 0 | 0 | 0.001
|  | Oddilatování podlah kolem stěn : |  | 0 |  |  | Oddilatování podlah kolem stěn :
|  | Půdorys 3.NP.: |  | 0 |  |  | Půdorys 3.NP.:
|  | Místnost 302 : (3,50*2+2,85*2)*0,10 |  | 1.27 |  |  | Místnost 302 : (3,50*2+2,85*2)*0,10
|  | Místnost 303 : (1,80*2+2,50*2)*0,10 |  | 0.86 |  |  | Místnost 303 : (1,80*2+2,50*2)*0,10
|  | Místnost 310 : (3,00*2+2,85*2)*0,10 |  | 1.17 |  |  | Místnost 310 : (3,00*2+2,85*2)*0,10
|  | Místnost 311 : (3,10*2+1,80*2)*0,10 |  | 0.98 |  |  | Místnost 311 : (3,10*2+1,80*2)*0,10
33 | 952901111R00 | Vyčištění budov o výšce podlaží do 4 m | m2 | 371.9 | 0 | 0 |  | 2 | 1 | 1 | 1 | 1 | 0 | 0 | 0 | 0 | 0 | 0.00205
|  | Půdorys 3.NP.: |  | 0 |  |  | Půdorys 3.NP.:
|  | Místnost 301 : 76,30 |  | 76.3 |  |  | Místnost 301 : 76,30
|  | Místnost 302 : 6,90 |  | 6.9 |  |  | Místnost 302 : 6,90
|  | Místnost 303 : 4,50 |  | 4.5 |  |  | Místnost 303 : 4,50
|  | Místnost 304 : 20,40 |  | 20.4 |  |  | Místnost 304 : 20,40
|  | Místnost 305 : 20,30 |  | 20.3 |  |  | Místnost 305 : 20,30
|  | Místnost 306 : 24,30 |  | 24.3 |  |  | Místnost 306 : 24,30
|  | Místnost 307 : 13,80 |  | 13.8 |  |  | Místnost 307 : 13,80
|  | Místnost 308 : 17,70 |  | 17.7 |  |  | Místnost 308 : 17,70
|  | Místnost 309 : 28,30 |  | 28.3 |  |  | Místnost 309 : 28,30
|  | Místnost 310 : 8,60 |  | 8.6 |  |  | Místnost 310 : 8,60
|  | Místnost 311 : 2,80 |  | 2.8 |  |  | Místnost 311 : 2,80
|  | Místnost 312 : 4,60 |  | 4.6 |  |  | Místnost 312 : 4,60
|  | Místnost 313 : 2,80 |  | 2.8 |  |  | Místnost 313 : 2,80
|  | Místnost 314 : 22,50 |  | 22.5 |  |  | Místnost 314 : 22,50
|  | Místnost 315 : 45,70 |  | 45.7 |  |  | Místnost 315 : 45,70
|  | Místnost 319b : 26,40 |  | 26.4 |  |  | Místnost 319b : 26,40
|  | Místnost 319c : 46,00 |  | 46 |  |  | Místnost 319c : 46,00
34 | 952902110R00 | Čištění zametáním v místnostech a chodbách | m2 | 743.8 | 0 | 0 |  | 2 | 1 | 1 | 1 | 1 | 0 | 0 | 0 | 0 | 0 | 0
|  | 371,9000*2 |  | 743.8 |  |  | 371,9000*2
35 | 950-001 | Zednické výpomoci pro řemesla | hod | 20 | 0 | 0 |  | 2 | 12 | 0 | 87 | 1 | 0 | 0 | 0 | 0 | 0 | 0
36 | 950-002 | Materiál pro zednické výpomoci | kpl | 1 | 0 | 0 |  | 2 | 12 | 0 | 88 | 1 | 0 | 0 | 0 | 0 | 0 | 0
37 | 950-003 | Ochrana zachovávaných povrchů, konstrukcí zařízení, atd. | kpl | 1 | 0 | 0 |  | 2 | 12 | 0 | 104 | 1 | 0 | 0 | 0 | 0 | 0 | 0
|  | Zejména : |  | 0 |  |  | Zejména :
|  | ;konstrukce podlah, |  | 0 |  |  | ;konstrukce podlah,
|  | ;dveřní křídla, |  | 0 |  |  | ;dveřní křídla,
|  | ;zárubně, |  | 0 |  |  | ;zárubně,
|  | ;okna, |  | 0 |  |  | ;okna,
|  | ;obklady, |  | 0 |  |  | ;obklady,
|  | ;omítky, |  | 0 |  |  | ;omítky,
|  | ;umyvadla, |  | 0 |  |  | ;umyvadla,
|  | ;WC, |  | 0 |  |  | ;WC,
|  | ;zařízení pokojů, |  | 0 |  |  | ;zařízení pokojů,
|  | 1 |  | 1 |  |  | 1
38 | 950-004 | Požární utěsnění rozvodů dle požární zprávy | kpl | 1 | 0 | 0 |  | 2 | 12 | 0 | 107 | 1 | 0 | 0 | 0 | 0 | 0 | 0
| Celkem za | 95 Dokončovací konstrukce na pozemních stavbách |  |  |  | 0 |  | 4 |  |  |  |  | 0 | 0 | 0 | 0 | 0
Díl: | 96 | Bourání konstrukcí | [5 empty] | 1
39 | 725110811R00 | Demontáž klozetů splachovacích | soubor | 1 | 0 | 0 |  | 2 | 1 | 7 | 7 | 1 | 0 | 0 | 0 | 0 | 0 | 0
40 | 725210821R00 | Demontáž umyvadel bez výtokových armatur | soubor | 9 | 0 | 0 |  | 2 | 1 | 7 | 7 | 1 | 0 | 0 | 0 | 0 | 0 | 0
41 | 725310821R00 | Demontáž dřezů jednodílných na konzolách | soubor | 2 | 0 | 0 |  | 2 | 1 | 7 | 7 | 1 | 0 | 0 | 0 | 0 | 0 | 0
42 | 725320821R00 | Demontáž dřezů dvojitých na konzolách | soubor | 1 | 0 | 0 |  | 2 | 1 | 7 | 7 | 1 | 0 | 0 | 0 | 0 | 0 | 0
43 | 764410850R00 | Demontáž oplechování parapetů,rš od 100 do 330 mm | m | 16.5 | 0 | 0 |  | 2 | 1 | 7 | 7 | 1 | 0 | 0 | 0 | 0 | 0 | 0
|  | Pro 764-KL/01 : 1,50*11 |  | 16.5 |  |  | Pro 764-KL/01 : 1,50*11
44 | 766112820R00 | Demontáž dřevěných stěn prosklených | m2 | 8.4075 | 0 | 0 |  | 2 | 1 | 7 | 7 | 1 | 0 | 0 | 0 | 0 | 0 | 0
|  | Stěna na chodbě : |  | 0 |  |  | Stěna na chodbě :
|  | 2,85*2,95 |  | 8.4075 |  |  | 2,85*2,95
45 | 776401800R00 | Demontáž soklíků nebo lišt, pryžových nebo z PVC | m | 67.35 | 0 | 0 |  | 2 | 1 | 7 | 7 | 1 | 0 | 0 | 0 | 0 | 0 | 0
|  | Pokoje : |  | 0 |  |  | Pokoje :
|  | (3,50*2+5,60*2) |  | 18.2 |  |  | (3,50*2+5,60*2)
|  | (4,35*2+5,60*2) |  | 19.9 |  |  | (4,35*2+5,60*2)
|  | Dveře do pokojů : |  | 0 |  |  | Dveře do pokojů :
|  | 0,65*2*4 |  | 5.2 |  |  | 0,65*2*4
|  | Společenský kout : |  | 0 |  |  | Společenský kout :
|  | (3,50*2+5,60*2) |  | 18.2 |  |  | (3,50*2+5,60*2)
|  | Chodba : |  | 0 |  |  | Chodba :
|  | 3,00+2,85 |  | 5.85 |  |  | 3,00+2,85
46 | 776511820R00 | Odstranění PVC podlah lepených s podložkou | m2 | 65.9 | 0 | 0 |  | 2 | 1 | 7 | 7 | 1 | 0 | 0 | 0 | 0 | 0 | 0
|  | Pokoje : |  | 0 |  |  | Pokoje :
|  | (3,50*5,60) |  | 19.6 |  |  | (3,50*5,60)
|  | (4,35*5,60) |  | 24.36 |  |  | (4,35*5,60)
|  | Dveře do pokojů : |  | 0 |  |  | Dveře do pokojů :
|  | 0,65*0,90*4 |  | 2.34 |  |  | 0,65*0,90*4
|  | Společenský kout : |  | 0 |  |  | Společenský kout :
|  | (3,50*5,60) |  | 19.6 |  |  | (3,50*5,60)
47 | 919735122R00 | Řezání stávajícího betonového krytu tl. 5 - 10 cm | m | 11.8 | 0 | 0 |  | 2 | 1 | 1 | 1 | 1 | 0 | 0 | 0 | 0 | 0 | 0.08509
|  | Pro nosníky pod novou příčkou : |  | 0 |  |  | Pro nosníky pod novou příčkou :
|  | 5,90*2 |  | 11.8 |  |  | 5,90*2
48 | 962031132R00 | Bourání příček cihelných tl. 10 cm | m2 | 21.6125 | 0 | 0 |  | 2 | 1 | 1 | 1 | 1 | 0 | 0 | 0 | 0 | 0 | 0
|  | Příčka v chodbě : |  | 0 |  |  | Příčka v chodbě :
|  | 2,85*2,95-1,6 |  | 6.8075 |  |  | 2,85*2,95-1,6
|  | Příčky WC : |  | 0 |  |  | Příčky WC :
|  | 2,85*2,95-1,4-1,2 |  | 5.8075 |  |  | 2,85*2,95-1,4-1,2
|  | (1,95+1,10)*2,95 |  | 8.9975 |  |  | (1,95+1,10)*2,95
49 | 962031133R00 | Bourání příček cihelných tl. 15 cm | m2 | 14.92 | 0 | 0 |  | 2 | 1 | 1 | 1 | 1 | 0 | 0 | 0 | 0 | 0 | 0
|  | Příčka mezi pokoji : |  | 0 |  |  | Příčka mezi pokoji :
|  | 5,60*2,95-1,6 |  | 14.92 |  |  | 5,60*2,95-1,6
50 | 962032231R00 | Bourání zdiva z cihel pálených na MVC | m3 | 10.4451 | 0 | 0 |  | 2 | 1 | 1 | 1 | 1 | 0 | 0 | 0 | 0 | 0 | 0
|  | Otvor do SOP 01.6 : |  | 0 |  |  | Otvor do SOP 01.6 :
|  | 1,50*2,40*0,45 |  | 1.62 |  |  | 1,50*2,40*0,45
|  | Otvor k místnosti 302 : |  | 0 |  |  | Otvor k místnosti 302 :
|  | 3,00*2,70*0,65 |  | 5.265 |  |  | 3,00*2,70*0,65
|  | Otvor do místností 303, 304, 305 : |  | 0 |  |  | Otvor do místností 303, 304, 305 :
|  | 0,20*2,10*0,65*3 |  | 0.819 |  |  | 0,20*2,10*0,65*3
|  | Otvor do místností 307, 308 : |  | 0 |  |  | Otvor do místností 307, 308 :
|  | 1,70*2,10*0,65 |  | 2.3205 |  |  | 1,70*2,10*0,65
|  | Nika pro nový hydrant : |  | 0 |  |  | Nika pro nový hydrant :
|  | 0,65*0,65*0,25 |  | 0.1056 |  |  | 0,65*0,65*0,25
|  | Niky pro rozvaděče : |  | 0 |  |  | Niky pro rozvaděče :
|  | 0,60*1,20*0,25 |  | 0.18 |  |  | 0,60*1,20*0,25
|  | 0,60*0,90*0,25 |  | 0.135 |  |  | 0,60*0,90*0,25
51 | 962084121R00 | Bourání příček deskových,sádrokartonových tl. 5 cm | m2 | 2 | 0 | 0 |  | 2 | 1 | 1 | 1 | 1 | 0 | 0 | 0 | 0 | 0 | 0
|  | Provizorní uzavření otvoru do SOP 01.6 : |  | 0 |  |  | Provizorní uzavření otvoru do SOP 01.6 :
|  | 1,50*2,40-1,6 |  | 2 |  |  | 1,50*2,40-1,6
52 | 964011211R00 | Vybourání ŽB překladů prefa dl. 3 m, 50 kg/m | m3 | 0.676 | 0 | 0 |  | 2 | 1 | 1 | 1 | 1 | 0 | 0 | 0 | 0 | 0 | 0.018
|  | Původní překlady ve zdivu : |  | 0 |  |  | Původní překlady ve zdivu :
|  | 1,30*0,65*0,20*4 |  | 0.676 |  |  | 1,30*0,65*0,20*4
53 | 965042131R00 | Bourání mazanin betonových tl. 10 cm, pl. 4 m2 | m3 | 0.118 | 0 | 0 |  | 2 | 1 | 1 | 1 | 1 | 0 | 0 | 0 | 0 | 0 | 0
|  | Pro nosníky pod novou příčkou : |  | 0 |  |  | Pro nosníky pod novou příčkou :
|  | 5,90*0,20*0,10 |  | 0.118 |  |  | 5,90*0,20*0,10
54 | 965042141R00 | Bourání mazanin betonových tl. 10 cm, nad 4 m2 | m3 | 1.824 | 0 | 0 |  | 2 | 1 | 1 | 1 | 1 | 0 | 0 | 0 | 0 | 0 | 0
|  | Půdorys 3.NP.: |  | 0 |  |  | Půdorys 3.NP.:
|  | Místnost 302 : 6,90*0,08 |  | 0.552 |  |  | Místnost 302 : 6,90*0,08
|  | Místnost 303 : 4,50*0,08 |  | 0.36 |  |  | Místnost 303 : 4,50*0,08
|  | Místnost 310 : 8,60*0,08 |  | 0.688 |  |  | Místnost 310 : 8,60*0,08
|  | Místnost 311 : 2,80*0,08 |  | 0.224 |  |  | Místnost 311 : 2,80*0,08
55 | 965081713R00 | Bourání dlaždic keramických tl. 1 cm, nad 1 m2 | m2 | 8.245 | 0 | 0 |  | 2 | 1 | 1 | 1 | 1 | 0 | 0 | 0 | 0 | 0 | 0
|  | 1,85*1,10 |  | 2.035 |  |  | 1,85*1,10
|  | 1,65*3,00+1,20*1,05 |  | 6.21 |  |  | 1,65*3,00+1,20*1,05
56 | 965082922R00 | Odstranění násypu tl. do 10 cm, plocha do 2 m2 | m3 | 0.177 | 0 | 0 |  | 2 | 1 | 1 | 1 | 1 | 0 | 0 | 0 | 0 | 0 | 0
|  | Pro nosníky pod novou příčkou : |  | 0 |  |  | Pro nosníky pod novou příčkou :
|  | 5,9*0,2*0,15 |  | 0.177 |  |  | 5,9*0,2*0,15
57 | 967031132R00 | Přisekání rovných ostění cihelných na MVC | m2 | 28.555 | 0 | 0 |  | 2 | 1 | 1 | 1 | 1 | 0 | 0 | 0 | 0 | 0 | 0
|  | Otvor do SOP 01.6 : |  | 0 |  |  | Otvor do SOP 01.6 :
|  | 1,50*2,40*2 |  | 7.2 |  |  | 1,50*2,40*2
|  | Otvor k místnosti 302 : |  | 0 |  |  | Otvor k místnosti 302 :
|  | 3,00*2,70*2 |  | 16.2 |  |  | 3,00*2,70*2
|  | Otvor do místností 304, 305, 306 : |  | 0 |  |  | Otvor do místností 304, 305, 306 :
|  | 0,20*2,10*1*3 |  | 1.26 |  |  | 0,20*2,10*1*3
|  | Otvor do místností 308, 309 : |  | 0 |  |  | Otvor do místností 308, 309 :
|  | 1,70*2,10*1 |  | 3.57 |  |  | 1,70*2,10*1
|  | Nika pro nový hydrant : |  | 0 |  |  | Nika pro nový hydrant :
|  | 0,65*0,25*2 |  | 0.325 |  |  | 0,65*0,25*2
58 | 968061112R00 | Vyvěšení dřevěných okenních křídel pl. do 1,5 m2 | kus | 88 | 0 | 0 |  | 2 | 1 | 1 | 1 | 1 | 0 | 0 | 0 | 0 | 0 | 0
|  | Pro 766-TR/05 : 4*2*11 |  | 88 |  |  | Pro 766-TR/05 : 4*2*11
59 | 968061125R00 | Vyvěšení dřevěných dveřních křídel pl. do 2 m2 | kus | 1 | 0 | 0 |  | 2 | 1 | 1 | 1 | 1 | 0 | 0 | 0 | 0 | 0 | 0
|  | Provizorní uzavření otvoru do SOP 01.6 : |  | 0 |  |  | Provizorní uzavření otvoru do SOP 01.6 :
|  | 1 |  | 1 |  |  | 1
60 | 968061125R00 | Vyvěšení dřevěných dveřních křídel pl. do 2 m2 | kus | 10 | 0 | 0 |  | 2 | 1 | 1 | 1 | 1 | 0 | 0 | 0 | 0 | 0 | 0
|  | Dveře do pokojů : |  | 0 |  |  | Dveře do pokojů :
|  | 6 |  | 6 |  |  | 6
|  | Dveře WC : |  | 0 |  |  | Dveře WC :
|  | 2 |  | 2 |  |  | 2
|  | Dvoukřídlové dveře na chodbě : |  | 0 |  |  | Dvoukřídlové dveře na chodbě :
|  | 2 |  | 2 |  |  | 2
61 | 968062355R00 | Vybourání dřevěných rámů oken dvojitých pl. 2 m2 | m2 | 20.57 | 0 | 0 |  | 2 | 1 | 1 | 1 | 1 | 0 | 0 | 0 | 0 | 0 | 0.001
|  | Pro 766-TR/05 : 1,10*1,70*11 |  | 20.57 |  |  | Pro 766-TR/05 : 1,10*1,70*11
62 | 968071125R00 | Vyvěšení, zavěšení kovových křídel dveří pl. 2 m2 | kus | 1 | 0 | 0 |  | 2 | 1 | 1 | 1 | 1 | 0 | 0 | 0 | 0 | 0 | 0
|  | Dveře do objektu SOP 01.7 : |  | 0 |  |  | Dveře do objektu SOP 01.7 :
|  | 1 |  | 1 |  |  | 1
63 | 968072455R00 | Vybourání kovových dveřních zárubní pl. do 2 m2 | m2 | 15.2 | 0 | 0 |  | 2 | 1 | 1 | 1 | 1 | 0 | 0 | 0 | 0 | 0 | 0
|  | Dveře do objektu SOP 01.7 : |  | 0 |  |  | Dveře do objektu SOP 01.7 :
|  | 0,80*2,00 |  | 1.6 |  |  | 0,80*2,00
|  | Dveře do pokojů : |  | 0 |  |  | Dveře do pokojů :
|  | 0,80*2,00*6 |  | 9.6 |  |  | 0,80*2,00*6
|  | Dveře WC : |  | 0 |  |  | Dveře WC :
|  | 0,60*2,00*2 |  | 2.4 |  |  | 0,60*2,00*2
|  | Shrnovací dveře : |  | 0 |  |  | Shrnovací dveře :
|  | 0,80*2,00 |  | 1.6 |  |  | 0,80*2,00
64 | 968095002R00 | Bourání parapetů dřevěných š. do 50 cm | m | 12.1 | 0 | 0 |  | 2 | 1 | 1 | 1 | 1 | 0 | 0 | 0 | 0 | 0 | 0
|  | Pro 766-TR/05 : 1,10*11 |  | 12.1 |  |  | Pro 766-TR/05 : 1,10*11
65 | 973031325R00 | Vysekání kapes zeď cihel. MVC, pl. 0,1m2, hl. 30cm | kus | 2 | 0 | 0 |  | 2 | 1 | 1 | 1 | 1 | 0 | 0 | 0 | 0 | 0 | 0
|  | Pro nosníky pod novou příčkou : |  | 0 |  |  | Pro nosníky pod novou příčkou :
|  | 2 |  | 2 |  |  | 2
66 | 973031812R00 | Vysekání kapes pro zavázání příček tl. 10 cm | m | 5.9 | 0 | 0 |  | 2 | 1 | 1 | 1 | 1 | 0 | 0 | 0 | 0 | 0 | 0
|  | 2,95*2 |  | 5.9 |  |  | 2,95*2
67 | 973031813R00 | Vysekání kapes pro zavázání příček tl. 15 cm | m | 3.9 | 0 | 0 |  | 2 | 1 | 1 | 1 | 1 | 0 | 0 | 0 | 0 | 0 | 0
|  | 2,95+0,95 |  | 3.9 |  |  | 2,95+0,95
68 | 974031669R00 | Vysekání rýh zeď cihelná vtah. nosníků | m | 13.5 | 0 | 0 |  | 2 | 1 | 1 | 1 | 1 | 0 | 0 | 0 | 0 | 0 | 0
|  | Nad otvor do SOP 01.6 : |  | 0 |  |  | Nad otvor do SOP 01.6 :
|  | 1,90 |  | 1.9 |  |  | 1,90
|  | Nad otvor k místnosti 302 : |  | 0 |  |  | Nad otvor k místnosti 302 :
|  | 3,40 |  | 3.4 |  |  | 3,40
|  | Nad otvor do místností 304, 305, 306 : |  | 0 |  |  | Nad otvor do místností 304, 305, 306 :
|  | 1,60*3 |  | 4.8 |  |  | 1,60*3
|  | Nad otvor do místností 308, 309 : |  | 0 |  |  | Nad otvor do místností 308, 309 :
|  | 3,40 |  | 3.4 |  |  | 3,40
69 | 978013191R00 | Otlučení omítek vnitřních stěn v rozsahu do 100 % | m2 | 902.79 | 0 | 0 |  | 2 | 1 | 1 | 1 | 1 | 0 | 0 | 0 | 0 | 0 | 0
|  | Půdorys 3.NP.: |  | 0 |  |  | Půdorys 3.NP.:
|  | Místnost 301 : (24,40*2+6,10*2)*2,95 |  | 179.95 |  |  | Místnost 301 : (24,40*2+6,10*2)*2,95
|  | Místnost 302 : (3,50*2+2,85*2)*2,95 |  | 37.465 |  |  | Místnost 302 : (3,50*2+2,85*2)*2,95
|  | Místnost 303 : (1,80*2+2,50*2)*2,95 |  | 25.37 |  |  | Místnost 303 : (1,80*2+2,50*2)*2,95
|  | Místnost 304 : (3,50*2+5,60*2)*2,95 |  | 53.69 |  |  | Místnost 304 : (3,50*2+5,60*2)*2,95
|  | Místnost 305 : (3,50*2+5,60*2)*2,95 |  | 53.69 |  |  | Místnost 305 : (3,50*2+5,60*2)*2,95
|  | Místnost 306 : (4,25*2+5,60*2)*2,95 |  | 58.115 |  |  | Místnost 306 : (4,25*2+5,60*2)*2,95
|  | Místnost 307 : (3,60*2+10,70*2)*2,95 |  | 84.37 |  |  | Místnost 307 : (3,60*2+10,70*2)*2,95
|  | Místnost 308 : (3,00*2+5,60*2)*2,95 |  | 50.74 |  |  | Místnost 308 : (3,00*2+5,60*2)*2,95
|  | Místnost 309 : (4,85*2+5,60*2)*2,95 |  | 61.655 |  |  | Místnost 309 : (4,85*2+5,60*2)*2,95
|  | Místnost 310 : (3,00*2+2,85*2)*2,95 |  | 34.515 |  |  | Místnost 310 : (3,00*2+2,85*2)*2,95
|  | Místnost 311 : (3,10*2+1,80*2)*2,95 |  | 28.91 |  |  | Místnost 311 : (3,10*2+1,80*2)*2,95
|  | Místnost 312 : (2,20*2+1,80*2)*2,95 |  | 23.6 |  |  | Místnost 312 : (2,20*2+1,80*2)*2,95
|  | Místnost 313 : (1,65*2+1,70*2)*2,95 |  | 19.765 |  |  | Místnost 313 : (1,65*2+1,70*2)*2,95
|  | Místnost 314 : (6,05*2+3,60*2)*2,95 |  | 56.935 |  |  | Místnost 314 : (6,05*2+3,60*2)*2,95
|  | Místnost 315 : (6,70*2+7,80*2)*2,95 |  | 85.55 |  |  | Místnost 315 : (6,70*2+7,80*2)*2,95
|  | Místnost 319b : (3,00*2+8,15*2)*2,95 |  | 65.785 |  |  | Místnost 319b : (3,00*2+8,15*2)*2,95
|  | Místnost 319c : (3,00*2+14,80*2)*2,95 |  | 105.02 |  |  | Místnost 319c : (3,00*2+14,80*2)*2,95
|  | Odpočet nových omítek : |  | 0 |  |  | Odpočet nových omítek :
|  | -(22,7200+99,6150) |  | -122.335 |  |  | -(22,7200+99,6150)
70 | 978023411R00 | Vysekání a úprava spár zdiva cihelného mimo komín. | m2 | 902.79 | 0 | 0 |  | 2 | 1 | 1 | 1 | 1 | 0 | 0 | 0 | 0 | 0 | 0
|  | Půdorys 3.NP.: |  | 0 |  |  | Půdorys 3.NP.:
|  | Místnost 301 :(24,40*2+6,10*2)*2,95 |  | 179.95 |  |  | Místnost 301 :(24,40*2+6,10*2)*2,95
|  | Místnost 302 :(3,50*2+2,85*2)*2,95 |  | 37.465 |  |  | Místnost 302 :(3,50*2+2,85*2)*2,95
|  | Místnost 303 :(1,80*2+2,50*2)*2,95 |  | 25.37 |  |  | Místnost 303 :(1,80*2+2,50*2)*2,95
|  | Místnost 304 :(3,50*2+5,60*2)*2,95 |  | 53.69 |  |  | Místnost 304 :(3,50*2+5,60*2)*2,95
|  | Místnost 305 :(3,50*2+5,60*2)*2,95 |  | 53.69 |  |  | Místnost 305 :(3,50*2+5,60*2)*2,95
|  | Místnost 306 :(4,25*2+5,60*2)*2,95 |  | 58.115 |  |  | Místnost 306 :(4,25*2+5,60*2)*2,95
|  | Místnost 307 :(3,60*2+10,70*2)*2,95 |  | 84.37 |  |  | Místnost 307 :(3,60*2+10,70*2)*2,95
|  | Místnost 308 :(3,00*2+5,60*2)*2,95 |  | 50.74 |  |  | Místnost 308 :(3,00*2+5,60*2)*2,95
|  | Místnost 309 :(4,85*2+5,60*2)*2,95 |  | 61.655 |  |  | Místnost 309 :(4,85*2+5,60*2)*2,95
|  | Místnost 310 :(3,00*2+2,85*2)*2,95 |  | 34.515 |  |  | Místnost 310 :(3,00*2+2,85*2)*2,95
|  | Místnost 311 :(3,10*2+1,80*2)*2,95 |  | 28.91 |  |  | Místnost 311 :(3,10*2+1,80*2)*2,95
|  | Místnost 312 :(2,20*2+1,80*2)*2,95 |  | 23.6 |  |  | Místnost 312 :(2,20*2+1,80*2)*2,95
|  | Místnost 313 :(1,65*2+1,70*2)*2,95 |  | 19.765 |  |  | Místnost 313 :(1,65*2+1,70*2)*2,95
|  | Místnost 314 :(6,05*2+3,60*2)*2,95 |  | 56.935 |  |  | Místnost 314 :(6,05*2+3,60*2)*2,95
|  | Místnost 315 :(6,70*2+7,80*2)*2,95 |  | 85.55 |  |  | Místnost 315 :(6,70*2+7,80*2)*2,95
|  | Místnost 319b :(3,00*2+8,15*2)*2,95 |  | 65.785 |  |  | Místnost 319b :(3,00*2+8,15*2)*2,95
|  | Místnost 319c :(3,00*2+14,80*2)*2,95 |  | 105.02 |  |  | Místnost 319c :(3,00*2+14,80*2)*2,95
|  | Odpočet nových omítek : |  | 0 |  |  | Odpočet nových omítek :
|  | -(22,7200+99,6150) |  | -122.335 |  |  | -(22,7200+99,6150)
71 | 978059531R00 | Odsekání vnitřních obkladů stěn nad 2 m2 | m2 | 31.425 | 0 | 0 |  | 2 | 1 | 1 | 1 | 1 | 0 | 0 | 0 | 0 | 0 | 0
|  | Omítka pod obklady : |  | 0 |  |  | Omítka pod obklady :
|  | Kolem umyvadel v pokojích : |  | 0 |  |  | Kolem umyvadel v pokojích :
|  | 1,40*1,50 |  | 2.1 |  |  | 1,40*1,50
|  | (1,80+0,60)*1,50 |  | 3.6 |  |  | (1,80+0,60)*1,50
|  | 1,40*1,50 |  | 2.1 |  |  | 1,40*1,50
|  | 1,35*1,50 |  | 2.025 |  |  | 1,35*1,50
|  | 1,25*1,50 |  | 1.875 |  |  | 1,25*1,50
|  | 1,35*1,50 |  | 2.025 |  |  | 1,35*1,50
|  | Bývalé WC : |  | 0 |  |  | Bývalé WC :
|  | (3,00*2+2,85)*2,00 |  | 17.7 |  |  | (3,00*2+2,85)*2,00
72 | 960-001 | Demontáž shrnovacích dveří | kus | 1 | 0 | 0 |  | 2 | 12 | 0 | 21 | 1 | 0 | 0 | 0 | 0 | 0 | 0
73 | 968072455RXX | Demontáž dveřních zárubní pl. do 2 m2 | m2 | 1.6 | 0 | 0 |  | 2 | 12 | 0 | 96 | 1 | 0 | 0 | 0 | 0 | 0 | 0
|  | Provizorní uzavření otvoru do SOP 01.6 : |  | 0 |  |  | Provizorní uzavření otvoru do SOP 01.6 :
|  | 1,60 |  | 1.6 |  |  | 1,60
| Celkem za | 96 Bourání konstrukcí |  |  |  | 0 |  | 4 |  |  |  |  | 0 | 0 | 0 | 0 | 0
Díl: | 99 | Staveništní přesun hmot | [5 empty] | 1
74 | 999281111R00 | Přesun hmot pro opravy a údržbu do výšky 25 m | t | 124.31 | 0 | 0 |  | 2 | 7 | 1 | 2 | 1 | 0 | 0 | 0 | 0 | 0 | 0
| Celkem za | 99 Staveništní přesun hmot |  |  |  | 0 |  | 4 |  |  |  |  | 0 | 0 | 0 | 0 | 0
Díl: | 711 | Izolace proti vodě | [5 empty] | 1
75 | 711212002RT2 | Stěrka hydroizolační těsnící hmotou proti stékající vodě | m2 | 32.475 |  | 0 |  | 2 | 1 | 7 | 7 | 2 | 0 | 0 | 0 | 0 | 0 | 0.005
|  | Místnost 302 : 6,90*1,25+(1,25+1,25+1,25)*2,00 |  | 16.125 |  |  | Místnost 302 : 6,90*1,25+(1,25+1,25+1,25)*2,00
|  | Místnost 310 : 8,60*1,25+(1,40+1,40)*2,00 |  | 16.35 |  |  | Místnost 310 : 8,60*1,25+(1,40+1,40)*2,00
76 | 998711203R00 | Přesun hmot pro izolace proti vodě, výšky do 60 m | % | 0 |  | 0 |  | 2 | 7 | 1002 | 5 | 2 | 0 | 0 | 0 | 0 | 0 | 0
| Celkem za | 711 Izolace proti vodě |  |  |  | 0 |  | 4 |  |  |  |  | 0 | 0 | 0 | 0 | 0
Díl: | 713 | Izolace tepelné | [5 empty] | 1
77 | 713191100RT9 | Položení izolační fólie včetně dodávky fólie PE | m2 | 22.8 | 0 | 0 |  | 2 | 1 | 7 | 7 | 2 | 0 | 0 | 0 | 0 | 0 | 0.0066
|  | Půdorys 3.NP.: |  | 0 |  |  | Půdorys 3.NP.:
|  | Místnost 302 : 6,90 |  | 6.9 |  |  | Místnost 302 : 6,90
|  | Místnost 303 : 4,50 |  | 4.5 |  |  | Místnost 303 : 4,50
|  | Místnost 310 : 8,60 |  | 8.6 |  |  | Místnost 310 : 8,60
|  | Místnost 311 : 2,80 |  | 2.8 |  |  | Místnost 311 : 2,80
78 | 998713203R00 | Přesun hmot pro izolace tepelné, výšky do 24 m | % | 0 | 0 | 0 |  | 2 | 7 | 1002 | 5 | 2 | 0 | 0 | 0 | 0 | 0 | 0
| Celkem za | 713 Izolace tepelné |  |  |  | 0 |  | 4 |  |  |  |  | 0 | 0 | 0 | 0 | 0
Díl: | 720 | Zdravotechnická instalace | [5 empty] | 1
79 | 720-001 | Zdravotechnická instalace dle rozpočtu | kpl | 1 | 0 | 0 |  | 2 | 12 | 0 | 110 | 2 | 0 | 0 | 0 | 0 | 0 | 0
| Celkem za | 720 Zdravotechnická instalace |  |  |  | 0 |  | 4 |  |  |  |  | 0 | 0 | 0 | 0 | 0
Díl: | 730 | Ústřední vytápění | [5 empty] | 1
80 | 730-001 | Ústřední vytápění dle rozpočtu | kpl | 1 | 0 | 0 |  | 2 | 12 | 0 | 111 | 2 | 0 | 0 | 0 | 0 | 0 | 0
| Celkem za | 730 Ústřední vytápění |  |  |  | 0 |  | 4 |  |  |  |  | 0 | 0 | 0 | 0 | 0
Díl: | 764 | Konstrukce klempířské | [5 empty] | 1
81 | 764-KL/01 | Parapet Cu plech r.š. 250, dl. 1500 kompletní dodávka, montáž, povrchová úprava dle PD | kus | 11 | 0 | 0 |  | 2 | 12 | 0 | 127 | 2 | 0 | 0 | 0 | 0 | 0 | 0
82 | 764-KL/02 | Oplechování průchodu VZT průměr 140 kompletní dodávka, montáž, povrchová úprava dle PD | kus | 1 | 0 | 0 |  | 2 | 12 | 0 | 138 | 2 | 0 | 0 | 0 | 0 | 0 | 0
83 | 764-KL/03 | Oplechování průchodu ZTI průměr 100 kompletní dodávka, montáž, povrchová úprava dle PD | kus | 4 | 0 | 0 |  | 2 | 12 | 0 | 139 | 2 | 0 | 0 | 0 | 0 | 0 | 0
| Celkem za | 764 Konstrukce klempířské |  |  |  | 0 |  | 4 |  |  |  |  | 0 | 0 | 0 | 0 | 0
Díl: | 766 | Konstrukce truhlářské | [5 empty] | 1
84 | 766-TR/01 | Dveře jednokřídlové vnitřní 600/1970 kompletní dodávka, montáž, povrchová úprava dle PD | kus | 1 | 0 | 0 |  | 2 | 12 | 0 | 140 | 2 | 0 | 0 | 0 | 0 | 0 | 0
85 | 766-TR/02 | Dveře jednokřídlové vnitřní 700/1970 kompletní dodávka, montáž, povrchová úprava dle PD | kus | 1 | 0 | 0 |  | 2 | 12 | 0 | 141 | 2 | 0 | 0 | 0 | 0 | 0 | 0
86 | 766-TR/03 | Dveře jednokřídlové vnitřní 900/1970 kompletní dodávka, montáž, povrchová úprava dle PD | kus | 3 | 0 | 0 |  | 2 | 12 | 0 | 142 | 2 | 0 | 0 | 0 | 0 | 0 | 0
87 | 766-TR/04 | Dveře jednokřídlové vnitřní 1100/1970 kompletní dodávka, montáž, povrchová úprava dle PD | kus | 5 | 0 | 0 |  | 2 | 12 | 0 | 143 | 2 | 0 | 0 | 0 | 0 | 0 | 0
88 | 766-TR/05 | Replika historického okna 1100/1700 kompletní dodávka, montáž, povrchová úprava dle PD | kus | 11 | 0 | 0 |  | 2 | 12 | 0 | 144 | 2 | 0 | 0 | 0 | 0 | 0 | 0
89 | 766-TR/06 | Dveře do vestavné skříně 1050/2000 kompletní dodávka, montáž, povrchová úprava dle PD | kus | 1 | 0 | 0 |  | 2 | 12 | 0 | 145 | 2 | 0 | 0 | 0 | 0 | 0 | 0
90 | 766-TR/07 | Dveře do vestavné skříně 1650/2000 kompletní dodávka, montáž, povrchová úprava dle PD | kus | 1 | 0 | 0 |  | 2 | 12 | 0 | 128 | 2 | 0 | 0 | 0 | 0 | 0 | 0
91 | 766-TR/08 | Dveře do vestavné skříně 1650/2000 kompletní dodávka, montáž, povrchová úprava dle PD | kus | 1 | 0 | 0 |  | 2 | 12 | 0 | 129 | 2 | 0 | 0 | 0 | 0 | 0 | 0
92 | 998766203R00 | Přesun hmot pro truhlářské konstr., výšky do 24 m | % | 0 | 0 | 0 |  | 2 | 7 | 1002 | 5 | 2 | 0 | 0 | 0 | 0 | 0 | 0
| Celkem za | 766 Konstrukce truhlářské |  |  |  | 0 |  | 4 |  |  |  |  | 0 | 0 | 0 | 0 | 0
Díl: | 767 | Konstrukce zámečnické | [5 empty] | 1
93 | 767990010RAA | Atypické ocelové konstrukce do 5 kg/kus | kg | 12.2265 |  | 0 |  | 2 | 2 | 7 | 7 | 2 | 0 | 0 | 0 | 0 | 0 | 0.00107
|  | L50/50/5 : 3,393 |  | 3.393 |  |  | L50/50/5 : 3,393
|  | L50/50/5 : 3,9585 |  | 3.9585 |  |  | L50/50/5 : 3,9585
|  | plech 150/150 : 1,755 |  | 1.755 |  |  | plech 150/150 : 1,755
|  | pás 5/50 : 3,12 |  | 3.12 |  |  | pás 5/50 : 3,12
| Celkem za | 767 Konstrukce zámečnické |  |  |  | 0 |  | 4 |  |  |  |  | 0 | 0 | 0 | 0 | 0
Díl: | 771 | Podlahy z dlaždic a obklady | [5 empty] | 1
94 | 771578011R00 | Spára podlaha - stěna, silikonem | m | 42.8 |  | 0 |  | 2 | 1 | 7 | 7 | 2 | 0 | 0 | 0 | 0 | 0 | 4e-05
|  | Půdorys 3.NP.: |  | 0 |  |  | Půdorys 3.NP.:
|  | Místnost 302 : 3,50*2+2,85*2 |  | 12.7 |  |  | Místnost 302 : 3,50*2+2,85*2
|  | Místnost 303 : 1,80*2+2,50*2 |  | 8.6 |  |  | Místnost 303 : 1,80*2+2,50*2
|  | Místnost 310 : 3,00*2+2,85*2 |  | 11.7 |  |  | Místnost 310 : 3,00*2+2,85*2
|  | Místnost 311 : 3,10*2+1,80*2 |  | 9.8 |  |  | Místnost 311 : 3,10*2+1,80*2
95 | 771579795R00 | Příplatek za spárování vodotěsnou hmotou - plošně | m2 | 22.8 | 0 | 0 |  | 2 | 1 | 7 | 7 | 2 | 0 | 0 | 0 | 0 | 0 | 0.0008
|  | Půdorys 3.NP.: |  | 0 |  |  | Půdorys 3.NP.:
|  | Místnost 302 : 6,90 |  | 6.9 |  |  | Místnost 302 : 6,90
|  | Místnost 303 : 4,50 |  | 4.5 |  |  | Místnost 303 : 4,50
|  | Místnost 310 : 8,60 |  | 8.6 |  |  | Místnost 310 : 8,60
|  | Místnost 311 : 2,80 |  | 2.8 |  |  | Místnost 311 : 2,80
96 | 771570014RAI | Dlažba z dlaždic keramických 30 x 30 cm do tmele, dlažba ve specifikaci | m2 | 22.8 | 0 | 0 |  | 2 | 2 | 7 | 7 | 2 | 0 | 0 | 0 | 0 | 0 | 0.00264
|  | Půdorys 3.NP.: |  | 0 |  |  | Půdorys 3.NP.:
|  | Místnost 302 : 6,90 |  | 6.9 |  |  | Místnost 302 : 6,90
|  | Místnost 303 : 4,50 |  | 4.5 |  |  | Místnost 303 : 4,50
|  | Místnost 310 : 8,60 |  | 8.6 |  |  | Místnost 310 : 8,60
|  | Místnost 311 : 2,80 |  | 2.8 |  |  | Místnost 311 : 2,80
97 | 771-001 | Dodávka keramické dlažby | m2 | 25.08 | 0 | 0 |  | 2 | 12 | 0 | 61 | 2 | 0 | 0 | 0 | 0 | 0 | 0
|  | 22,80*1,1 |  | 25.08 |  |  | 22,80*1,1
98 | 998771203R00 | Přesun hmot pro podlahy z dlaždic, výšky do 24 m | % | 0 | 0 | 0 |  | 2 | 7 | 1002 | 5 | 2 | 0 | 0 | 0 | 0 | 0 | 0
| Celkem za | 771 Podlahy z dlaždic a obklady |  |  |  | 0 |  | 4 |  |  |  |  | 0 | 0 | 0 | 0 | 0
Díl: | 776 | Podlahy povlakové | [5 empty] | 1
99 | 776421100RU1 | Lepení podlahových soklíků z měkčeného PVC včetně dodávky soklíku PVC | m | 193.55 | 0 | 0 |  | 2 | 1 | 7 | 7 | 2 | 0 | 0 | 0 | 0 | 0 | 0.00059
|  | Půdorys 3.NP.: |  | 0 |  |  | Půdorys 3.NP.:
|  | Místnost 301 : 24,40*2+6,10*2 |  | 61 |  |  | Místnost 301 : 24,40*2+6,10*2
|  | Místnost 304 : 3,50*2+5,60*2 |  | 18.2 |  |  | Místnost 304 : 3,50*2+5,60*2
|  | Místnost 305 : 3,50*2+5,60*2 |  | 18.2 |  |  | Místnost 305 : 3,50*2+5,60*2
|  | Místnost 306 : 4,25*2+5,60*2 |  | 19.7 |  |  | Místnost 306 : 4,25*2+5,60*2
|  | Místnost 308 : 3,00*2+5,60*2 |  | 17.2 |  |  | Místnost 308 : 3,00*2+5,60*2
|  | Místnost 309 : 4,85*2+5,60*2 |  | 20.9 |  |  | Místnost 309 : 4,85*2+5,60*2
|  | Místnost 315 : 6,70*2+7,80*2 |  | 29 |  |  | Místnost 315 : 6,70*2+7,80*2
|  | Dveře do pokojů : |  | 0 |  |  | Dveře do pokojů :
|  | 0,65*2*5 |  | 6.5 |  |  | 0,65*2*5
|  | Chodba : |  | 0 |  |  | Chodba :
|  | 2,85 |  | 2.85 |  |  | 2,85
100 | 776521100RT1 | Lepení povlakových podlah z pásů PVC pouze položení - PVC ve specifikaci | m2 | 239.525 | 0 | 0 |  | 2 | 1 | 7 | 7 | 2 | 0 | 0 | 0 | 0 | 0 | 0.00036
|  | Půdorys 3.NP.: |  | 0 |  |  | Půdorys 3.NP.:
|  | Místnost 301 : 76,30 |  | 76.3 |  |  | Místnost 301 : 76,30
|  | Místnost 304 : 20,40 |  | 20.4 |  |  | Místnost 304 : 20,40
|  | Místnost 305 : 20,30 |  | 20.3 |  |  | Místnost 305 : 20,30
|  | Místnost 306 : 24,30 |  | 24.3 |  |  | Místnost 306 : 24,30
|  | Místnost 308 : 17,70 |  | 17.7 |  |  | Místnost 308 : 17,70
|  | Místnost 309 : 28,30 |  | 28.3 |  |  | Místnost 309 : 28,30
|  | Místnost 315 : 45,70 |  | 45.7 |  |  | Místnost 315 : 45,70
|  | Dveře do pokojů : |  | 0 |  |  | Dveře do pokojů :
|  | 0,65*1,20*5 |  | 3.9 |  |  | 0,65*1,20*5
|  | V místě bouraných stěn : |  | 0 |  |  | V místě bouraných stěn :
|  | 1,50*0,45+3,00*0,65 |  | 2.625 |  |  | 1,50*0,45+3,00*0,65
101 | 776590100U00 | Vysátí podkladu nášlap ploch podlah | m2 | 479.05 | 0 | 0 |  | 2 | 1 | 7 | 7 | 2 | 0 | 0 | 0 | 0 | 0 | 0
|  | 239,5250*2 |  | 479.05 |  |  | 239,5250*2
102 | 776-001 | Dodávka podlahoviny | m2 | 263.4775 | 0 | 0 |  | 2 | 12 | 0 | 54 | 2 | 0 | 0 | 0 | 0 | 0 | 0
|  | 239,5250*1,1 |  | 263.4775 |  |  | 239,5250*1,1
103 | 998776203R00 | Přesun hmot pro podlahy povlakové, výšky do 24 m | % | 0 | 0 | 0 |  | 2 | 7 | 1002 | 5 | 2 | 0 | 0 | 0 | 0 | 0 | 0
| Celkem za | 776 Podlahy povlakové |  |  |  | 0 |  | 4 |  |  |  |  | 0 | 0 | 0 | 0 | 0
Díl: | 777 | Podlahy ze syntetických hmot | [5 empty] | 1
104 | 777553210R00 | Vyrovnání podlah, samonivel. hmota Nivelit tl. 2mm | m2 | 239.525 | 0 | 0 |  | 2 | 1 | 7 | 7 | 2 | 0 | 0 | 0 | 0 | 0 | 0.00384
|  | Půdorys 3.NP.: |  | 0 |  |  | Půdorys 3.NP.:
|  | Místnost 301 :76,30 |  | 76.3 |  |  | Místnost 301 :76,30
|  | Místnost 304 :20,40 |  | 20.4 |  |  | Místnost 304 :20,40
|  | Místnost 305 :20,30 |  | 20.3 |  |  | Místnost 305 :20,30
|  | Místnost 306 :24,30 |  | 24.3 |  |  | Místnost 306 :24,30
|  | Místnost 308 :17,70 |  | 17.7 |  |  | Místnost 308 :17,70
|  | Místnost 309 :28,30 |  | 28.3 |  |  | Místnost 309 :28,30
|  | Místnost 315 :45,70 |  | 45.7 |  |  | Místnost 315 :45,70
|  | Dveře do pokojů : |  | 0 |  |  | Dveře do pokojů :
|  | 0,65*1,20*5 |  | 3.9 |  |  | 0,65*1,20*5
|  | V místě bouraných stěn : |  | 0 |  |  | V místě bouraných stěn :
|  | 1,50*0,45+3,00*0,65 |  | 2.625 |  |  | 1,50*0,45+3,00*0,65
105 | 998777203R00 | Přesun hmot pro podlahy syntetické, výšky do 24 m | % | 0 | 0 | 0 |  | 2 | 7 | 1002 | 5 | 2 | 0 | 0 | 0 | 0 | 0 | 0
| Celkem za | 777 Podlahy ze syntetických hmot |  |  |  | 0 |  | 4 |  |  |  |  | 0 | 0 | 0 | 0 | 0
Díl: | 781 | Obklady keramické | [5 empty] | 1
106 | 781470010RAI | Obklad vnitřní keramický, obklad ve specifikaci do vodotěs. tmele, spárováno vodotěs. tmelem | m2 | 97.915 | 0 | 0 |  | 2 | 2 | 7 | 7 | 2 | 0 | 0 | 0 | 0 | 0 | 0.04478
|  | Půdorys 3.NP.: |  | 0 |  |  | Půdorys 3.NP.:
|  | Místnost 302 : (3,50*2+2,85*2)*2,00 |  | 25.4 |  |  | Místnost 302 : (3,50*2+2,85*2)*2,00
|  | Místnost 303 : (1,80*2+2,50*2)*2,00 |  | 17.2 |  |  | Místnost 303 : (1,80*2+2,50*2)*2,00
|  | Místnost 304 : 1,35*1,50 |  | 2.025 |  |  | Místnost 304 : 1,35*1,50
|  | Místnost 305 : 1,40*1,50 |  | 2.1 |  |  | Místnost 305 : 1,40*1,50
|  | Místnost 306 : 1,10*1,50 |  | 1.65 |  |  | Místnost 306 : 1,10*1,50
|  | Místnost 308 : 1,25*1,50 |  | 1.875 |  |  | Místnost 308 : 1,25*1,50
|  | Místnost 309 : 1,35*1,50 |  | 2.025 |  |  | Místnost 309 : 1,35*1,50
|  | Místnost 310 : (3,00*2+2,85*2)*2,00 |  | 23.4 |  |  | Místnost 310 : (3,00*2+2,85*2)*2,00
|  | Místnost 311 : (3,10*2+1,80*2)*2,00 |  | 19.6 |  |  | Místnost 311 : (3,10*2+1,80*2)*2,00
|  | Místnost 315 : (2,00+2,40)*0,60 |  | 2.64 |  |  | Místnost 315 : (2,00+2,40)*0,60
107 | 781-001 | Dodávka keramického obkladu | m2 | 107.7065 | 0 | 0 |  | 2 | 12 | 0 | 68 | 2 | 0 | 0 | 0 | 0 | 0 | 0
|  | 97,9150*1,1 |  | 107.7065 |  |  | 97,9150*1,1
108 | 781-002 | Příplatek za dodávku a montáž plastových lišt | m2 | 97.915 | 0 | 0 |  | 2 | 12 | 0 | 69 | 2 | 0 | 0 | 0 | 0 | 0 | 0
109 | 998781203R00 | Přesun hmot pro obklady keramické, výšky do 24 m | % | 0 | 0 | 0 |  | 2 | 7 | 1002 | 5 | 2 | 0 | 0 | 0 | 0 | 0 | 0
| Celkem za | 781 Obklady keramické |  |  |  | 0 |  | 4 |  |  |  |  | 0 | 0 | 0 | 0 | 0
Díl: | 783 | Nátěry | [5 empty] | 1
110 | 783222110R00 | Nátěr syntetický kovových konstrukcí 2 x | m2 | 10 | 0 | 0 |  | 2 | 1 | 7 | 7 | 2 | 0 | 0 | 0 | 0 | 0 | 0.00042473
|  | Ocelové zárubně : |  | 0 |  |  | Ocelové zárubně :
|  | 10 |  | 10 |  |  | 10
| Celkem za | 783 Nátěry |  |  |  | 0 |  | 4 |  |  |  |  | 0 | 0 | 0 | 0 | 0
Díl: | 784 | Malby | [5 empty] | 1
111 | 784452271RU9 | Malba směsí tekutou 2x, 1barva, místnost do 3,8 m bílá, vhodná i na sádrokarton | m2 | 1299.11 | 0 | 0 |  | 2 | 1 | 7 | 7 | 2 | 0 | 0 | 0 | 0 | 0 | 0.00022165
|  | Stropy : |  | 0 |  |  | Stropy :
|  | Půdorys 3.NP.: |  | 0 |  |  | Půdorys 3.NP.:
|  | Místnost 301 : 76,30 |  | 76.3 |  |  | Místnost 301 : 76,30
|  | Místnost 302 : 6,90 |  | 6.9 |  |  | Místnost 302 : 6,90
|  | Místnost 303 : 4,50 |  | 4.5 |  |  | Místnost 303 : 4,50
|  | Místnost 304 : 20,40 |  | 20.4 |  |  | Místnost 304 : 20,40
|  | Místnost 305 : 20,30 |  | 20.3 |  |  | Místnost 305 : 20,30
|  | Místnost 306 : 24,30 |  | 24.3 |  |  | Místnost 306 : 24,30
|  | Místnost 307 : 13,80 |  | 13.8 |  |  | Místnost 307 : 13,80
|  | Místnost 308 : 17,70 |  | 17.7 |  |  | Místnost 308 : 17,70
|  | Místnost 309 : 28,30 |  | 28.3 |  |  | Místnost 309 : 28,30
|  | Místnost 310 : 8,60 |  | 8.6 |  |  | Místnost 310 : 8,60
|  | Místnost 311 : 2,80 |  | 2.8 |  |  | Místnost 311 : 2,80
|  | Místnost 312 : 4,60 |  | 4.6 |  |  | Místnost 312 : 4,60
|  | Místnost 313 : 2,80 |  | 2.8 |  |  | Místnost 313 : 2,80
|  | Místnost 314 : 22,50 |  | 22.5 |  |  | Místnost 314 : 22,50
|  | Místnost 315 : 45,70 |  | 45.7 |  |  | Místnost 315 : 45,70
|  | Místnost 319b : 26,40 |  | 26.4 |  |  | Místnost 319b : 26,40
|  | Místnost 319c : 46,00 |  | 46 |  |  | Místnost 319c : 46,00
|  | Stěny : |  | 0 |  |  | Stěny :
|  | Půdorys 3.NP.: |  | 0 |  |  | Půdorys 3.NP.:
|  | Místnost 301 : (24,40*2+6,10*2)*2,95 |  | 179.95 |  |  | Místnost 301 : (24,40*2+6,10*2)*2,95
|  | Místnost 302 : (3,50*2+2,85*2)*2,95 |  | 37.465 |  |  | Místnost 302 : (3,50*2+2,85*2)*2,95
|  | Místnost 303 : (1,80*2+2,50*2)*2,95 |  | 25.37 |  |  | Místnost 303 : (1,80*2+2,50*2)*2,95
|  | Místnost 304 : (3,50*2+5,60*2)*2,95 |  | 53.69 |  |  | Místnost 304 : (3,50*2+5,60*2)*2,95
|  | Místnost 305 : (3,50*2+5,60*2)*2,95 |  | 53.69 |  |  | Místnost 305 : (3,50*2+5,60*2)*2,95
|  | Místnost 306 : (4,25*2+5,60*2)*2,95 |  | 58.115 |  |  | Místnost 306 : (4,25*2+5,60*2)*2,95
|  | Místnost 307 : (3,60*2+10,70*2)*2,95 |  | 84.37 |  |  | Místnost 307 : (3,60*2+10,70*2)*2,95
|  | Místnost 308 : (3,00*2+5,60*2)*2,95 |  | 50.74 |  |  | Místnost 308 : (3,00*2+5,60*2)*2,95
|  | Místnost 309 : (4,85*2+5,60*2)*2,95 |  | 61.655 |  |  | Místnost 309 : (4,85*2+5,60*2)*2,95
|  | Místnost 310 : (3,00*2+2,85*2)*2,95 |  | 34.515 |  |  | Místnost 310 : (3,00*2+2,85*2)*2,95
|  | Místnost 311 : (3,10*2+1,80*2)*2,95 |  | 28.91 |  |  | Místnost 311 : (3,10*2+1,80*2)*2,95
|  | Místnost 312 : (2,20*2+1,80*2)*2,95 |  | 23.6 |  |  | Místnost 312 : (2,20*2+1,80*2)*2,95
|  | Místnost 313 : (1,65*2+1,70*2)*2,95 |  | 19.765 |  |  | Místnost 313 : (1,65*2+1,70*2)*2,95
|  | Místnost 314 : (6,05*2+3,60*2)*2,95 |  | 56.935 |  |  | Místnost 314 : (6,05*2+3,60*2)*2,95
|  | Místnost 315 : (6,70*2+7,80*2)*2,95 |  | 85.55 |  |  | Místnost 315 : (6,70*2+7,80*2)*2,95
|  | Místnost 319b : (3,00*2+8,15*2)*2,95 |  | 65.785 |  |  | Místnost 319b : (3,00*2+8,15*2)*2,95
|  | Místnost 319c : (3,00*2+14,80*2)*2,95 |  | 105.02 |  |  | Místnost 319c : (3,00*2+14,80*2)*2,95
|  | Odpočet keramických obkladů : -97,9150 |  | -97.915 |  |  | Odpočet keramických obkladů : -97,9150
| Celkem za | 784 Malby |  |  |  | 0 |  | 4 |  |  |  |  | 0 | 0 | 0 | 0 | 0
Díl: | 799 | Ostatní | [5 empty] | 1
112 | 799-001 | Kuchyňská linka kompletní dodávka, montáž, povrchová úprava dle PD | kus | 1 | 0 | 0 |  | 2 | 12 | 0 | 146 | 2 | 0 | 0 | 0 | 0 | 0 | 0
113 | 799-002 | Dokumentace skutečného provedení stavby | kus | 1 |  | 0 |  | 2 | 12 | 0 | 146 | 2 | 0 | 0 | 0 | 0 | 0 | 0
114 | 799-O/01 | Sprchový závěs 1400+1400+1250/1800 kompletní dodávka, montáž, povrchová úprava dle PD | kus | 2 | 0 | 0 |  | 2 | 12 | 0 | 130 | 2 | 0 | 0 | 0 | 0 | 0 | 0
115 | 799-O/02 | Sedátko do sprchy pro imobilní vč. madla kompletní dodávka, montáž, povrchová úprava dle PD | kus | 2 | 0 | 0 |  | 2 | 12 | 0 | 131 | 2 | 0 | 0 | 0 | 0 | 0 | 0
116 | 799-O/03 | Madla na WC pro imobilní kompletní dodávka, montáž, povrchová úprava dle PD | kus | 3 | 0 | 0 |  | 2 | 12 | 0 | 132 | 2 | 0 | 0 | 0 | 0 | 0 | 0
117 | 799-O/04 | Nástěnná rampa (NR-1) - 1350 mm kompletní dodávka, montáž, povrchová úprava dle PD | kus | 6 | 0 | 0 |  | 2 | 12 | 0 | 133 | 2 | 0 | 0 | 0 | 0 | 0 | 0
118 | 799-O/05 | Nástěnná rampa (NR-2) - 3100 mm kompletní dodávka, montáž, povrchová úprava dle PD | kus | 4 | 0 | 0 |  | 2 | 12 | 0 | 134 | 2 | 0 | 0 | 0 | 0 | 0 | 0
119 | 799-O/06 | Nástěnná rampa (NR-2) - 3800 mm kompletní dodávka, montáž, povrchová úprava dle PD | kus | 1 |  | 0 |  | 2 | 12 | 0 | 135 | 2 | 0 | 0 | 0 | 0 | 0 | 0
120 | 799-O/07 | Revizní dvířka do SDK podhledu 300/300 EI30 kompletní dodávka, montáž, povrchová úprava dle PD | kus | 4 | 0 | 0 |  | 2 | 12 | 0 | 136 | 2 | 0 | 0 | 0 | 0 | 0 | 0
121 | 799-O/08 | Ventilační mřížky do stávajících dveří 80/250 kompletní dodávka, montáž, povrchová úprava dle PD | kus | 1 | 0 | 0 |  | 2 | 12 | 0 | 137 | 2 | 0 | 0 | 0 | 0 | 0 | 0
122 | 799-O/09 | Vyplachovač podložních mís kompletní dodávka, montáž, povrchová úprava dle PD | kus | 1 | 0 | 0 |  | 2 | 12 | 0 | 155 | 2 | 0 | 0 | 0 | 0 | 0 | 0
| Celkem za | 799 Ostatní |  |  |  | 0 |  | 4 |  |  |  |  | 0 | 0 | 0 | 0 | 0
Díl: | M24 | Montáže vzduchotechnických zařízení | [5 empty] | 1
123 | M24-001 | Vzduchotechnika dle rozpočtu | kpl | 1 | 0 | 0 |  | 2 | 12 | 0 | 115 | 4 | 0 | 0 | 0 | 0 | 0 | 0
| Celkem za | M24 Montáže vzduchotechnických zařízení |  |  |  | 0 |  | 4 |  |  |  |  | 0 | 0 | 0 | 0 | 0
Díl: | D96 | Přesuny suti a vybouraných hmot | [5 empty] | 1
124 | 979011111R00 | Svislá doprava suti a vybour. hmot za 2.NP a 1.PP | t | 95.0149 | 0 | 0 |  | 2 | 8 | 1 | 3 | 1 | 0 | 0 | 0 | 0 | 0 | 0
125 | 979011121R00 | Příplatek za každé další podlaží | t | 95.0149 | 0 | 0 |  | 2 | 8 | 1 | 3 | 1 | 0 | 0 | 0 | 0 | 0 | 0
126 | 979081111R00 | Odvoz suti a vybour. hmot na skládku do 1 km | t | 95.0149 | 0 | 0 |  | 2 | 8 | 1 | 3 | 1 | 0 | 0 | 0 | 0 | 0 | 0
127 | 979081121R00 | Příplatek k odvozu za každý další 1 km | t | 855.1345 | 0 | 0 |  | 2 | 8 | 1 | 3 | 1 | 0 | 0 | 0 | 0 | 0 | 0
128 | 979082111R00 | Vnitrostaveništní doprava suti do 10 m | t | 95.0149 | 0 | 0 |  | 2 | 8 | 1 | 3 | 1 | 0 | 0 | 0 | 0 | 0 | 0
129 | 979082121R00 | Příplatek k vnitrost. dopravě suti za dalších 5 m | t | 380.0598 | 0 | 0 |  | 2 | 8 | 1 | 3 | 1 | 0 | 0 | 0 | 0 | 0 | 0
130 | 979087212R00 | Nakládání suti na dopravní prostředky | t | 95.0149 | 0 | 0 |  | 2 | 8 | 1 | 3 | 1 | 0 | 0 | 0 | 0 | 0 | 0
131 | 979091295R00 | Příplatek za vodo.přemístění suti při rekonstrukci | t | 95.0149 | 0 | 0 |  | 2 | 8 | 1 | 3 | 1 | 0 | 0 | 0 | 0 | 0 | 0
132 | 979990001R00 | Poplatek za skládku stavební suti | t | 76.012 | 0 | 0 |  | 2 | 8 | 1 | 3 | 1 | 0 | 0 | 0 | 0 | 0 | 0
133 | 979990002R00 | Poplatek za skládku - hořlavé materiály | t | 19.003 | 0 | 0 |  | 2 | 8 | 1 | 3 | 1 | 0 | 0 | 0 | 0 | 0 | 0
| Celkem za | D96 Přesuny suti a vybouraných hmot |  |  |  | 0 |  | 4 |  |  |  |  | 0 | 0 | 0 | 0 | 0

## ZTI
položka | Kód položky | název | jedn. | množství |  | celkem | celkem kapitola
PSV - 721 |  | KANALIZACE - dodávka, montáž |  |  |  |  | 0
Potrubí kanalizační plastové připojovací a odpadní - systém HT - dodávka, montáž
1 | 721174042 | DN 40 | m | 10 |  | 0
2 | 721174043 | DN 50 | m | 10 |  | 0
3 | 721174025 | DN 100 | m | 80 |  | 0
4 | 72127vetr | Větrací hlavice měděná - kopie původního stavu vč. oplechování | ks | 4 |  | 0
5 | 721211421 | Vpust podlahová DN 50 vč. mřížky nerez , límec pro napojení HI stěrky | ks | 1 |  | 0
6 | 72119ODVYP | Vyvedení a upevnění odpadních výpustek | ks | 18 |  | 0 |  | 16 | 2
7 | 727121135 | Protipožární manžety DN 100 | ks | 4 |  | 0
8 | 721napojpotrubi | Napojení na stávající odpadní potrubí | ks | 9 |  | 0
9 | 721290112 | Zkouška těsnosti kanalizace vodou | m | 100 |  | 0
10 | 998721pres | Přesun hmot | % | 1.77 | 0 | 0
PSV - 722 |  | VODOVOD - dodávka, montáž |  |  |  |  | 0
Potrubí ocelové závitové pozinkovan j.m. 11 353 - dod., mont.
11 | 72217poz32 | DN 32 | m | 15 |  | 0
12 | 72217poz40 | DN 40 | m | 40 |  | 0
Potrubí vodovodní plastové PPR svar PN 20 - dodávka, montáž
13 | 722174022 | d20 | m | 40 |  | 0
14 | 722174023 | d25 | m | 140 |  | 0
15 | 722174025 | d40 | m | 110 |  | 0
Návleková izolace na potrubí tl.do 10 mm - dodávka, montáž
16 | 722181221 | DN 15 | m | 40 |  | 0
17 | 722181222 | DN 20 | m | 45 |  | 0
18 | 722181223 | DN 32 | m | 40 |  | 0
19 | 722181224 | DN 40 | m | 40 |  | 0
Návleková izolace na potrubí - dodávka, montáž
20 | 722izol20-30 | DN 20 tl. 30 mm | m | 95 |  | 0
21 | 722izol32-40 | DN 32 tl. 40 mm | m | 95 |  | 0
22 | 722232043 | Kulový kohout voda DN 15 | ks | 1 |  | 0
23 | 722232044 | Kulový kohout voda DN 20 | ks | 6 |  | 0
24 | 722232046 | Kulový kohout voda DN 32 | ks | 1 |  | 0
25 | 722232047 | Kulový kohout voda DN 40 | ks | 1 |  | 0
26 | 722231075 | Zpětná klapka DN 32 | ks | 1 |  | 0
27 | 727111414 | Požární zabezpečení prostupů vypěněním | soub | 1 |  | 0
28 | 722190401 | Vyvedení a upevnění výpustek vč. nástěnky | ks | 29 |  | 0 |  | 16 | 2
29 | 722napoj | Napojení na stávající vodovod | ks | 9 |  | 0
30 | 722290226 | Tlaková zkouška potrubí | m | 345 |  | 0
31 | 722290234 | Proplach a desinfekce potrubí | m | 345 |  | 0
32 | 998722pres | Přesun hmot | % | 1.7 | 0 | 0
PSV - 725 |  | ZAŘIZOVACÍ PŘEDMĚTY - dodávka , montáž |  |  |  |  | 0
33 | 725862103 | Zápachová uzávěrka dřezová DN 50 | ks | 2 |  | 0
34 | 725112021 | Klozet z bílého diturvitu závěsný | ks | 1 |  | 0
Sedátko plastové s krytem a brzdou
35 | 725PREDST | Předstěnový systém WC samonosný , splachovací tlačítko | ks | 1 |  | 0
36 | 7255211603 | Umyvadlo z bílého diturvitu 500 mm připevněné na šrouby do zdiva , zápachová uzávěrka | ks | 6 |  | 0
37 | 72582podom | Baterie umyvadlová páková stojánková vč. rohových ventilů | ks | 6 |  | 0
38 | 725821326 | Baterie stojanková páková dřez vč. rohových ventilů | ks | 2 |  | 0
39 | 722250133 | Hydrantový systém typu D25 s tvarově stálou hadicí 30 m pro vestavbu | ks | 1 |  | 0
40 | 72511INV | Klozet z bílého diturvitu závěsný, sedátko plastové - inalidé | ks | 4 |  | 0
41 | 725predstinv | Předstěnový systém WC samonosný , splachovací tlačítko , dálkové ovládání - invalidé | ks | 4 |  | 0
42 | 72552INV | Umyvadlo z bílého diturvitu připevněné šrouby do zdiva , zápachová uzávěrka, - invalidé | ks | 4 |  | 0
43 | 72582INV | Baterie umyvadlová páková stojánková vč. rohových ventilů - invalidé | ks | 4 |  | 0
44 | 725841311 | Baterie sprchová páková s příslušenstvím | ks | 1 |  | 0
45 | 998725pres | Přesun hmot | % | 0.22 | 0 | 0
|  | Náklady stavby - celkem |  |  |  |  | 0

## UT
Č. | Kód položky | Popis | MJ | Množství celkem | Cena jednotková | Cena celkem | Hmotnost celkem
1 | 2 | 3 | 4 | 5 | 6 | 7 | 8
| 733 | Ústřední vytápění - rozvodné potrubí |  |  |  | 0 | 0
1 | HZS2uprsr | Úprava stávajícího rozvodu | hod | 4 |  | 0 | 0
| 734 | Ústřední vytápění - armatury |  |  |  | 0 | 0.00204
2 | 734209113 | Montáž armatury závitové s dvěma závity G 1/2 | kus | 2 |  | 0 | 0.00016
3 | RV15R | Radiátorový ventil DN 15 - rohový | ks | 1 |  | 0 | 0.00035
4 | TRHL | Hlavice termostatického ovládání | ks | 1 |  | 0 | 0.0006
5 | RŠ15R | Regulovatelné šroubení - rohové | ks | 1 |  | 0 | 0.00035
6 | SVSR15 | Svorné šroubení DN 15 | ks | 2 |  | 0 | 0.0002
7 | OPPO15 | Opěrné pouzdro pro měď.a přesné ocel. trubky DN 15 | ks | 2 |  | 0 | 0.0002
8 | 998734103 | Přesun hmot tonážní pro armatury v objektech v do 24 m | t | 0.002 |  | 0 | 0
9 | 998734193 | Příplatek k přesunu hmot tonážní 734 za zvětšený přesun do 500 m | t | 0.002 |  | 0 | 0
10 | 734200821 | Demontáž armatury závitové se dvěma závity do G 1/2 | kus | 2 |  | 0 | 0.00018
| 735 | Ústřední vytápění - otopná tělesa |  |  |  | 0 | 0.10359
11 | 735111810 | Demontáž otopného tělesa litinového článkového | m2 | 7.395 |  | 0 | 0
12 | 735190913 | Oprava vratné růžice otopných těles ocelových | kus | 2 |  | 0 | 0.0005402
13 | 735191902 | Vyzkoušení otopných těles litinových po opravě tlakem | m2 | 6.12 |  | 0 | 0
14 | 735191910 | Napuštění vody do otopných těles | m2 | 80 |  | 0 | 0
15 | 735191914 | Montáž otopných těles z použitých članků litinových | m2 | 6.12 |  | 0 | 0.10305
16 | 735192911 | Zpětná montáž otopných těles článkových litinových | m2 | 6.12 |  | 0 | 0
17 | 998735102 | Přesun hmot tonážní pro otopná tělesa v objektech v do 12 m | t | 0.104 |  | 0 | 0
18 | 998735193 | Příplatek k přesunu hmot tonážní 735 za zvětšený přesun do 500 m | t | 0.104 |  | 0 | 0
| 783 | Dokončovací práce - nátěry |  |  |  | 0 | 0.0018972
19 | 783617117 | Krycí dvojnásobný syntetický nátěr článkových otopných těles | m2 | 6.12 |  | 0 | 0.0018972
|  | Celkem |  |  |  | 0 | 0.10752

## VZT-rekapitulace
REKAPITULACE NÁKLADŮ |  |  | - | PROJEKT
|  |  |  | Dodávka | Montáž
Zařízení č. 5A - Odvětrání soc.zařízení ve 3.NP - č.310,302-303 |  |  |  | 0 | 0
Zařízení č. 2A - Odvětrání soc.zařízení ve 3.NP - m.č.311,313 |  |  |  | 0 | 0
MEZISOUČET |  |  |  | 0 | 0
Náklady na dopravu | 3% |  |  | 0
ZÁKLADNÍ ROZPOČTOVÉ NÁKLADY |  |  |  | 0 | 0
Komplexní vyzkoušení a zaregulování | 24 | hod | Kč/hod |  | 0
Zaškolení obsluhy | 2 | hod | Kč/hod |  | 0
Návrh provozního předpisu | 1 |  | sada |  | 0
Dokumentace skutečného provedení | 1 |  | sada |  | 0
DOPLŇKOVÉ ROZPOČTOVÉ NÁKLADY |  |  |  |  | 0
Izolace, nátěry |  |  |  | 0
MEZISOUČET |  |  |  | 0 | 0
C E L K E M |  |  |  | 0

## VZT
Poz. číslo | Název | Měrná jednotka | Počet | Cena dodávky jednotková | Montáž% | Cena montáže jednotková | Cena dodávky celkem | Cena montáže celkem
Zařízení č. 5A - Odvětrání soc.zařízení ve 3.NP - č.310,302-303
5A.1 | Odtahový ventilátor se snímačem vlhkosti, IPX4 | ks | 1 |  |  |  | 0
Vo = 150 m3/h 230 V 50 Hz p = 80 Pa
vč. autom.zpětné klapky, nastavitelný doběh
| ovl.SI |  |  |  | 15 | 0 |  | 0
5A.2 | Odtahový ventilátor potrubní radiální | ks | 1 |  |  |  | 0
hlukově izolovaný
Vo = 260 m3/h 230 V 50 Hz
| vč. 2xtl.manžeta, zpětná klapka, regul.kl., SI dá doběh |  |  |  | 10 | 0 |  | 0
5A.15 | tlumič hluku DN 160 - 600 | kpl | 2 |  |  |  | 0
| standartně buňkový tlumič G, krytí děrovaným plechem |  |  |  | 15 | 0 |  | 0
5A.40 | Ventil odtahový DN100 | ks | 2 |  |  |  | 0
| vč. zděře |  |  |  | 15 | 0 |  | 0
5A.42 | Ventil odtahový DN200 | ks | 1 |  |  |  | 0
| vč. zděře |  |  |  | 15 | 0 |  | 0
5A.50 | Hadice ohebná izol. DN 100 | bm | 1 |  |  |  | 0
[5 empty] | 30 | 0 |  | 0
5A.52 | Hadice ohebná izol. DN 200 | bm | 1 |  |  |  | 0
[5 empty] | 30 | 0 |  | 0
5A.80 | Potrubí kruhové SPIRO do DN 160 | bm | 7 |  |  |  | 0
| vč. tvarovek a příslušenství |  |  |  | 25 | 0 |  | 0
5A.85 | Spojovací a těsnící materiál | sada | 1 |  |  |  | 0
Podpěry, závěsy, konzoly
| 2x stříška nad komín - dle možností stavby-měďené provedení |  |  |  | 15 | 0 |  | 0
| Celkem: | [5 empty] | 0 | 0
Zařízení č. 2A - Odvětrání soc.zařízení ve 3.NP - m.č.311,313
2A.1 | Odtahový ventilátor se snímačem vlhkosti, IPX4 | ks | 1 |  |  |  | 0
Vo = 120 m3/h 230 V 50 Hz p = 60 Pa
vč. autom.zpětné klapky, nastavitelný doběh
| ovl.se světlem |  |  |  | 15 | 0 |  | 0
2A.5 | Odtahový ventilátor nástěný radiální malý | ks | 1 |  |  |  | 0
Vo = 60 m3/h 230 V 50 Hz p = 60 Pa
| vč. autom.zpětné klapky, nastavitelný doběh |  |  |  | 15 | 0 |  | 0
2A.12 | Hlavice výfuková DN 140 | ks | 1 |  |  |  | 0
| provedení měď - atyp - dle stávajících hlavic |  |  |  | 15 | 0 |  | 0
2A.50 | Hadice ohebná izol. DN 100 | bm | 1 |  |  |  | 0
[5 empty] | 15 | 0 |  | 0
2A.80 | Potrubí kruhové SPIRO do DN 140 | bm | 5 |  |  |  | 0
| vč. tvarovek a příslušenství |  |  |  | 25 | 0 |  | 0
2A.85 | Spojovací a těsnící materiál | sada | 1 |  |  |  | 0
| Podpěry, závěsy, konzoly |  |  |  | 15 | 0 |  | 0
| Celkem: | [5 empty] | 0 | 0
Izolace, nátěry
| Tepelná izolace tl.40mm | m2 | 2 |  |  |  | 0
[5 empty] | 10 | 0 |  | 0
| Celkem: | [5 empty] | 0 | 0