## Sheet1
|  | ASPE 9 |  |  | Firma: |  | Firma | [14 empty] | Strana: | 1
3.6.1.10
SOUPIS PRACÍ
|  |  |  | Stavba: | [6 empty] | 428-006 |  | Most ev. č. 428 - 006 Dětkovice
|  |  |  | Objekt: | [6 empty] | 428-006 |  | Most přes Dětkovický potok
|  |  |  | Rozpočet: | [6 empty] | 428-006 |  | Most přes Dětkovický potok
|  |  |  | Objednavatel: | [7 empty] | Správa a údržba silnic Jihomoravského kraje
|  |  |  | Zhotovitel dokumentace: | [7 empty] | Rušar Mosty, s.r.o., Brno
|  |  |  | Zhotovitel: | [7 empty] | Firma
[5 empty] | Základní cena: | [9 empty] | ____________ |  |  | Kč
[9 empty] | Cena celková: | [5 empty] | ____________ |  |  | Kč
[9 empty] | DPH: | [5 empty] | ____________ |  |  | Kč
[9 empty] | Cena s daní: | [5 empty] | ____________ |  |  | Kč
[6 empty] | Měrné jednotky: | [7 empty] | M2
[6 empty] | Počet měrných jednotek: | [7 empty] | 94
[6 empty] | Náklad na měrnou jednotku: | [8 empty] | ____________ |  |  | Kč
|  |  |  | Vypracoval zadání: | [11 empty] | Vypracoval nabídku:
|  |  |  | Datum zadání: | [11 empty] | Datum vypracování nabídky:
| 1 |  | 014122_1 |  |  |  |  | POPLATKY ZA SKLÁDKU TYP S-OO (OSTATNÍ ODPAD) | [8 empty] | T | 4.66 | ____________ |  | ____________
živičná suť
dle pol. 11313A: 2,12*2,2=4,66 [A]
| Technická specifikace: | [7 empty] | zahrnuje veškeré poplatky provozovateli skládky související s uložením odpadu na skládce.
| 2 |  | 014122_2 |  |  |  |  | POPLATKY ZA SKLÁDKU TYP S-OO (OSTATNÍ ODPAD) | [8 empty] | T | 28.35 | ____________ |  | ____________
betonová suť
dle pol. 967166: 11,34m3*2,5t/m3=28,35 [A]
| Technická specifikace: | [7 empty] | zahrnuje veškeré poplatky provozovateli skládky související s uložením odpadu na skládce.
| 3 |  | 11313A |  |  |  |  | ODSTRANĚNÍ KRYTU VOZOVEK A CHODNÍKŮ S ASFALTOVÝM POJIVEM - BEZ DOPRAVY | [8 empty] | M3 | 2.12 | ____________ |  | ____________
podél říms-výkr.č4: 0,3*0,34*(1,0+9,1+1,0)+0,2*0,4*(1,5+9,3+1,5)=2,12 [A]
| Technická specifikace: | [7 empty] | Položka zahrnuje veškerou manipulaci s vybouranou sutí a s vybouranými hmotami, kromě vodorovné dopravy, vč. uložení na skládku. Nezahrnuje poplatek za skládku, který se vykazuje v položce 0141** (s výjimkou malého množství bouraného materiálu, kde je možné poplatek zahrnout do jednotkové ceny bourání – tento fakt musí být uveden v doplňujícím textu k položce).
| 4 |  | 11313B |  |  |  |  | ODSTRANĚNÍ KRYTU VOZOVEK A CHODNÍKŮ S ASFALTOVÝM POJIVEM - DOPRAVA | [8 empty] | tkm | 186.56 | ____________ |  | ____________
s odvozem na skládku do 40km
dle pol.11313A: 2,12m3*2,2t/m3*40km=186,56 [A]
| Technická specifikace: | [7 empty] | Položka zahrnuje samostatnou dopravu suti a vybouraných hmot. Množství se určí jako součin hmotnosti [t] a požadované vzdálenosti [km].
| 5 |  | 113521 |  |  |  |  | ODSTRANĚNÍ CHODNÍKOVÝCH OBRUBNÍKŮ BETONOVÝCH, ODVOZ DO 1KM | [8 empty] | M | 2 | ____________ |  | ____________
s odvozem na skládku do 10km
výkr.č.2: 2,0=2,00 [A]
| Technická specifikace: | [7 empty] | Položka zahrnuje veškerou manipulaci s vybouranou sutí a s vybouranými hmotami vč. uložení na skládku. Nezahrnuje poplatek za skládku, který se vykazuje v položce 0141** (s výjimkou malého množství bouraného materiálu, kde je možné poplatek zahrnout do jednotkové ceny bourání – tento fakt musí být uveden v doplňujícím textu k položce).
| 6 |  | 121101 |  |  |  |  | SEJMUTÍ ORNICE NEBO LESNÍ PŮDY S ODVOZEM DO 1KM | [8 empty] | M3 | 4.71 | ____________ |  | ____________
s uložením na mezideponii
výkr.4: 0,3*(2*1,0+2*1,5+2,2+2,4+2*1,3+2,0+1,5)=4,71 [A]
| Technická specifikace: | [7 empty] | položka zahrnuje sejmutí ornice bez ohledu na tloušťku vrstvy a její vodorovnou dopravu nezahrnuje uložení na trvalou skládku
| 7 |  | 18232 |  |  |  |  | ROZPROSTŘENÍ ORNICE V ROVINĚ V TL DO 0,15M | [8 empty] | M2 | 31.4 | ____________ |  | ____________
s dovozem z mezideponie
výkr.č.2: 4,71/0,15=31,40 [A]
| Technická specifikace: | [7 empty] | položka zahrnuje: nutné přemístění ornice z dočasných skládek vzdálených do 50m rozprostření ornice v předepsané tloušťce v rovině a ve svahu do 1:5
| 8 |  | 18241 |  |  |  |  | ZALOŽENÍ TRÁVNÍKU RUČNÍM VÝSEVEM | [8 empty] | M2 | 4.71 | ____________ |  | ____________
výkr.č.2: 0,3*(2*1,0+2*1,5+2,2+2,4+2*1,3+2,0+1,5)=4,71 [A]
| Technická specifikace: | [7 empty] | Zahrnuje dodání předepsané travní směsi, její výsev na ornici, zalévání, první pokosení, to vše bez ohledu na sklon terénu
| 9 |  | 31717 |  |  |  |  | KOVOVÉ KONSTRUKCE PRO KOTVENÍ ŘÍMSY | [8 empty] | KG | 180 | ____________ |  | ____________
výkr.č.4, 5 a 6: 2*9*10,0kg/ks=180,00 [A]
| Technická specifikace: | [7 empty] | Položka zahrnuje dodávku (výrobu) kotevního prvku předepsaného tvaru a jeho osazení do předepsané polohy včetně nezbytných prací (vrty, zálivky apod.)
| 10 |  | 317325 |  |  |  |  | ŘÍMSY ZE ŽELEZOBETONU DO C30/37 (B37) | [8 empty] | M3 | 16.18 | ____________ |  | ____________
C30/27 XF4
výkr.č. 4, 5 a 6: 0,56*1,45*9,1+0,54*1,75*9,3=16,18 [A]
| Technická specifikace: | [7 empty] | položka zahrnuje: - dodání čerstvého betonu (betonové směsi) požadované kvality, jeho uložení do požadovaného tvaru při jakékoliv hustotě výztuže, konzistenci čerstvého betonu a způsobu hutnění, ošetření a ochranu betonu, - zhotovení nepropustného, mrazuvzdorného betonu a betonu požadované trvanlivosti a vlastností, - užití potřebných přísad a technologií výroby betonu, - zřízení pracovních a dilatačních spar, včetně potřebných úprav, výplně, vložek, opracování, očištění a ošetření, - bednění požadovaných konstr. (i ztracené) s úpravou dle požadované kvality povrchu betonu, včetně odbedňovacích a odskružovacích prostředků, - podpěrné konstr. (skruže) a lešení všech druhů pro bednění, uložení čerstvého betonu, výztuže a doplňkových konstr., vč. požadovaných otvorů, ochranných a bezpečnostních opatření a základů těchto konstrukcí a lešení, - vytvoření kotevních čel, kapes, nálitků, a sedel, - zřízení všech požadovaných otvorů, kapes, výklenků, prostupů, dutin, drážek a pod., vč. ztížení práce a úprav kolem nich, - úpravy pro osazení výztuže, doplňkových konstrukcí a vybavení,
- úpravy povrchu pro položení požadované izolace, povlaků a nátěrů, případně vyspravení, - ztížení práce u kabelových a injektážních trubek a ostatních zařízení osazovaných do betonu, - konstrukce betonových kloubů, upevnění kotevních prvků a doplňkových konstrukcí, - nátěry zabraňující soudržnost betonu a bednění, - výplň, těsnění a tmelení spar a spojů, - opatření povrchů betonu izolací proti zemní vlhkosti v částech, kde přijdou do styku se zeminou nebo kamenivem, - případné zřízení spojovací vrstvy u základů, - úpravy pro osazení zařízení ochrany konstrukce proti vlivu bludných proudů
| 11 |  | 317365 |  |  |  |  | VÝZTUŽ ŘÍMS Z OCELI B500B | [8 empty] | T | 0.83 | ____________ |  | ____________
výkr.č.7: 826,0/1000=0,83 [A]
| Technická specifikace: | [7 empty] | položka zahrnuje: - dodání betonářské výztuže v požadované kvalitě, stříhání, řezání, ohýbání a spojování do všech požadovaných tvarů (vč. armakošů) a uložení s požadovaným zajištěním polohy a krytí výztuže betonem, - veškeré svary nebo jiné spoje výztuže, - pomocné konstrukce a práce pro osazení a upevnění výztuže, - zednické výpomoci pro montáž betonářské výztuže, - úpravy výztuže pro osazení doplňkových konstrukcí, - ochranu výztuže do doby jejího zabetonování, - úpravy výztuže pro zřízení železobetonových kloubů, kotevních prvků, závěsných ok a doplňkových konstrukcí, - veškerá opatření pro zajištění soudržnosti výztuže a betonu, - vodivé propojení výztuže, které je součástí ochrany konstrukce proti vlivům bludných proudů, vyvedení do měřících skříní nebo míst pro měření bludných proudů (vlastní měřící skříně se uvádějí položkami SD 74) - povrchovou antikorozní úpravu výztuže, - separaci výztuže, - osazení měřících zařízení a úpravy pro ně, - osazení měřících skříní nebo míst pro měření bludných proudů.
| 12 |  | 451312 |  |  |  |  | PODKLADNÍ A VÝPLŇOVÉ VRSTVY Z PROSTÉHO BETONU C12/15 | [8 empty] | M3 | 0.88 | ____________ |  | ____________
pod římsami na křídlech - výkr.č. 4, 5 a 6: 1,0*(2,3+1,9+2,4+2,2)*0,1=0,88 [A]
| Technická specifikace: | [7 empty] | - dodání čerstvého betonu (betonové směsi) požadované kvality, jeho uložení do požadovaného tvaru při jakékoliv hustotě výztuže, konzistenci čerstvého betonu a způsobu hutnění, ošetření a ochranu betonu, - zhotovení nepropustného, mrazuvzdorného betonu a betonu požadované trvanlivosti a vlastností, - užití potřebných přísad a technologií výroby betonu,
- zřízení pracovních a dilatačních spar, včetně potřebných úprav, výplně, vložek, opracování, očištění a ošetření, - bednění požadovaných konstr. (i ztracené) s úpravou dle požadované kvality povrchu betonu, včetně odbedňovacích a odskružovacích prostředků, - podpěrné konstr. (skruže) a lešení všech druhů pro bednění, uložení čerstvého betonu, výztuže a doplňkových konstr., vč. požadovaných otvorů, ochranných a bezpečnostních opatření a základů těchto konstrukcí a lešení, - vytvoření kotevních čel, kapes, nálitků, a sedel, - zřízení všech požadovaných otvorů, kapes, výklenků, prostupů, dutin, drážek a pod., vč. ztížení práce a úprav kolem nich, - úpravy pro osazení výztuže, doplňkových konstrukcí a vybavení, - úpravy povrchu pro položení požadované izolace, povlaků a nátěrů, případně vyspravení, - ztížení práce u kabelových a injektážních trubek a ostatních zařízení osazovaných do betonu, - konstrukce betonových kloubů, upevnění kotevních prvků a doplňkových konstrukcí, - nátěry zabraňující soudržnost betonu a bednění, - výplň, těsnění a tmelení spar a spojů, - opatření povrchů betonu izolací proti zemní vlhkosti v částech, kde přijdou do styku se zeminou nebo kamenivem, - případné zřízení spojovací vrstvy u základů, - úpravy pro osazení zařízení ochrany konstrukce proti vlivu bludných proudů
| 13 |  | 575C03 |  |  |  |  | LITÝ ASFALT MA IV (OCHRANA MOSTNÍ IZOLACE) 11 | [8 empty] | M3 | 1.7 | ____________ |  | ____________
MA IV
podél obrub - výkr.č. 4, 5 a 6: 11,5*0,27*0,35+11,0*0,14*0,4=1,70 [A]
| Technická specifikace: | [7 empty] | - dodání směsi v požadované kvalitě - očištění podkladu - uložení směsi dle předepsaného technologického předpisu, zhutnění vrstvy v předepsané tloušťce - zřízení vrstvy bez rozlišení šířky, pokládání vrstvy po etapách, včetně pracovních spar a spojů - úpravu napojení, ukončení podél obrubníků, dilatačních zařízení, odvodňovacích proužků, odvodňovačů, vpustí, šachet a pod. - nezahrnuje postřiky, nátěry - nezahrnuje těsnění podél obrubníků, dilatačních zařízení, odvodňovacích proužků, odvodňovačů, vpustí, šachet a pod.
| 14 |  | 582611 |  |  |  |  | KRYTY Z BETON DLAŽDIC SE ZÁMKEM ŠEDÝCH TL 60MM DO LOŽE Z KAM | [8 empty] | M2 | 4.2 | ____________ |  | ____________
výkr.č. 2: 2*1,4*1,5=4,20 [A]
| Technická specifikace: | [7 empty] | - dodání dlažebního materiálu v požadované kvalitě, dodání materiálu pro předepsané lože v tloušťce předepsané dokumentací a pro předepsanou výplň spar - očištění podkladu - uložení dlažby dle předepsaného technologického předpisu včetně předepsané podkladní vrstvy a předepsané výplně spar
- zřízení vrstvy bez rozlišení šířky, pokládání vrstvy po etapách - úpravu napojení, ukončení podél obrubníků, dilatačních zařízení, odvodňovacích proužků, odvodňovačů, vpustí, šachet a pod., nestanoví-li zadávací dokumentace jinak - nezahrnuje postřiky, nátěry - nezahrnuje těsnění podél obrubníků, dilatačních zařízení, odvodňovacích proužků, odvodňovačů, vpustí, šachet a pod.
| 15 |  | 626111 |  |  |  |  | REPROFILACE PODHLEDŮ, SVISLÝCH PLOCH SANAČNÍ MALTOU JEDNOVRST TL 10MM | [8 empty] | M2 | 3.42 | ____________ |  | ____________
výkr.č.4 - 50% sanované plochy: (0,3*(4,1+4,0)+1,5*2,6+0,5*1,0)*0,5=3,42 [A]
| Technická specifikace: | [7 empty] | položka zahrnuje: dodávku veškerého materiálu potřebného pro předepsanou úpravu v předepsané kvalitě nutné vyspravení podkladu, případně zatření spar zdiva položení vrstvy v předepsané tloušťce potřebná lešení a podpěrné konstrukce
| 16 |  | 626112 |  |  |  |  | REPROFILACE PODHLEDŮ, SVISLÝCH PLOCH SANAČNÍ MALTOU JEDNOVRST TL 20MM | [8 empty] | M2 | 3.42 | ____________ |  | ____________
výkr.č.4 - 50% sanované plochy: (0,3*(4,1+4,0)+1,5*2,6+0,5*1,0)*0,5=3,42 [A]
| Technická specifikace: | [7 empty] | položka zahrnuje: dodávku veškerého materiálu potřebného pro předepsanou úpravu v předepsané kvalitě nutné vyspravení podkladu, případně zatření spar zdiva položení vrstvy v předepsané tloušťce potřebná lešení a podpěrné konstrukce
| 17 |  | 62631 |  |  |  |  | SPOJOVACÍ MŮSTEK MEZI STARÝM A NOVÝM BETONEM | [8 empty] | M2 | 6.83 | ____________ |  | ____________
výkr.č.4: 0,3*(4,1+4,0)+1,5*2,6+0,5*1,0=6,83 [A]
| Technická specifikace: | [7 empty] | položka zahrnuje: dodávku veškerého materiálu potřebného pro předepsanou úpravu v předepsané kvalitě nutné vyspravení podkladu, případně zatření spar zdiva položení vrstvy v předepsané tloušťce potřebná lešení a podpěrné konstrukce
| 18 |  | 62641 |  |  |  |  | SJEDNOCUJÍCÍ STĚRKA JEMNOU MALTOU TL CCA 2MM | [8 empty] | M2 | 6.83 | ____________ |  | ____________
výkr.č.4: 0,3*(4,1+4,0)+1,5*2,6+0,5*1,0=6,83 [A]
| Technická specifikace: | [7 empty] | položka zahrnuje:
dodávku veškerého materiálu potřebného pro předepsanou úpravu v předepsané kvalitě nutné vyspravení podkladu, případně zatření spar zdiva položení vrstvy v předepsané tloušťce potřebná lešení a podpěrné konstrukce
| 19 |  | 62652 |  |  |  |  | OCHRANA VÝZTUŽE PŘI NEDOSTATEČNÉM KRYTÍ | [8 empty] | M2 | 6.83 | ____________ |  | ____________
výkr.č.4: 0,3*(4,1+4,0)+1,5*2,6+0,5*1,0=6,83 [A]
| Technická specifikace: | [7 empty] | položka zahrnuje: dodávku veškerého materiálu potřebného pro předepsanou úpravu v předepsané kvalitě položení vrstvy v předepsané tloušťce potřebná lešení a podpěrné konstrukce
| 20 |  | 711432 |  |  |  |  | IZOLACE MOSTOVEK POD ŘÍMSOU ASFALTOVÝMI PÁSY | [8 empty] | M2 | 20.64 | ____________ |  | ____________
výkr.č.4, 5 a 6: 1,6*(4,9+4,7)+0,6*(2,3+1,9+2,4+2,2)=20,64 [A]
| Technická specifikace: | [7 empty] | položka zahrnuje: - dodání předepsaného izolačního materiálu - očištění a ošetření podkladu, zadávací dokumentace může zahrnout i případné vyspravení - zřízení izolace jako kompletního povlaku, případně komplet. soustavy nebo systému podle příslušného technolog. předpisu - zřízení izolace i jednotlivých vrstev po etapách, včetně pracovních spár a spojů - úprava u okrajů, rohů, hran, dilatačních i pracovních spojů, kotev, obrubníků, dilatačních zařízení, odvodnění, otvorů, neizolovaných míst a pod. - zajištění odvodnění povrchu izolace, včetně odvodnění nejnižších míst, pokud dokumentace pro zadání stavby nestanoví jinak - ochrana izolace do doby zřízení definitivní ochranné vrstvy nebo konstrukce - úprava, očištění a ošetření prostoru kolem izolace - provedení požadovaných zkoušek - nezahrnuje ochranné vrstvy, např. lepenku s hliníkovou vložkou, litý asfalt, asfaltový beton
| 21 |  | 711502 |  |  |  |  | OCHRANA IZOLACE NA POVRCHU ASFALTOVÝMI PÁSY | [8 empty] | M2 | 20.64 | ____________ |  | ____________
výkr.č.4, 5 a 6: 1,6*(4,9+4,7)+0,6*(2,3+1,9+2,4+2,2)=20,64 [A]
| Technická specifikace: | [7 empty] | položka zahrnuje: - dodání předepsaného ochranného materiálu - zřízení ochrany izolace
| 22 |  | 76422 |  |  |  |  | OPLECHOVÁNÍ A LEMOVÁNÍ KONSTRUKCÍ Z MĚDĚNÉHO PLECHU | [8 empty] | M2 | 4.78 | ____________ |  | ____________
okapnice - výkr.č. 4, 5 a 6 : 18,4*0,26=4,78 [A]
| Technická specifikace: | [7 empty] | - položky klempířských konstrukcí zahrnují zejména kompletní konstrukci včetně úprav plechů (i povrchové úpravy a pod.), spojovací a ochranné
prostředky, podkladovou lepenku, upevňovací prvky, lemování, spárování, úpravy u okapů, prostupů, výčnělků, rohů, spojů, dilatací a pod. a není-li zahrnut v samostatných položkách (SD 78), i nátěr konstrukcí, včetně úprav povrchu před nátěrem. - Položka zahrnuje veškerý materiál, výrobky a polotovary, včetně mimostaveništní a vnitrostaveništní dopravy (rovněž přesuny), včetně naložení a složení,případně s uložením.
| 23 |  | 78381 |  |  |  |  | NÁTĚRY BETON KONSTR TYP S1 (OS-A) | [8 empty] | M2 | 29.47 | ____________ |  | ____________
povrch říms - výkr.č. 4, 5 a 6: 1,45*9,1+1,75*9,3=29,47 [A]
| Technická specifikace: | [7 empty] | - položka zahrnuje kompletní povlaky (i různobarevné), včetně úpravy podkladu (odmaštění, odstranění starých nátěrů a nečistot) a jeho vyspravení, provedení nátěru předepsaným postupem a splnění všech požadavků daných technologickým předpisem.
| 24 |  | 78382 |  |  |  |  | NÁTĚRY BETON KONSTR TYP S2 (OS-B) | [8 empty] | M2 | 6.83 | ____________ |  | ____________
výkr.č.4: 0,3*(4,1+4,0)+1,5*2,6+0,5*1,0=6,83 [A]
| Technická specifikace: | [7 empty] | - položka zahrnuje kompletní povlaky (i různobarevné), včetně úpravy podkladu (odmaštění, odstranění starých nátěrů a nečistot) a jeho vyspravení, provedení nátěru předepsaným postupem a splnění všech požadavků daných technologickým předpisem.
| 25 |  | 86627A |  |  |  |  | CHRÁNIČKY Z TRUB OCELOVÝCH DN DO 100MM | [8 empty] | M | 9.3 | ____________ |  | ____________
provizorní vyvěšení a následně zpětné uložení do nových závěsů
dle příl. 03: 9,3=9,30 [A]
| Technická specifikace: | [7 empty] | položky pro zhotovení potrubí platí bez ohledu na sklon. zahrnuje: - výrobní dokumentaci (včetně technologického předpisu) - dodání veškerého trubního a pomocného materiálu (trouby, trubky, tvarovky, spojovací a těsnící materiál a pod.), podpěrných, závěsných a upevňovacích prvků, včetně potřebných úprav - úprava a příprava podkladu a podpěr, očištění a ošetření podkladu a podpěr - zřízení plně funkčního potrubí, kompletní soustavy, podle příslušného technologického předpisu - zřízení potrubí i jednotlivých částí po etapách, včetně pracovních spar a spojů, pracovního zaslepení konců a pod. - úprava prostupů, průchodů šachtami a komorami, okolí podpěr a vyústění, zaústění, napojení, vyvedení a upevnění odpad. výustí - ochrana potrubí nátěrem (vč. úpravy povrchu), případně izolací, nejsou-li tyto práce předmětem jiné položky - úprava, očištění a ošetření prostoru kolem potrubí včetně případně předepsaného utěsnění konců chrániček - položky platí pro práce prováděné v prostoru zapaženém i nezapaženém a i v kolektorech, chráničkách - opláštění dle dokumentace a nutné opravy opláštění při jeho poškození
| 26 |  | 9112A3 |  |  |  |  | ZÁBRADLÍ MOSTNÍ S VODOR MADLY - DEMONTÁŽ S PŘESUNEM | [8 empty] | M | 17.7 | ____________ |  | ____________
s odvozem a likvidací vybouraných hmot v režii zhotovitele
výkr.č.3: 8,7+9,0=17,70 [A]
| Technická specifikace: | [7 empty] | položka zahrnuje: - demontáž a odstranění zařízení - jeho odvoz na předepsané místo
| 27 |  | 9112B1 |  |  |  |  | ZÁBRADLÍ MOSTNÍ SE SVISLOU VÝPLNÍ - DODÁVKA A MONTÁŽ | [8 empty] | M | 17.7 | ____________ |  | ____________
výkr.č.8: 8,7+9,0=17,70 [A]
| Technická specifikace: | [7 empty] | položka zahrnuje: dodání zábradlí včetně předepsané povrchové úpravy kotvení sloupků, t.j. kotevní desky, šrouby z nerez oceli, vrty a zálivku, pokud zadávací dokumentace nestanoví jinak případné nivelační hmoty pod kotevní desky
| 28 |  | 914122 |  |  |  |  | DOPRAVNÍ ZNAČKY ZÁKLADNÍ VELIKOSTI OCELOVÉ FÓLIE TŘ 1 - MONTÁŽ S PŘEMÍSTĚNÍM | [8 empty] | KUS | 2 | ____________ |  | ____________
dle příl. 09: 2=2,00 [A]
| Technická specifikace: | [7 empty] | položka zahrnuje: - dopravu demontované značky z dočasné skládky - osazení a montáž značky na místě určeném projektem - nutnou opravu poškozených částí nezahrnuje dodávku značky
| 29 |  | 914123 |  |  |  |  | DOPRAVNÍ ZNAČKY ZÁKLADNÍ VELIKOSTI OCELOVÉ FÓLIE TŘ 1 - DEMONTÁŽ | [8 empty] | KUS | 2 | ____________ |  | ____________
dle příl. 09: 2=2,00 [A]
| Technická specifikace: | [7 empty] | Položka zahrnuje odstranění, demontáž a odklizení materiálu s odvozem na předepsané místo
| 30 |  | 914129 |  |  |  |  | DOPRAV ZNAČKY ZÁKLAD VEL OCEL FÓLIE TŘ 1 - NÁJEMNÉ | [8 empty] | KSDEN | 122 | ____________ |  | ____________
dle příl. 09: 2*2měsíce*30,5dne=122,00 [A]
| Technická specifikace: | [7 empty] | položka zahrnuje sazbu za pronájem dopravních značek a zařízení, počet jednotek je určen jako součin počtu značek a počtu dní použití
| 31 |  | 916112 |  |  |  |  | DOPRAV SVĚTLO VÝSTRAŽ SAMOSTATNÉ - MONTÁŽ S PŘESUNEM | [8 empty] | KUS | 2 | ____________ |  | ____________
dle příl. 09: 2=2,00 [A]
| Technická specifikace: | [7 empty] | položka zahrnuje: - přemístění zařízení z dočasné skládky a jeho osazení a montáž na místě určeném projektem - údržbu po celou dobu trvání funkce, náhradu zničených nebo ztracených kusů, nutnou opravu poškozených částí - napájení z baterie včetně záložní baterie
| 32 |  | 916113 |  |  |  |  | DOPRAV SVĚTLO VÝSTRAŽ SAMOSTATNÉ - DEMONTÁŽ | [8 empty] | KUS | 2 | ____________ |  | ____________
dle příl. 09: 2=2,00 [A]
| Technická specifikace: | [7 empty] | Položka zahrnuje odstranění, demontáž a odklizení zařízení s odvozem na předepsané místo
| 33 |  | 916119 |  |  |  |  | DOPRAV SVĚTLO VÝSTRAŽ SAMOSTATNÉ - NÁJEMNÉ | [8 empty] | KSDEN | 122 | ____________ |  | ____________
dle příl. 09: 2*2měsíce*30,5dne=122,00 [A]
| Technická specifikace: | [7 empty] | položka zahrnuje sazbu za pronájem zařízení. Počet měrných jednotek se určí jako součin počtu zařízení a počtu dní použití.
| 34 |  | 916122 |  |  |  |  | DOPRAV SVĚTLO VÝSTRAŽ SOUPRAVA 3KS - MONTÁŽ S PŘESUNEM | [8 empty] | KUS | 2 | ____________ |  | ____________
dle příl. 09: 2=2,00 [A]
| Technická specifikace: | [7 empty] | položka zahrnuje: - přemístění zařízení z dočasné skládky a jeho osazení a montáž na místě určeném projektem - údržbu po celou dobu trvání funkce, náhradu zničených nebo ztracených kusů, nutnou opravu poškozených částí - napájení z baterie včetně záložní baterie
| 35 |  | 916123 |  |  |  |  | DOPRAV SVĚTLO VÝSTRAŽ SOUPRAVA 3KS - DEMONTÁŽ | [8 empty] | KUS | 2 | ____________ |  | ____________
dle příl. 09: 2=2,00 [A]
| Technická specifikace: | [7 empty] | Položka zahrnuje odstranění, demontáž a odklizení zařízení s odvozem na předepsané místo
| 36 |  | 916129 |  |  |  |  | DOPRAV SVĚTLO VÝSTRAŽ SOUPRAVA 3KS - NÁJEMNÉ | [8 empty] | KSDEN | 122 | ____________ |  | ____________
dle příl. 09: 2*2měsíce*30,5dne=122,00 [A]
| Technická specifikace: | [7 empty] | položka zahrnuje sazbu za pronájem zařízení. Počet měrných jednotek se určí jako součin počtu zařízení a počtu dní použití.
| 37 |  | 916332 |  |  |  |  | SMĚROVACÍ DESKY Z4 JEDNOSTR S FÓLIÍ TŘ 1 - MONTÁŽ S PŘESUNEM | [8 empty] | KUS | 13 | ____________ |  | ____________
dle příl. 09: 13=13,00 [A]
| Technická specifikace: | [7 empty] | položka zahrnuje: - přemístění zařízení z dočasné skládky a jeho osazení a montáž na místě určeném projektem - údržbu po celou dobu trvání funkce, náhradu zničených nebo ztracených kusů, nutnou opravu poškozených částí
| 38 |  | 916333 |  |  |  |  | SMĚROVACÍ DESKY Z4 JEDNOSTR S FÓLIÍ TŘ 1 - DEMONTÁŽ | [8 empty] | KUS | 13 | ____________ |  | ____________
dle příl. 09: 13=13,00 [A]
| Technická specifikace: | [7 empty] | Položka zahrnuje odstranění, demontáž a odklizení zařízení s odvozem na předepsané místo
| 39 |  | 916339 |  |  |  |  | SMĚROVACÍ DESKY Z4 - NÁJEMNÉ | [8 empty] | KSDEN | 793 | ____________ |  | ____________
dle příl. 09: 13*2měsíce*30,5dne=793,00 [A]
| Technická specifikace: | [7 empty] | položka zahrnuje sazbu za pronájem zařízení. Počet měrných jednotek se určí jako součin počtu zařízení a počtu dní použití.
| 40 |  | 917223 |  |  |  |  | SILNIČNÍ A CHODNÍKOVÉ OBRUBY Z BETONOVÝCH OBRUBNÍKŮ ŠÍŘ 100MM | [8 empty] | M | 6 | ____________ |  | ____________
chodníkový obrubník 100/250/1000mm
výkr.č. 2: 2*1,5+2*1,5=6,00 [A]
| Technická specifikace: | [7 empty] | Položka zahrnuje: dodání a pokládku betonových obrubníků o rozměrech předepsaných zadávací dokumentací betonové lože i boční betonovou opěrku.
| 41 |  | 917224 |  |  |  |  | SILNIČNÍ A CHODNÍKOVÉ OBRUBY Z BETONOVÝCH OBRUBNÍKŮ ŠÍŘ 150MM | [8 empty] | M | 5 | ____________ |  | ____________
silniční obrubník 150/250/1000mm
výkr.č.2: 2,0+2*1,5=5,00 [A]
| Technická specifikace: | [7 empty] | Položka zahrnuje: dodání a pokládku betonových obrubníků o rozměrech předepsaných zadávací dokumentací betonové lože i boční betonovou opěrku.
| 42 |  | 919111 |  |  |  |  | ŘEZÁNÍ ASFALTOVÉHO KRYTU VOZOVEK TL DO 50MM | [8 empty] | M | 22.5 | ____________ |  | ____________
podél říms-výkr.č.4: 11,5+11,0=22,50 [A]
| Technická specifikace: | [7 empty] | položka zahrnuje řezání vozovkové vrstvy v předepsané tloušťce, včetně spotřeby vody
| 43 |  | 931326 |  |  |  |  | TĚSNĚNÍ DILATAČ SPAR ASF ZÁLIVKOU MODIFIK PRŮŘ DO 800MM2 | [8 empty] | M | 45 | ____________ |  | ____________
ve vozovce - výkr.č. 4, 5 a 6: 2*(11,5+11,0)=45,00 [A]
| Technická specifikace: | [7 empty] | položka zahrnuje dodávku a osazení předepsaného materiálu, očištění ploch spáry před úpravou, očištění okolí spáry po úpravě nezahrnuje těsnící profil
| 44 |  | 93650 |  |  |  |  | DROBNÉ DOPLŇK KONSTR KOVOVÉ | [8 empty] | KG | 10 | ____________ |  | ____________
uchycení chrániček - pol.. 4 a 6: 10,0=10,00 [A]
| Technická specifikace: | [7 empty] | - dílenská dokumentace, včetně technologického předpisu spojování, - dodání materiálu v požadované kvalitě a výroba konstrukce i dílenská (včetně pomůcek, přípravků a prostředků pro výrobu) bez ohledu na náročnost a její hmotnost, dílenská montáž, - dodání spojovacího materiálu, - zřízení montážních a dilatačních spojů, spar, včetně potřebných úprav, vložek, opracování, očištění a ošetření, - podpěr. konstr. a lešení všech druhů pro montáž konstrukcí i doplňkových, včetně požadovaných otvorů, ochranných a bezpečnostních opatření a základů pro tyto konstrukce a lešení,
- jakákoliv doprava a manipulace dílců a montážních sestav, včetně dopravy konstrukce z výrobny na stavbu, - montáž konstrukce na staveništi, včetně montážních prostředků a pomůcek a zednických výpomocí, - montážní dokumentace včetně technologického předpisu montáže, - výplň, těsnění a tmelení spar a spojů, - čištění konstrukce a odstranění všech vrubů (vrypy, otlačeniny a pod.), - veškeré druhy opracování povrchů, včetně úprav pod nátěry a pod izolaci, - veškeré druhy dílenských základů a základních nátěrů a povlaků, - všechny druhy ocelového kotvení, - dílenskou přejímku a montážní prohlídku, včetně požadovaných dokladů, - zřízení kotevních otvorů nebo jam, nejsou-li částí jiné konstrukce, jejich úpravy, očištění a ošetření, - osazení kotvení nebo přímo částí konstrukce do podpůrné konstrukce nebo do zeminy, - výplň kotevních otvorů (příp. podlití patních desek) maltou, betonem nebo jinou speciální hmotou, vyplnění jam zeminou, - ošetření kotevní oblasti proti vzniku trhlin, vlivu povětrnosti a pod., - osazení nivelačních značek, včetně jejich zaměření, označení znakem výrobce a vyznačení letopočtu. Dokumentace pro zadání stavby může dále předepsat že cena položky ještě obsahuje například: - veškeré druhy protikorozní ochrany a nátěry konstrukcí, - žárové zinkování ponorem nebo žárové stříkání (metalizace) kovem, - zvláštní spojovací prostředky, rozebíratelnost konstrukce, - osazení měřících zařízení a úpravy pro ně - ochranná opatření před účinky bludných proudů - ochranu před přepětím.
| 45 |  | 938543 |  |  |  |  | OČIŠTĚNÍ BETON KONSTR OTRYSKÁNÍM TLAK VODOU DO 1000 BARŮ | [8 empty] | M2 | 8.64 | ____________ |  | ____________
nosné konstrukce - výkr.č.4: 0,35*(4,9+4,7)+0,6*(2,3+1,9+2,4+2,2)=8,64 [A]
| Technická specifikace: | [7 empty] | Položka zahrnuje očištění předepsaným způsobem včetně odvozu a likvidace vzniklého odpadu v režii zhotovitele.
| 46 |  | 938544 |  |  |  |  | OČIŠTĚNÍ BETON KONSTR OTRYSKÁNÍM TLAK VODOU PŘES 1000 BARŮ | [8 empty] | M2 | 6.83 | ____________ |  | ____________
výkr.č.4: 0,3*(4,1+4,0)+1,5*2,6+0,5*1,0=6,83 [A]
| Technická specifikace: | [7 empty] | Položka zahrnuje očištění předepsaným způsobem včetně odvozu a likvidace vzniklého odpadu v režii zhotovitele.
| 47 |  | 967166 |  |  |  |  | VYBOURÁNÍ ČÁSTÍ KONSTRUKCÍ ŽELEZOBET S ODVOZEM DO 12KM | [8 empty] | M3 | 11.34 | ____________ |  | ____________
s odvozem na skládku do 10km
chodníkové římsy-výkr.č.3: 0,41*1,45*9,1+0,44*1,45*9,3=11,34 [A]
| Technická specifikace: | [7 empty] | - položka zahrnuje veškerou manipulaci s vybouranou sutí a hmotami včetně uložení na skládku. Nezahrnuje poplatek za skládku, který se vykazuje v položce 0141** (s výjimkou malého množství bouraného materiálu, kde je možné poplatek zahrnout do jednotkové ceny bourání – tento fakt musí být uveden v doplňujícím textu k položce) - položka zahrnuje veškeré další práce plynoucí z technologického předpisu a z platných předpisů
| 48 |  | 96718 |  |  |  |  | VYBOURÁNÍ ČÁSTÍ KONSTRUKCÍ KOVOVÝCH | [8 empty] | T | 0.01 | ____________ |  | ____________
závěsy chráničky - viz příl.03: 4*1,0m*0,0025t/m=0,01 [A]
| Technická specifikace: | [7 empty] | - položka zahrnuje veškerou manipulaci s vybouranou sutí a hmotami včetně uložení na skládku. Nezahrnuje poplatek za skládku, který se vykazuje v položce 0141** (s výjimkou malého množství bouraného materiálu, kde je možné poplatek zahrnout do jednotkové ceny bourání – tento fakt musí být uveden v doplňujícím textu k položce) - položka zahrnuje veškeré další práce plynoucí z technologického předpisu a z platných předpisů
| Celkem: | [18 empty] | ____________