## SO 101
ASPE 9 |  | Firma: Firma
Příloha k formuláři pro ocenění nabídky
Stavba : |  |  | II/400 Miroslav - I/53
číslo a název SO: |  | SO 101 | Vozovka silnice
číslo a název rozpočtu: |  | SO 101 | Vozovka silnice
Poř. č.pol. | Kód položky | Varianta položky | Název položky | jednotka | Počet jednotek | CENA
[6 empty] | jednotková | celkem
1 | 2 | 3 | 4 | 5 | 6 | 7 | 8
|  | 1 | ZEMNÍ PRÁCE
1 | 113154113 |  | Frézování živičného podkladu nebo krytu, dílčí plochy do 500 m2 šířky do 0,5 m tl. 50 mm [0,128 t] včetně likvidace frézingu v režii zhotovitele, oprava lokálních poruch po odfrézování =1588m2, sjezdy, parkovací pruh na konci úseku= 401 m2, zaměřeno acad, viz výkresová příloha Situace, Vzorové příčné řezy, Příčné řezy | M2 | 1989 |  | 0
1588+401=1 989,00 [A]
2 | 113154333 |  | Frézování živičného krytu, dílčí plochy do 10 000 m2 bez překážek v trase šířky do 2 m tl. 50 mm [0,128 t] včetně likvidace frézingu v režii zhotovitele, odstranění stávajícího asfaltového povrchu - podúsek 1, zaměřeno acad, viz výkresová příloha Situace, Vzorové příčné řezy, Příčné řezy | M2 | 10028 |  | 0
9792+236=10 028,00 [A]
3 | 113154335 |  | Frézování živičného krytu, dílčí plochy do 10 000 m2 bez překážek v trase šířky do 2 m tl. do 150 mm [0,384 t] včetně likvidace frézingu v režii zhotovitele, odstranění stávajícího asfaltového povrchu - podúsek 2 včetně přechodových úseků, zaměřeno acad, viz výkresová příloha Situace, Vzorové příčné řezy, Příčné řezy | M2 | 6088 |  | 0
5915+173=6 088,00 [A]
4 | 122302202 |  | Odkopávky a prokopávky pro silnice v hornině 4 do 1 000 m3 prohloubení pro podklady v místě rozšíření pro zastavování autobusu 56 m2 * 0,54+0,76 = 31 m3, odkop pro krajnice 3472 m2 * 0,1+0,80 = 348 m3, pro sanaci pláně pod autobusovou zastávkou v ploše 69m2, tl. 30 cm, zaměřeno acad, viz výkresová příloha Situace, Vzorové příčné řezy, Příčné řezy | M3 | 399.7 |  | 0
56*0,54+0,76=31,00 [A] 3472*0,10+0,80=348,00 [B] 69*0,30=20,70 [C] Celkem: A+B+C=399,70 [D]
5 | 122302209 |  | Příplatek za lepivost k pol. č. 122302202 | M3 | 399.7 |  | 0
399,70=399,70 [A]
6 | 162701105 |  | Vodorovné přemístění výkopku z horniny 1 až 4 do 10 000 m odvoz vytěžené zeminy na skládku, viz pol.č. 122302202, 938902112 | M3 | 1410.7 |  | 0
399,70=399,70 [A] 3369*0,30+0,30=1 011,00 [B] Celkem: A+B=1 410,70 [C]
7 | 162701159 |  | Příplatek za dalších 1000 m přes 10000 m dalších 10 km dopravy k pol.č. 162701105 | M3 | 14107 |  | 0
10*1410,70=14 107,00 [A]
8 | 171201201 |  | Uložení sypaniny na skládky viz pol.č. 162701105 | M3 | 1410.7 |  | 0
1410,70=1 410,70 [A]
9 | 171201211 |  | Poplatek za uložení sypaniny na skládce viz pol.č. 171201211 | T | 2539.26 |  | 0
1410,70*1,800 t/m3=2 539,26 [A]
10 | 181951102 |  | Úprava pláně v hornině 1 až 4 se zhutněním v místě rozšíření pro zastavování autobusu 56 +26*0,5 = 69 m2, pro krajnice= 3472m2, zaměřeno acad, viz výkresová příloha Situace, Vzorové příčné řezy, Příčné řezy | M2 | 3541 |  | 0
56+26*0,50=69,00 [A] 3472=3 472,00 [B] Celkem: A+B=3 541,00 [C]
|  | 1 | ZEMNÍ PRÁCE |  |  |  | 0 | 0
|  | 5 | KOMUNIKACE
1 | 564851111 |  | Podklad ze štěrkodrti po zhutnění tl.150mm fr. 0/32 mm, v místě rozšíření pro zastavování autobusu 56 + 26*0,5 = 69 m2, zaměřeno acad, viz výkresová příloha Situace, Vzorové příčné řezy, Příčné řezy | M2 | 69 |  | 0
56+26*0,50=69,00 [A]
2 | 564861111 |  | Podklad ze štěrkodrti po zhutnění tl.200mm fr. 0/32 mm, v místě rozšíření pro zastavování autobusu 56 + 9 = 65 m2, zaměřeno acad, viz výkresová příloha Situace, Vzorové příčné řezy, Příčné řezy | M2 | 65 |  | 0
56+9=65,00 [A]
3 | 564871116 |  | Sanace pláně ze štěrkodrtě ŠD tl. 300 mm štěrkodrť frakce 0-63 mm, v místě rozšíření pro zastavování autobusu, zaměřeno na stavbě s rozprostřením a zhutněním, po zhutnění tl. 300 mm | M2 | 69 |  | 0
69=69,00 [A]
4 | 565156121 |  | Asfaltový beton podkladní ACP 22+ šířky přes 3m, tl. 70 mm podúsek č.2 = 5915m2, zaměřeno acad, viz výkresová příloha Situace, Vzorové příčné řezy, Příčné řezy | M2 | 5915 |  | 0
5915=5 915,00 [A]
5 | 565166122 |  | Asfaltový beton podkladní ACP 22+ šířky přes 3m, tl. 90 mm v místě rozšíření pro zastavování autobusu 56 + 14 = 60 m2, zaměřeno acad, viz výkresová příloha Situace, Vzorové příčné řezy, Příčné řezy | M2 | 60 |  | 0
60=60,00 [A]
6 | 569831111 |  | Zpevnění krajnic nebo komunikací pro pěší štěrkodrtí tl. 100 mm krajnice (možno použít vyfrézovaný materiál nebo štěrkodrť fr. 0-32 tř.B), zaměřeno acad, viz výkresová příloha Situace, Vzorové příčné řezy, Příčné řezy | M2 | 3472 |  | 0
3472=3 472,00 [A]
7 | 569903311 |  | Zřízení zemních krajnic z hornin jakékoliv třídy se zhutněním doplnění násypu za okraji vozovky pro krajnice = 200 m3 - možno použít vyfrézovaný materiál, zaměřeno acad, viz výkresová příloha Situace, Vzorové příčné řezy, Příčné řezy | M3 | 200 |  | 0
200=200,00 [A]
8 | 572341111 |  | Vyspravení krytu komunikací, dílčí plochy přes 15 m2, asf. betonem ACL 16+ tl. do 50 mm vyspravení lokálních poruch po odfrézování =1588m2, - viz pol. č.113154113, zaměřeno acad, viz výkresová příloha Situace, Vzorové příčné řezy, Příčné řezy | M2 | 1588 |  | 0
1588=1 588,00 [A]
9 | 573231111 | V1 | Postřik živičný spojovací ze silniční emulze v množství do 0,80 kg/m2 spojovací postřik v množství 0,30 kg/m2 k pol.č. 577144121=16164m2, k pol.č. 572341111=1588m2, zaměřeno acad, viz výkresová příloha Situace, Vzorové příčné řezy, Příčné řezy | M2 | 17752 |  | 0
9792+5915+56+401=16 164,00 [A] 1588=1 588,00 [B] Celkem: A+B=17 752,00 [C]
10 | 573231111 | V2 | Postřik živičný spojovací ze silniční emulze v množství do 0,80 kg/m2 spojovací postřik v množství 0,30 kg/m2 k pol.č. 565156121, zaměřeno acad, viz výkresová příloha Situace, Vzorové příčné řezy, Příčné řezy | M2 | 5915 |  | 0
5915=5 915,00 [A]
11 | 573231111 | V3 | Postřik živičný spojovací ze silniční emulze v množství do 0,80 kg/m2 spojovací postřik v množství 0,30 kg/m2 k pol.č. 577145122, zaměřeno acad, viz výkresová příloha Situace, Vzorové příčné řezy, Příčné řezy | M2 | 5973 |  | 0
5915+58=5 973,00 [A]
12 | 577144121 |  | Asfaltový beton vrstva obrusná ACO 11+ šířky přes 3m, třída I, tl. 50 mm oprava vozovky - podúsek 1 = 9792 m2, oprava vozovky - podúsek 2 = 5915 m2, v místě rozšíření pro zastavování autobusu= 56 m2, sjezdy, hospodářské sjezdy a parkovací pruh na konci úseku =401 m2, zaměřeno acad, viz výkresová příloha Situace, Vzorové příčné řezy, Příčné řezy | M2 | 16164 |  | 0
9792+5915+56+401=16 164,00 [A]
13 | 577145122 |  | Asfaltový beton vrstva ložní ACL 16+ šířky přes 3m, tl. 50 mm oprava vozovky - podúsek 2= 5915 m2, v místě rozšíření pro zastavování autobusu= 58 m2, zaměřeno acad, viz výkresová příloha Situace, Vzorové příčné řezy, Příčné řezy | M2 | 5973 |  | 0
5915+58=5 973,00 [A]
|  | 5 | KOMUNIKACE |  |  |  | 0 | 0
|  | 91 | OSTATNÍ KONSTRUKCE A PRÁCE
1 | 912211111 |  | Montáž směrového sloupku plastového s odrazkou silničního osazení do plastových patek s obetonováním betonem C12/15, bílé vpravo 11+5+31 = 47 ks, bílé vlevo 11+5+30 = 46, červené vpravo 12 ks, červené vlevo 8 ks, zaměřeno acad, viz výkresová příloha Situace, Vzorové příčné řezy | KS | 113 |  | 0
11+5+31=47,00 [A] 11+5+30=46,00 [B] 12+8=20,00 [C] Celkem: A+B+C=113,00 [D]
2 | 404451540 |  | Sloupky plastové s retroreflexní fólií směrový silniční "M" k patce plastové 1000 mm SPCM k pol.č. 912211111, 93 ks bílých, 20 ks červených | KS | 113 |  | 0
93+20=113,00 [A]
3 | 492016000 | V1 | Patka plastová kotvící se šroubem směrového sloupku "M" SPCM k pol.č. 912211111 | KS | 113 |  | 0
113=113,00 [A]
4 | 916991121 |  | Zabetonování patky směrového sloupku z betonu C12/15 (objemu 0,01m3/1kus) k pol.č. 912211111 | M3 | 1.13 |  | 0
113*0,01=1,13 [A]
5 | 914111111 |  | Montáž svislé dopravní značky základní velikosti do 1 m2 objímkami na sloupky výměna značek dle výkresu 14 ks, viz výkresová příloha Situace, Technická zpráva | KS | 14 |  | 0
14=14,00 [A]
6 | 404440000 |  | Dopravní značky základní velikost, FeZn, folie reflexní tř.2 1xP3, 1xP4, SPCM k pol.č. 914111111 | KS | 2 |  | 0
1+1=2,00 [A]
7 | 404440520 |  | Značka dopravní svislá STOP FeZn, P6 700 mm, folie reflexní tř.2 SPCM k pol.č. 914111111 | KUS | 1 |  | 0
1=1,00 [A]
8 | 404441010 |  | Značka dopravní svislá FeZn, průměr 50 cm, folie reflexní tř.2 2x IJ 4b, SPCM k pol.č. 914111111 | KUS | 2 |  | 0
1+1=2,00 [A]
9 | 404442560 |  | Značka dopravní svislá FeZn 500 x 700 mm, folie reflexní tř.2 1x IJ7, SPCM k pol.č. 914111111 | KUS | 1 |  | 0
1=1,00 [A]
10 | 404442800 |  | Dopravní značka svislá FeZn, 1350 x 330 mm, folie reflexní tř.2 1x IS 3a, 2x IS3c, SPCM k pol.č. 914111111 | KUS | 3 |  | 0
1+2=3,00 [A]
11 | 404442950 |  | Dopravní značka svislá FeZn 1000 x 500 mm, folie reflexní tř.2 1x IS12a, 1x IS12b, SPCM k pol.č. 914111111 | KUS | 2 |  | 0
1+1=2,00 [A]
12 | 404443230 |  | Značka dopravní svislá FeZn, 300 x 200 mm, folie reflexní tř.2 1x IS16d, SPCM k pol.č. 914111111 | KUS | 1 |  | 0
1=1,00 [A]
13 | 404443320 |  | Dopravní značky dodatkové obdélníkové 500 x 150 mm, FeZn, folie reflexní tř.2 1x E7b, 1xE3b, SPCM k pol.č. 914111111 | KS | 2 |  | 0
1+1=2,00 [A]
14 | 914111121 |  | Montáž svislé dopravní značky základní velikosti do 2 m2 objímkami na sloupky výměna značek ZÓNA dle výkresu=2 ks, viz výkresová příloha Situace, Technická zpráva | KS | 2 |  | 0
1+1=2,00 [A]
15 | 404442700 |  | Dopravní značky obdélníkové 1000x1500 mm, FeZn, folie reflexní tř.2 1x IP25a, 1x IP25b, SPCM k pol.č. 914111121 | KS | 2 |  | 0
1+1=2,00 [A]
16 | 914511112 |  | Montáž sloupku dopravních značek délky do 3,5 m do hliníkové patky, s bet. základem viz výkresová příloha Situace | KS | 14 |  | 0
2+2+10=14,00 [A]
17 | 404452250 |  | Sloupek k silničním dopravním značkám Zn 60 - 350 SPCM k pol.č. 914511112 | KUS | 14 |  | 0
14=14,00 [A]
18 | 404452400 |  | patka hliníková HP 60 SPCM k pol.č. 914511112 | KUS | 14 |  | 0
14=14,00 [A]
19 | 404452530 |  | víčko plastové na sloupek 60 SPCM ke sloupkům silničních značek | KUS | 14 |  | 0
14=14,00 [A]
20 | 404452560 |  | upínací svorka na sloupek 60 SPCM k dopravním značkám | KUS | 38 |  | 0
12*2+2*1+2*6=38,00 [A]
21 | 915331111 |  | Vodorovné značení předformovaným termoplastem čáry šířky 120 mm středová čára V1a před koncem úseku=150 m, podélná čára přerušovaná V2b před koncem úseku 100 m kadence 3/1,5 = 67 m, ostatní středová čára přerušovaná V2a kadence 3/6 = 714 m, zaměřeno acad, viz výkresová příloha Situace | M | 931 |  | 0
150+67+714=931,00 [A]
22 | 915331112 |  | Vodorovné značení předformovaným termoplastem čáry šířky 250 mm okraje vozovky V4 2 x 2390 = 4780 m, zaměřeno acad, viz výkresová příloha Situace | M | 4780 |  | 0
2*2390=4 780,00 [A]
23 | 915611111 |  | Předznačení pro vodorovné značení - liniové k položkám č. 915331111, 915331112, zaměřeno acad, viz výkresová příloha Situace | M | 7170 |  | 0
3*2390=7 170,00 [A]
24 | 919112222 |  | Vytvoření komůrky pro těsnící zálivku šířky 15 mm, hloubky 25 mm sanace trhlin po odfrézování 300 bm, zaměřeno na stavbě | M | 300 |  | 0
300=300,00 [A]
25 | 919121222 |  | Utěsnění dilatačních spár zálivkou za studena bez těsnícího profilu šířky 15 mm, hloubky 25 mm k položce č. 919112222 | M | 300 |  | 0
300=300,00 [A]
26 | 919735111 |  | Řezání stávajícího živičného krytu do 50mm napojení na začátku a konci úseku 6+10 = 16 m, zaměřeno acad, viz výkresová příloha Situace | M | 16 |  | 0
6+10=16,00 [A]
27 | 919731121 |  | Zarovnání styčné plochy podkladu nebo krytu živičného tl do 50 mm k pol. č. 919735111 | M | 16 |  | 0
6+10=16,00 [A]
28 | 938902112 |  | Profilace a čištění příkopů komunikací příkopovým rypadlem objemu nánosu do 0,30 m3/m trojúhelníkový příkop, sklony 1:2 vlevo 655+457+664+529 = 2305m, vpravo 241+671+152 = 1064 m, zaměřeno acad, viz výkresová příloha Situace, Vzorové příčné řezy | M | 3369 |  | 0
655+457+664+529=2 305,00 [A] 241+671+152=1 064,00 [B] Celkem: A+B=3 369,00 [C]
29 | 938909311 |  | Čištění vozovek metením strojně krytu živičného s likvidací smetků v režii zhotovitele, před spoj. postřikem a pokládkou živičných vrstev, zaměřeno acad, viz výkresová příloha Situace, | M2 | 17752 |  | 0
17752=17 752,00 [A]
|  | 91 | OSTATNÍ KONSTRUKCE A PRÁCE |  |  |  | 0 | 0
|  | 92 | DOČASNÉ ZNAČENÍ OBJÍZDNÉ TRASY
1 | 913111111 |  | Montáž a demontáž podstavce dočasné dopravní značky viz příloha 07 Dopravní značení objízdné trasy zařízení pro upevnění samostatných značek podstavce plastového | KUS | 30 |  | 0
14+6+(5*2)=30,00 [A]
Poznámky: 1. V cenách jsou započteny náklady na montáž i demontáž dočasné značky, nebo podstavce.
2 | 913111112 |  | Montáž a demontáž sloupku délky do 2 m dočasné dopravní značky viz příloha 07 Dopravní značení objízdné trasy | KUS | 30 |  | 0
14+6+(5*2)=30,00 [A]
Poznámky: 1. V cenách jsou započteny náklady na montáž i demontáž dočasné značky, nebo podstavce.
3 | 913121111 |  | Montáž a demontáž dočasných dopravních značek - základních 11x IS11c, 2x B1, 3x IS11b, 2x E13, 1x E3a, 1x IP10a, viz příloha 07 Dopravní značení objízdné trasy | KS | 20 |  | 0
11+2+3+2+1+1=20,00 [A]
4 | 913121211 |  | Příplatek za první a každý další den použití dočasných značek základních celkem 30 dní, viz příloha 07 Dopravní značení objízdné trasy | KS | 600 |  | 0
30*(14+6)=600,00 [A]
5 | 913121112 |  | Montáž a demontáž dočasných dopravních značek - zvětšených 5x IS11a, viz příloha 07 Dopravní značení objízdné trasy | KS | 5 |  | 0
5=5,00 [A]
6 | 913121212 |  | Příplatek za první a každý další den použití dočasných značek zvětšených celkem 30 dní, viz příloha 07 Dopravní značení objízdné trasy | KS | 150 |  | 0
5*30=150,00 [A]
7 | 913211113 |  | Montáž a demontáž dočasných dopravních zábran Z2, reflexních, šířky 3 m viz příloha 07 Dopravní značení objízdné trasy | KS | 3 |  | 0
3=3,00 [A]
8 | 913211213 |  | Příplatek za první a každý další den použití dočasných zábran reflexních šířky 3 m celkem 30 dní, viz příloha 07 Dopravní značení objízdné trasy | KS | 90 |  | 0
3*30=90,00 [A]
9 | 913921131 |  | Dočasné omezení platnosti základní dopravní značky - zakrytí značky přeškrtnutí nalepovací páskou, stávající směrové tabule 6 ks, zaměřeno na trase | KS | 6 |  | 0
6=6,00 [A]
10 | 913921132 |  | Dočasné omezení platnosti základní dopravní značky - odkrytí k pol.č. 913921131, stávající směrové tabule 6 ks | KS | 6 |  | 0
6=6,00 [A]
|  | 92 | DOČASNÉ ZNAČENÍ OBJÍZDNÉ TRASY |  |  |  | 0 | 0
|  | 99 | PŘESUN HMOT
1 | 998225111 |  | Přesun hmot pro komunikace s krytem z kameniva, monolitickým betonovým nebo živičným souhrn hmotností za oddíly | T | 882.31 |  | 0
882,31=882,31 [A]
|  | 99 | PŘESUN HMOT |  |  |  | 0 | 0
|  |  | C e l k e m |  |  |  | 0 | 0

## SO 102
ASPE 9 |  | Firma: Firma
Příloha k formuláři pro ocenění nabídky
Stavba : |  |  | II/400 Miroslav - I/53
číslo a název SO: |  | SO 102 | Oprava objízdné trasy
číslo a název rozpočtu: |  | SO 102 | Oprava objízdné trasy
Poř. č.pol. | Kód položky | Varianta položky | Název položky | jednotka | Počet jednotek | CENA
[6 empty] | jednotková | celkem
1 | 2 | 3 | 4 | 5 | 6 | 7 | 8
|  | 1 | ZEMNÍ PRÁCE
1 | 113154111 |  | Frézování živičného krytu plochy do 500 m2 šířky do 0,5 m tl. do 30 mm [0,077 t] včetně likvidace frézingu v režii zhotovitele, přechodové úseky na začátku a konci trasy (20+20)*5 = 200 m2, zaměřeno acad, viz výkresová příloha Situace, Vzorový příčný řez, | M2 | 200 |  | 0
(20+20)*5=200,00 [A]
|  | 1 | ZEMNÍ PRÁCE |  |  |  | 0 | 0
|  | 5 | KOMUNIKACE
1 | 573231111 |  | Postřik živičný spojovací ze silniční emulze v množství do 0,80 kg/m2 spojovací postřík v množství 0,30 kg/m2 - k pol.č. 572141111, zaměřeno acad, viz výkresová příloha Situace, Vzorový příčný řez, | M2 | 1402 |  | 0
1402=1 402,00 [A]
2 | 572141111 |  | Vyrovnání povrchu dosavadních krytů asfaltovým betonem ACO tl. do 40 mm vyrovnávací vrstva z ACO 11+, průměrná tloušťka 30 mm=1402 m2 (101,79 t), zaměřeno acad, viz výkresová příloha Situace, Vzorový příčný řez, | M2 | 1402 |  | 0
1402=1 402,00 [A]
3 | 573231111 | V1 | Postřik živičný spojovací ze silniční emulze v množství do 0,80 kg/m2 spojovací postřík v množství 0,30 kg/m2 - k pol.č. 577134121, zaměřeno acad, viz výkresová příloha Situace, Vzorový příčný řez, | M2 | 1402 |  | 0
1402=1 402,00 [A]
4 | 577134121 |  | Asfaltový beton vrstva obrusná ACO 11+, šířky přes 3m, třída I, tl.40 mm zaměřeno acad, viz výkresová příloha Situace, Vzorový příčný řez, | M2 | 1402 |  | 0
1402=1 402,00 [A]
5 | 599141111 |  | Výplnění spár mezi silničními dílci živičnou zálivkou zapravení spáry mezi původní a novou asfaltovou vozovkou, začátek a konec úpravy, 5+5 =10 m, zaměřeno acad, viz výkresová příloha Situace, | M | 10 |  | 0
5+5=10,00 [A]
|  | 5 | KOMUNIKACE |  |  |  | 0 | 0
|  | 9 | OSTATNÍ KONSTRUKCE A PRÁCE
1 | 913111111 |  | Montáž a demontáž podstavce dočasné dopravní značky viz příloha 06 Dopravní značení objížďky při opravě objízdné trasy | KUS | 25 |  | 0
(6*2)+(13*1)=25,00 [A]
Poznámky: 1. V cenách jsou započteny náklady na montáž i demontáž dočasné značky, nebo podstavce.
2 | 913111112 |  | Montáž a demontáž sloupku délky do 2 m dočasné dopravní značky viz příloha 06 Dopravní značení objížďky při opravě objízdné trasy | KUS | 25 |  | 0
(6*2)+(13*1)=25,00 [A]
Poznámky: 1. V cenách jsou započteny náklady na montáž i demontáž dočasné značky, nebo podstavce.
3 | 913121111 |  | Montáž a demontáž dočasných dopravních značek - základních 11x IS11c, 2x E13, 2x B1, 1x E3a, 1x IP 10a, viz příloha 06 Dopravní značení objížďky při opravě objízdné trasy | KS | 17 |  | 0
11+2+2+1+1=17,00 [A]
4 | 913121211 |  | Příplatek za první a každý další den použití dočasných značek základních celkem 10 dnů, k pol.č. 913121111 | KS | 170 |  | 0
10*17=170,00 [A]
5 | 913121112 |  | Montáž a demontáž dočasných dopravních značek - zvětšených 6x IS11a, viz příloha 06 Dopravní značení objížďky při opravě objízdné trasy | KS | 6 |  | 0
6=6,00 [A]
6 | 913121212 |  | Příplatek za první a každý další den použití dočasných značek zvětšených 10 dnů, k pol.č. 913121112 | KS | 60 |  | 0
10*6=60,00 [A]
7 | 913211113 |  | Montáž a demontáž dočasných dopravních zábran Z2, reflexních, šířky do 3 m viz příloha 06 Dopravní značení objížďky při opravě objízdné trasy | KS | 3 |  | 0
3=3,00 [A]
8 | 913211213 |  | Příplatek za první a každý další den použití dočasných zábran reflexních šířky 3 m 10 dnů | KS | 30 |  | 0
10*3=30,00 [A]
9 | 913921131 |  | Dočasné omezení platnosti základní dopravní značky - zakrytí značky přeškrtnutí nalepovací páskou, stávající směrové tabule 4 ks, zaměřeno v trase | KS | 4 |  | 0
4=4,00 [A]
10 | 913921132 |  | Dočasné omezení platnosti základní dopravní značky - odkrytí k pol.č. 913921131, stávající směrové tabule 4 ks | KS | 4 |  | 0
4=4,00 [A]
11 | 919735111 |  | Řezání stávajícího živičného krytu do 50mm napojení původní a nového povrchu 5+5 =10 m, zaměřeno acad, viz výkresová příloha Situace, Vzorový příčný řez, | M | 10 |  | 0
5+5=10,00 [A]
12 | 919731121 |  | Zarovnání styčné plochy podkladu nebo krytu živičného tl do 50 mm k pol. č. 919735111 | M | 10 |  | 0
5+5=10,00 [A]
13 | 938909611 |  | Odstranění nánosu průměrné tl. do 100 mm [0,126 t] stržení krajnic 2*271*0,3+0,40 = 163 m2, s naložením na dopr. prostředek, zaměřeno acad, viz výkresová příloha Situace, Vzorový příčný řez, | M2 | 163 |  | 0
2*271*0,3+0,40=163,00 [A]
14 | 997221551 |  | Vodorovná doprava suti, se složením ze sypkých materiálů do 1 km k pol.č. 938909611, nánosy z krajnic dle pol.č.938909611= 0,126*163 = 20,54t, s uložením na skládku | T | 20.54 |  | 0
163*0,126=20,54 [A]
15 | 997221559 |  | Příplatek za další 1 km přes 1 km dalších 19 km dopravy na skládku, k pol.č. 997221551 | T | 390.26 |  | 0
19*20,54=390,26 [A]
16 | 997221855 |  | Poplatek za uložení stavebního odpadu na skládce z kameniva k pol.č. 997221551 | T | 20.54 |  | 0
20,54=20,54 [A]
17 | 938909311 |  | Čištění vozovek metením strojně krytu živičného s likvidací smetků v režii zhotovitele, před spoj. postřikem a pokládkou živičných vrstev, zaměřeno acad, viz výkresová příloha Situace, Vzorový příčný řez, | M2 | 1402 |  | 0
1402=1 402,00 [A]
|  | 9 | OSTATNÍ KONSTRUKCE A PRÁCE |  |  |  | 0 | 0
|  | 99 | PŘESUN HMOT
1 | 998225111 |  | Přesun hmot pro komunikace s krytem z kameniva, monolitickým betonovým nebo živičným souhrn hmotností za oddíly | T | 148.32 |  | 0
148,32=148,32 [A]
|  | 99 | PŘESUN HMOT |  |  |  | 0 | 0
|  |  | C e l k e m |  |  |  | 0 | 0