## SO 101
ASPE 9 |  | Firma: Firma
Příloha k formuláři pro ocenění nabídky
Stavba : |  | III/4995, | III/4996, III/4998 Oprava povrchu vozovky Kněždub
číslo a název SO: |  | SO 101 | Oprava povrchu vozovky Kněždub
číslo a název rozpočtu: |  | SO 101 | Oprava povrchu vozovky Kněždub
Poř. č.pol. | Kód položky | Varianta položky | Název položky | jednotka | Počet jednotek | CENA
[6 empty] | jednotková | celkem
1 | 2 | 3 | 4 | 5 | 6 | 7 | 8
|  | 0 | Všeobecné konstrukce a práce
7 | 02720 |  | POMOC PRÁCE ZŘÍZ NEBO ZAJIŠŤ REGULACI A OCHRANU DOPRAVY návrh, odsouhlasení a vyznačení dopravního omezení a regulace dopravy v průběhu provádění prací (pokládka živičných krytů a frézování vozovky) | KČ | 1 |  | 0
zahrnuje veškeré náklady spojené s objednatelem požadovanými zařízeními
|  | 0 | Všeobecné konstrukce a práce |  |  |  | 0 | 0
|  | 1 | Zemní práce
1 | 113726 |  | FRÉZOVÁNÍ VOZOVEK ASFALTOVÝCH, ODVOZ DO 12KM frézování vozovky tl. 50 mm, odvozová vzdálenost 11 km, skládka SÚS vč. uložení bez poplatku | M3 | 275 |  | 0
5500*0,05=275,000 [A]
Položka zahrnuje veškerou manipulaci s vybouranou sutí a s vybouranými hmotami vč. uložení na skládku SÚS.
|  | 1 | Zemní práce |  |  |  | 0 | 0
|  | 5 | Komunikace
2 | 572214 |  | SPOJOVACÍ POSTŘIK Z MODIFIK EMULZE DO 0,5KG/M2 množství 0,5 kg/m2 | M2 | 5500 |  | 0
5500=5 500,000 [A]
- dodání všech předepsaných materiálů pro postřiky v předepsaném množství - provedení dle předepsaného technologického předpisu - zřízení vrstvy bez rozlišení šířky, pokládání vrstvy po etapách - úpravu napojení, ukončení
3 | 574A44 |  | ASFALTOVÝ BETON PRO OBRUSNÉ VRSTVY ACO 11+, TL. 50MM ACO 11+ tl. 50 mm | M2 | 5500 |  | 0
5500=5 500,000 [A]
- dodání směsi v požadované kvalitě - očištění podkladu - uložení směsi dle předepsaného technologického předpisu, zhutnění vrstvy v předepsané tloušťce - zřízení vrstvy bez rozlišení šířky, pokládání vrstvy po etapách, včetně pracovních spar a spojů - úpravu napojení, ukončení podél obrubníků, dilatačních zařízení, odvodňovacích proužků, odvodňovačů, vpustí, šachet a pod. - nezahrnuje postřiky, nátěry - nezahrnuje těsnění podél obrubníků, dilatačních zařízení, odvodňovacích proužků, odvodňovačů, vpustí, šachet a pod.
4 | 58920 |  | VÝPLŇ SPAR MODIFIKOVANÝM ASFALTEM Včetně prořezu podélné spáry a napojení na stávající komunikace | M | 50 |  | 0
50=50,000 [A]
položka zahrnuje: - dodávku předepsaného materiálu - vyčištění a výplň spar tímto materiálem
|  | 5 | Komunikace |  |  |  | 0 | 0
|  | 8 | Potrubí
5 | 89922 |  | VÝŠKOVÁ ÚPRAVA MŘÍŽÍ výšková úprava mříží uličních vpustí | KUS | 16 |  | 0
16=16,000 [A]
- položka výškové úpravy zahrnuje všechny nutné práce a materiály pro zvýšení nebo snížení zařízení (včetně nutné úpravy stávajícího povrchu vozovky nebo chodníku).
|  | 8 | Potrubí |  |  |  | 0 | 0
|  | 9 | Ostatní konstrukce a práce
6 | 93808 |  | OČIŠTĚNÍ VOZOVEK ZAMETENÍM zametení vozovky, odvoz, uložení a poplatek za skládku v režii zhotovitele | M2 | 5500 |  | 0
5500=5 500,000 [A]
položka zahrnuje očištění předepsaným způsobem včetně odklizení vzniklého odpadu
|  | 9 | Ostatní konstrukce a práce |  |  |  | 0 | 0
|  |  | C e l k e m |  |  |  | 0 | 0