## SO 101
ASPE 9 |  | Firma: Firma
Příloha k formuláři pro ocenění nabídky
Stavba : |  | III/3831 | Babice - Křtiny
číslo a název SO: |  | SO 101 | Komunikace
číslo a název rozpočtu: |  | SO 101 | Komunikace
Poř. č.pol. | Kód položky | Varianta položky | Název položky | jednotka | Počet jednotek | CENA
[6 empty] | jednotková | celkem
1 | 2 | 3 | 4 | 5 | 6 | 7 | 8
|  | 1 | Zemní práce
1 | 113728 |  | FRÉZOVÁNÍ VOZOVEK ASFALTOVÝCH, ODVOZ DO 20KM | M3 | 2.75 |  | 0
ZÚ = (5,0*5,5)*0,05=1,375 [A] KÚ = (5,0*5,5)*0,05=1,375 [B] Celkem: A+B=2,750 [C]
Položka zahrnuje veškerou manipulaci s vybouranou sutí a s vybouranými hmotami vč. uložení,odvozu a likvidace v režii zhotovitele
|  | 1 | Zemní práce |  |  |  | 0 | 0
|  | 5 | Komunikace
2 | 572213 |  | SPOJOVACÍ POSTŘIK Z EMULZE DO 0,5KG/M2 | M2 | 9900 |  | 0
Celkem:1800*5,5=9 900,000 [A]
- dodání všech předepsaných materiálů pro postřiky v předepsaném množství - provedení dle předepsaného technologického předpisu - zřízení vrstvy bez rozlišení šířky, pokládání vrstvy po etapách - úpravu napojení, ukončení
3 | 574A43 |  | ASFALTOVÝ BETON PRO OBRUSNÉ VRSTVY ACO 11 TL. 50MM | M2 | 9900 |  | 0
Celkem: 1800*5,5=9 900,000 [A]
- dodání směsi v požadované kvalitě - očištění podkladu - uložení směsi dle předepsaného technologického předpisu, zhutnění vrstvy v předepsané tloušťce - zřízení vrstvy bez rozlišení šířky, pokládání vrstvy po etapách, včetně pracovních spar a spojů - úpravu napojení, ukončení podél obrubníků, dilatačních zařízení, odvodňovacích proužků, odvodňovačů, vpustí, šachet a pod. - nezahrnuje postřiky, nátěry - nezahrnuje těsnění podél obrubníků, dilatačních zařízení, odvodňovacích proužků, odvodňovačů, vpustí, šachet a pod.
4 | 577401 |  | VRSTVY PRO OBNOVU A OPRAVY Z ASF BETONU ACL Vyrovnání stávajícího profilu v tl. 20 mm | M3 | 198 |  | 0
Celkem: 1800*5,5*0,02=198,000 [A]
- dodání směsi v požadované kvalitě - očištění podkladu - uložení směsi dle předepsaného technologického předpisu, zhutnění vrstvy v předepsané tloušťce - zřízení vrstvy bez rozlišení šířky, pokládání vrstvy po etapách, včetně pracovních spar a spojů - úpravu napojení, ukončení podél obrubníků, dilatačních zařízení, odvodňovacích proužků, odvodňovačů, vpustí, šachet a pod. - nezahrnuje postřiky, nátěry - nezahrnuje těsnění podél obrubníků, dilatačních zařízení, odvodňovacích proužků, odvodňovačů, vpustí, šachet a pod.
5 | 58910 |  | VÝPLŇ SPAR ASFALTEM Zalití pracovních spar, vč.proříznutí | M | 1800 |  | 0
Celkem: 1800=1 800,000 [A]
položka zahrnuje: - dodávku předepsaného materiálu - vyčištění a výplň spar tímto materiálem
|  | 5 | Komunikace |  |  |  | 0 | 0
|  | 9 | Ostatní konstrukce a práce
6 | 914124 |  | DOPRAV ZNAČKY ZÁKLAD VEL OCEL FÓLIE TŘ 1 - DOD, MONT, DEMONT | KUS | 25 |  | 0
Celkem: 25=25,000 [A]
položka zahrnuje: - dodávku a montáž značek v požadovaném provedení - u dočasných (provizorních) značek a zařízení údržbu po celou dobu trvání funkce, náhradu zničených nebo ztracených kusů, nutnou opravu poškozených částí - odstranění, demontáž a odklizení materiálu s odvozem na předepsané místo
7 | 915111 |  | VODOROVNÉ DOPRAVNÍ ZNAČENÍ BARVOU HLADKÉ - DODÁVKA A POKLÁDKA | M2 | 450 |  | 0
Celkem: (1800*0,125)*2=450,000 [A]
položka zahrnuje: - dodání a pokládku nátěrového materiálu (měří se pouze natíraná plocha) - předznačení a reflexní úpravu
8 | 93811 |  | OČIŠTĚNÍ ASFALTOVÝCH VOZOVEK UMYTÍM VODOU | M2 | 9900 |  | 0
Celkem: 1800*5,5=9 900,000 [A]
položka zahrnuje očištění předepsaným způsobem včetně odklizení vzniklého odpadu
|  | 9 | Ostatní konstrukce a práce |  |  |  | 0 | 0
|  |  | C e l k e m |  |  |  | 0 | 0