## Krycí list
SLEPÝ ROZPOČET
Rozpočet |  | 0 | 0 | JKSO | 801.3
Objekt |  | Název objektu |  | SKP
01 |  | Zateplení obvod. pláště předlož. schodiště |  | Měrná jednotka | m3
Stavba |  | Název stavby |  | Počet jednotek | 0
281 |  | MŠ SPECIÁLNÍ, ZŠ SPECIÁLNÍ A PRAKTICKÁ ŠKOLA |  | Náklady na m.j. | 0
Projektant |  |  |  | Typ rozpočtu
Zpracovatel projektu |  | 0
Objednatel
Dodavatel |  |  |  | Zakázkové číslo
Rozpočtoval |  |  |  | Počet listů
ROZPOČTOVÉ NÁKLADY
Základní rozpočtové náklady |  |  | Ostatní rozpočtové náklady
| HSV celkem | 0 | Ztížené výrobní podmínky |  | 0
Z | PSV celkem | 0 | Oborová přirážka |  | 0
R | M práce celkem | 0 | Přesun stavebních kapacit |  | 0
N | M dodávky celkem | 0 | Mimostaveništní doprava |  | 0
ZRN celkem |  | 0 | Zařízení staveniště |  | 0
|  |  | Provoz investora |  | 0
HZS |  | 0 | Kompletační činnost (IČD) |  | 0
ZRN+HZS |  | 0 | Ostatní náklady neuvedené |  | 0
ZRN+ost.náklady+HZS |  | 0 | Ostatní náklady celkem |  | 0
Vypracoval |  |  | Za zhotovitele | Za objednatele
Jméno : |  |  | Jméno : | Jméno :
Datum : |  |  | Datum : | Datum :
Podpis : |  |  | Podpis: | Podpis:
Základ pro DPH |  | 21 | % | 0
DPH |  | 21 | % | 0
Základ pro DPH |  | 0 | % | 0
DPH |  | 0 | % | 0
CENA ZA OBJEKT CELKEM |  |  |  | 0
Poznámka :

## Rekapitulace
Stavba : |  | 281 MŠ SPECIÁLNÍ, ZŠ SPECIÁLNÍ A PRAKTICKÁ ŠKOLA |  |  | Rozpočet :
Objekt : |  | 01 Zateplení obvod. pláště předlož. schodiště
REKAPITULACE STAVEBNÍCH DÍLŮ
| Stavební díl |  | HSV | PSV | Dodávka | Montáž | HZS
1 | Zemní práce |  | 0 | 0 | 0 | 0 | 0
31 | Zdi podpěrné a volné |  | 0 | 0 | 0 | 0 | 0
61 | Upravy povrchů vnitřní |  | 0 | 0 | 0 | 0 | 0
62 | Úpravy povrchů vnější |  | 0 | 0 | 0 | 0 | 0
63 | Podlahy a podlahové konstrukce |  | 0 | 0 | 0 | 0 | 0
91 | Doplňující práce na komunikaci |  | 0 | 0 | 0 | 0 | 0
94 | Lešení a stavební výtahy |  | 0 | 0 | 0 | 0 | 0
95 | Dokončovací konstrukce na pozemních stavbách |  | 0 | 0 | 0 | 0 | 0
97 | Prorážení otvorů |  | 0 | 0 | 0 | 0 | 0
99 | Staveništní přesun hmot |  | 0 | 0 | 0 | 0 | 0
711 | Izolace proti vodě |  | 0 | 0 | 0 | 0 | 0
764 | Konstrukce klempířské |  | 0 | 0 | 0 | 0 | 0
769 | Otvorové prvky z plastu |  | 0 | 0 | 0 | 0 | 0
771 | Podlahy z dlaždic a obklady |  | 0 | 0 | 0 | 0 | 0
783 | Nátěry |  | 0 | 0 | 0 | 0 | 0
784 | Malby |  | 0 | 0 | 0 | 0 | 0
787 | Zasklívání |  | 0 | 0 | 0 | 0 | 0
M211 | Hromosvod |  | 0 | 0 | 0 | 0 | 0
D96 | Přesuny suti a vybouraných hmot |  | 0 | 0 | 0 | 0 | 0
| CELKEM OBJEKT |  | 0 | 0 | 0 | 0 | 0
VEDLEJŠÍ ROZPOČTOVÉ NÁKLADY
Název VRN |  |  | Kč | % | Základna |  | Kč
Ztížené výrobní podmínky |  |  | 0 | 0 | 0 |  | 0 | 0
Oborová přirážka |  |  | 0 | 0 | 0 |  | 0 | 0
Přesun stavebních kapacit |  |  | 0 | 0 | 0 |  | 0 | 0
Mimostaveništní doprava |  |  | 0 | 0 | 0 |  | 0 | 0
Zařízení staveniště |  |  | 0 | 0 | 0 |  | 0 | 1
Provoz investora |  |  | 0 | 0 | 0 |  | 0 | 1
Kompletační činnost (IČD) |  |  | 0 | 0 | 0 |  | 0 | 2
Rezerva rozpočtu |  |  | 0 | 0 | 0 |  | 0 | 2
| CELKEM VRN |  |  |  |  | 0

## Položky
Položkový rozpočet
Stavba : |  | 281 MŠ SPECIÁLNÍ, ZŠ SPECIÁLNÍ A PRAKTICKÁ ŠKOLA |  | Rozpočet: | 0
Objekt : |  | 01 Zateplení obvod. pláště předlož. schodiště |  | 0
P.č. | Číslo položky | Název položky | MJ | množství | cena / MJ | celkem (Kč)
Díl: | 1 | Zemní práce | [6 empty] | 1
1 | 139601102R00 | Ruční výkop jam, rýh a šachet v hornině tř. 3 | m3 | 2.03 |  | 0 |  |  | 2 | 1 | 1 | 1 | 1 | 0 | 0 | 0 | 0 | 0 | 1 | 1 | 0
|  | okap. chodník:(7,7*2+4,9)*0,5*0,2 |  | 2.03 |  |  |  | okap. chodník:(7,7*2+4,9)*0,5*0,2
2 | 162701105R00 | Vodorovné přemístění výkopku z hor.1-4 do 10000 m | m3 | 2.03 |  | 0 |  |  | 2 | 1 | 1 | 1 | 1 | 0 | 0 | 0 | 0 | 0 | 1 | 1 | 0
3 | 167101101R00 | Nakládání výkopku z hor.1-4 v množství do 100 m3 | m3 | 2.03 |  | 0 |  |  | 2 | 1 | 1 | 1 | 1 | 0 | 0 | 0 | 0 | 0 | 1 | 1 | 0
4 | 171201201R00 | Uložení sypaniny na skl.-modelace na výšku přes 2m | m3 | 2.03 |  | 0 |  |  | 2 | 1 | 0 | 0 | 1 | 0 | 0 | 0 | 0 | 0 | 1 | 0 | 0
|  | Položka neobsahuje náklady na získání skládek ani na poplatky za skládku. |  |  |  |  | Položka neobsahuje náklady na získání skládek ani na poplatky za skládku. |  | 3
3
5 | 171201211R00 | Skládkovné zemina | t | 3.451 |  | 0 |  |  | 2 | 1 | 1 | 1 | 1 | 0 | 0 | 0 | 0 | 0 | 1 | 1 | 0
|  | 2,03*1,7 |  | 3.451 |  |  |  | 2,03*1,7
| Celkem za | 1 Zemní práce |  |  |  | 0 |  |  | 4 |  |  |  |  | 0 | 0 | 0 | 0 | 0
Díl: | 31 | Zdi podpěrné a volné | [6 empty] | 1
6 | 311271176R00 | Zdivo z tvárnic porobetonových tl. 25 cm | m2 | 13.5 |  | 0 |  |  | 2 | 1 | 0 | 0 | 1 | 0 | 0 | 0 | 0 | 0 | 1 | 0 | 0.17293
|  | V položce jsou započteny i náklady na pomocné lešení o výšce podlahy do 1,90 m a pro zatížení do 1,5 kPa. Položka se používá i pro zdivo výplňové, obkladové, půdní, nadstřešní, poprsní, římsové apod. |  |  |  |  | V položce jsou započteny i náklady na pomocné lešení o výšce podlahy do 1,90 m a pro zatížení do 1,5 kPa. Položka se používá i pro zdivo výplňové, obkladové, půdní, nadstřešní, poprsní, římsové apod. |  | 3
|  | 3,0*4,5 |  | 13.5 |  |  |  | 3,0*4,5
| Celkem za | 31 Zdi podpěrné a volné |  |  |  | 0 |  |  | 4 |  |  |  |  | 0 | 0 | 0 | 0 | 0
Díl: | 61 | Upravy povrchů vnitřní | [6 empty] | 1
7 | 602011131RT1 | Omítka jednovrstvá ručně tloušťka vrstvy 3 mm | m2 | 11.475 |  | 0 |  |  | 2 | 1 | 0 | 0 | 1 | 0 | 0 | 0 | 0 | 0 | 1 | 0 | 0.0038
|  | Omítka ze suché směsi. Materiál je vhodný pro vnitřní i vnější použití. |  |  |  |  | Omítka ze suché směsi. Materiál je vhodný pro vnitřní i vnější použití. |  | 3
|  | Tato omítka vyžaduje úpravu podkladu podle charakteru podkladu - penetraci nebo můstek. Tato úprava není v ceně položky. |  |  |  |  | Tato omítka vyžaduje úpravu podkladu podle charakteru podkladu - penetraci nebo můstek. Tato úprava není v ceně položky. |  | 3
|  | V položce nejsou zakalkulovány náklady na pomocné lešení. |  |  |  |  | V položce nejsou zakalkulovány náklady na pomocné lešení. |  | 3
|  | V položce nejsou zakalkulovány náklady na použití rohových lišt a armovací skelné tkaniny. |  |  |  |  | V položce nejsou zakalkulovány náklady na použití rohových lišt a armovací skelné tkaniny. |  | 3
3
|  | 3,0*3,825 |  | 11.475 |  |  |  | 3,0*3,825
8 | 602011191R00 | Podkladní nátěr pod tenkovrstvé omítky | m2 | 11.475 |  | 0 |  |  | 2 | 1 | 0 | 0 | 1 | 0 | 0 | 0 | 0 | 0 | 1 | 0 | 0.00022
|  | Položka je kalkulována jako jedna z vrstev omítkové skladby. Položky za jednotlivé požadované vrstvy se sčítají. |  |  |  |  | Položka je kalkulována jako jedna z vrstev omítkové skladby. Položky za jednotlivé požadované vrstvy se sčítají. |  | 3
|  | V položce nejsou zakalkulovány náklady na pomocné lešení. |  |  |  |  | V položce nejsou zakalkulovány náklady na pomocné lešení. |  | 3
|  | V položce nejsou zakalkulovány náklady na použití rohových lišt a armovací skelné tkaniny. |  |  |  |  | V položce nejsou zakalkulovány náklady na použití rohových lišt a armovací skelné tkaniny. |  | 3
3
9 | 612425931RT2 | Omítka vápenná vnitřního ostění - štuková s použitím suché maltové směsi | m2 | 14.388 |  | 0 |  |  | 2 | 1 | 0 | 0 | 1 | 0 | 0 | 0 | 0 | 0 | 1 | 0 | 0.03371
|  | V položce jsou zakalkulovány náklady na pomocné pracovní lešení o výšce podlahy do 1900 mm a pro zatížení do 1,5 kPa. |  |  |  |  | V položce jsou zakalkulovány náklady na pomocné pracovní lešení o výšce podlahy do 1900 mm a pro zatížení do 1,5 kPa. |  | 3
|  | 47,96*0,3 |  | 14.388 |  |  |  | 47,96*0,3
10 | 612481118R00 | Potažení vni stěn sklovl+tmel | m2 | 11.475 |  | 0 |  |  | 2 | 1 | 1 | 1 | 1 | 0 | 0 | 0 | 0 | 0 | 1 | 1 | 0.00469
| Celkem za | 61 Upravy povrchů vnitřní |  |  |  | 0 |  |  | 4 |  |  |  |  | 0 | 0 | 0 | 0 | 0
Díl: | 62 | Úpravy povrchů vnější | [6 empty] | 1
11 | 602015102R00 | Postřik cementový ručně | m2 | 34.7638 |  | 0 |  |  | 2 | 1 | 0 | 0 | 1 | 0 | 0 | 0 | 0 | 0 | 1 | 0 | 0.005
|  | Postřik ze suché omítkové směsi. Materiál je vhodný pro vnitřní i vnější použití. |  |  |  |  | Postřik ze suché omítkové směsi. Materiál je vhodný pro vnitřní i vnější použití. |  | 3
|  | V položce nejsou zakalkulovány náklady na pomocné lešení. |  |  |  |  | V položce nejsou zakalkulovány náklady na pomocné lešení. |  | 3
|  | V položce nejsou zakalkulovány náklady na použití rohových lišt a armovací skelné tkaniny. |  |  |  |  | V položce nejsou zakalkulovány náklady na použití rohových lišt a armovací skelné tkaniny. |  | 3
3
12 | 602015112RT1 | Omítka jádrová ručně tloušťka vrstvy 10 mm | m2 | 34.7638 |  | 0 |  |  | 2 | 1 | 0 | 0 | 1 | 0 | 0 | 0 | 0 | 0 | 1 | 0 | 0.0173
|  | Omítka ze suché směsi. Materiál je vhodný pro vnější použití. |  |  |  |  | Omítka ze suché směsi. Materiál je vhodný pro vnější použití. |  | 3
|  | Položka je kalkulována jako jedna z vrstev omítkové skladby. Položky za jednotlivé požadované vrstvy se sčítají. |  |  |  |  | Položka je kalkulována jako jedna z vrstev omítkové skladby. Položky za jednotlivé požadované vrstvy se sčítají. |  | 3
|  | V položce nejsou zakalkulovány náklady na pomocné lešení. |  |  |  |  | V položce nejsou zakalkulovány náklady na pomocné lešení. |  | 3
|  | V položce nejsou zakalkulovány náklady na použití rohových lišt a armovací skelné tkaniny. |  |  |  |  | V položce nejsou zakalkulovány náklady na použití rohových lišt a armovací skelné tkaniny. |  | 3
3
13 | 602015112RT5 | Omítka jádrová ručně tloušťka vrstvy 20 mm | m2 | 34.7638 |  | 0 |  |  | 2 | 1 | 0 | 0 | 1 | 0 | 0 | 0 | 0 | 0 | 1 | 0 | 0.03465
|  | Omítka ze suché směsi. Materiál je vhodný pro vnější použití. |  |  |  |  | Omítka ze suché směsi. Materiál je vhodný pro vnější použití. |  | 3
|  | Položka je kalkulována jako jedna z vrstev omítkové skladby. Položky za jednotlivé požadované vrstvy se sčítají. |  |  |  |  | Položka je kalkulována jako jedna z vrstev omítkové skladby. Položky za jednotlivé požadované vrstvy se sčítají. |  | 3
|  | V položce nejsou zakalkulovány náklady na pomocné lešení. |  |  |  |  | V položce nejsou zakalkulovány náklady na pomocné lešení. |  | 3
|  | V položce nejsou zakalkulovány náklady na použití rohových lišt a armovací skelné tkaniny. |  |  |  |  | V položce nejsou zakalkulovány náklady na použití rohových lišt a armovací skelné tkaniny. |  | 3
3
14 | 602015187RT6 | Omítka tenkovrstvá silikonová zrnitá, tloušťka vrstvy 1,5 mm | m2 | 6.895 |  | 0 |  |  | 2 | 1 | 0 | 0 | 1 | 0 | 0 | 0 | 0 | 0 | 1 | 0 | 0.00263
|  | Omítka ze směsi. Materiál je vhodný pro vnitřní i vnější použití. |  |  |  |  | Omítka ze směsi. Materiál je vhodný pro vnitřní i vnější použití. |  | 3
|  | Položka je kalkulována jako jedna z vrstev omítkové skladby. Položky za jednotlivé požadované vrstvy se sčítají. |  |  |  |  | Položka je kalkulována jako jedna z vrstev omítkové skladby. Položky za jednotlivé požadované vrstvy se sčítají. |  | 3
|  | V položce nejsou zakalkulovány náklady na penetrační nátěr. Oceňuje se položkou č. 602 01-5179. |  |  |  |  | V položce nejsou zakalkulovány náklady na penetrační nátěr. Oceňuje se položkou č. 602 01-5179. |  | 3
|  | V položce nejsou zakalkulovány náklady na pomocné lešení. |  |  |  |  | V položce nejsou zakalkulovány náklady na pomocné lešení. |  | 3
|  | V položce nejsou zakalkulovány náklady na použití rohových lišt a armovací skelné tkaniny. |  |  |  |  | V položce nejsou zakalkulovány náklady na použití rohových lišt a armovací skelné tkaniny. |  | 3
3
15 | 602015191R00 | Podkladní nátěr pod tenkovrstvé omítky | m2 | 6.895 |  | 0 |  |  | 2 | 1 | 0 | 0 | 1 | 0 | 0 | 0 | 0 | 0 | 1 | 0 | 0.00019
|  | Položka je kalkulována jako jedna z vrstev omítkové skladby. Položky za jednotlivé požadované vrstvy se sčítají. |  |  |  |  | Položka je kalkulována jako jedna z vrstev omítkové skladby. Položky za jednotlivé požadované vrstvy se sčítají. |  | 3
|  | V položce nejsou zakalkulovány náklady na pomocné lešení. |  |  |  |  | V položce nejsou zakalkulovány náklady na pomocné lešení. |  | 3
|  | V položce nejsou zakalkulovány náklady na použití rohových lišt a armovací skelné tkaniny. |  |  |  |  | V položce nejsou zakalkulovány náklady na použití rohových lišt a armovací skelné tkaniny. |  | 3
3
16 | 602015191R00 | Podkladní nátěr pod tenkovrstvé omítky | m2 | 39.7831 |  | 0 |  |  | 2 | 1 | 0 | 0 | 1 | 0 | 0 | 0 | 0 | 0 | 1 | 0 | 0.00019
|  | Položka je kalkulována jako jedna z vrstev omítkové skladby. Položky za jednotlivé požadované vrstvy se sčítají. |  |  |  |  | Položka je kalkulována jako jedna z vrstev omítkové skladby. Položky za jednotlivé požadované vrstvy se sčítají. |  | 3
|  | V položce nejsou zakalkulovány náklady na pomocné lešení. |  |  |  |  | V položce nejsou zakalkulovány náklady na pomocné lešení. |  | 3
|  | V položce nejsou zakalkulovány náklady na použití rohových lišt a armovací skelné tkaniny. |  |  |  |  | V položce nejsou zakalkulovány náklady na použití rohových lišt a armovací skelné tkaniny. |  | 3
3
17 | 620991121R00 | Zakrývání výplní vnějších otvorů z lešení | m2 | 42.7328 |  | 0 |  |  | 2 | 1 | 0 | 0 | 1 | 0 | 0 | 0 | 0 | 0 | 1 | 0 | 4e-05
|  | Zakrývání výplní vnějších otvorů s rámy a zárubněmi, zábradlí, předmětů, oplechování apod., která se zřizují ještě před úpravami povrchu, před jejich znečištěním při úpravách povrchu nástřikem plastických (lepivých) maltovin, prováděné z lešení. |  |  |  |  | Zakrývání výplní vnějších otvorů s rámy a zárubněmi, zábradlí, předmětů, oplechování apod., která se zřizují ještě před úpravami povrchu, před jejich znečištěním při úpravách povrchu nástřikem plastických (lepivých) maltovin, prováděné z lešení. |  | 3
|  | Položka je určena pro zakrývání jakýmkoliv způsobem. |  |  |  |  | Položka je určena pro zakrývání jakýmkoliv způsobem. |  | 3
|  | Množství měrných jednotek se určuje v m2 plochy kótovaných okenních otvorů, v rozměrech předmětů, konstrukcí, oplechování apod. jsou-li zcela obklopeny nástřikem. Zakrývání okrajů nastříkaných ploch a osaěmlých pásů ohraničených oplechováním, obklady, souvislým pásem oken, ochrana dlažby logií pod upravovanou stěnou apod. se určuje v ploše pruhů o šířce nejvýše 400 mm. Odkrytí je v položce započteno. |  |  |  |  | Množství měrných jednotek se určuje v m2 plochy kótovaných okenních otvorů, v rozměrech předmětů, konstrukcí, oplechování apod. jsou-li zcela obklopeny nástřikem. Zakrývání okrajů nastříkaných ploch a osaěmlých pásů ohraničených oplechováním, obklady, souvislým pásem oken, ochrana dlažby logií pod upravovanou stěnou apod. se určuje v ploše pruhů o šířce nejvýše 400 mm. Odkrytí je v položce započteno. |  | 3
|  | 4,5*2,68+1,48*2,68*2+15,36+4,5*1,64 |  | 42.7328 |  |  |  | 4,5*2,68+1,48*2,68*2+15,36+4,5*1,64
18 | 622319011R00 | Soklová lišta hliník KZS tl. 80 mm | m | 15.57 |  | 0 |  |  | 2 | 1 | 1 | 1 | 1 | 0 | 0 | 0 | 0 | 0 | 1 | 1 | 0.00059
|  | 0,72+4,4+1,8+1,6+4,3+2,75 |  | 15.57 |  |  |  | 0,72+4,4+1,8+1,6+4,3+2,75
19 | 622319113R00 | Dilatační profil KZS rohový V | m | 18 |  | 0 |  |  | 2 | 1 | 1 | 1 | 1 | 0 | 0 | 0 | 0 | 0 | 1 | 1 | 0.00051
20 | 622319131RT3 | Zatepl. systém, fasáda, EPS F 80 mm s omítkou silikonovou | m2 | 57.576 |  | 0 |  |  | 2 | 1 | 0 | 0 | 1 | 0 | 0 | 0 | 0 | 0 | 1 | 0 | 0.01263
|  | Položka obsahuje: nanesení lepicího tmelu na izolační desky, nalepení desek, zajištění talířovými hmoždinkami (6 ks/m2), přebroušení desek, natažení stěrky, vtlačení výztužné tkaniny (1,15 m2/m2), přehlazení stěrky, kontaktní nátěr a povrchovou úpravu omítkou. V položce je obsaženo 0,14 m rohových lišt na m2. |  |  |  |  | Položka obsahuje: nanesení lepicího tmelu na izolační desky, nalepení desek, zajištění talířovými hmoždinkami (6 ks/m2), přebroušení desek, natažení stěrky, vtlačení výztužné tkaniny (1,15 m2/m2), přehlazení stěrky, kontaktní nátěr a povrchovou úpravu omítkou. V položce je obsaženo 0,14 m rohových lišt na m2. |  | 3
|  | SZ:1,6*2,73+4,0*(4,1+2,73)*0,5+2,75*6,86-1,78*1,59 |  | 34.0628 |  |  |  | SZ:1,6*2,73+4,0*(4,1+2,73)*0,5+2,75*6,86-1,78*1,59
|  | JV:0,72*6,86+4,0*(4,1+2,73)*0,5+1,8*2,73 |  | 23.5132 |  |  |  | JV:0,72*6,86+4,0*(4,1+2,73)*0,5+1,8*2,73
21 | 622319153RT5 | Zatepl.systém elastic, ostění, EPS F 20 mm s omítkou silikátovou | m2 | 4.796 |  | 0 |  |  | 2 | 1 | 0 | 0 | 1 | 0 | 0 | 0 | 0 | 0 | 1 | 0 | 0.01355
|  | Položka obsahuje: nanesení lepicího tmelu na izolační desky, nalepení desek, natažení stěrky, osazení lišt, přehlazení stěrky, kontaktní nátěr a povrchovou úpravu omítkou. V položce je obsaženo 3,3 m rohových lišt, 1,67 m lišt s okapničkou a 5 m napojovacích lišt na m2. |  |  |  |  | Položka obsahuje: nanesení lepicího tmelu na izolační desky, nalepení desek, natažení stěrky, osazení lišt, přehlazení stěrky, kontaktní nátěr a povrchovou úpravu omítkou. V položce je obsaženo 3,3 m rohových lišt, 1,67 m lišt s okapničkou a 5 m napojovacích lišt na m2. |  | 3
|  | (4,5+2,68*2+1,5*2+2,68*4+2,8*2+1,6*2+1,5*2+2,4*2+4,5+1,64*2)*0,1 |  | 4.796 |  |  |  | (4,5+2,68*2+1,5*2+2,68*4+2,8*2+1,6*2+1,5*2+2,4*2+4,5+1,64*2)*0,1
22 | 622319511R00 | Izolace suterénu XPS tl. 80 mm, bez PÚ | m2 | 6.895 |  | 0 |  |  | 2 | 1 | 0 | 0 | 1 | 0 | 0 | 0 | 0 | 0 | 1 | 0 | 0.00736
|  | V položce jsou zakalkulovány náklady na montáž a dodávku desek z extrudovaného polystyrenu. Bez povrchové úpravy. |  |  |  |  | V položce jsou zakalkulovány náklady na montáž a dodávku desek z extrudovaného polystyrenu. Bez povrchové úpravy. |  | 3
3
|  | SZ:(1,6+4,3+2,75-1,78)*0,5 |  | 3.435 |  |  |  | SZ:(1,6+4,3+2,75-1,78)*0,5
|  | JV:(0,72+4,4+1,8)*0,5 |  | 3.46 |  |  |  | JV:(0,72+4,4+1,8)*0,5
23 | 622319731RT5 | Zatepl.systém, min.desky KV 50 mm s omítkou silikátovou | m2 | 3.168 |  | 0 |  |  | 2 | 1 | 0 | 0 | 1 | 0 | 0 | 0 | 0 | 0 | 1 | 0 | 0.03012
|  | Položka obsahuje: nanesení lepicího tmelu na izolační desky, nalepení desek, zajištění talířovými hmoždinkami (6 ks/m2), natažení stěrky, vtlačení výztužné tkaniny (1,15 m2/m2), přehlazení stěrky, nanesení druhé vyrovnávací stěrky, kontaktní nátěr a povrchovou úpravu omítkou. V položce je obsaženo 0,14 m rohových lišt na m2. |  |  |  |  | Položka obsahuje: nanesení lepicího tmelu na izolační desky, nalepení desek, zajištění talířovými hmoždinkami (6 ks/m2), natažení stěrky, vtlačení výztužné tkaniny (1,15 m2/m2), přehlazení stěrky, nanesení druhé vyrovnávací stěrky, kontaktní nátěr a povrchovou úpravu omítkou. V položce je obsaženo 0,14 m rohových lišt na m2. |  | 3
|  | 0,18*4*4,4 |  | 3.168 |  |  |  | 0,18*4*4,4
24 | 622319831RT5 | Zatepl.systém, min.desky PV 80 mm s omítkou silikátovou | m2 | 6.984 |  | 0 |  |  | 2 | 1 | 0 | 0 | 1 | 0 | 0 | 0 | 0 | 0 | 1 | 0 | 0.03012
|  | Položka obsahuje: nanesení lepicího tmelu na izolační desky, nalepení desek, zajištění talířovými hmoždinkami (6 ks/m2), natažení stěrky, vtlačení výztužné tkaniny (1,15 m2/m2), přehlazení stěrky, nanesení druhé vyrovnávací stěrky, kontaktní nátěr a povrchovou úpravu omítkou. V položce je obsaženo 0,14 m rohových lišt na m2. |  |  |  |  | Položka obsahuje: nanesení lepicího tmelu na izolační desky, nalepení desek, zajištění talířovými hmoždinkami (6 ks/m2), natažení stěrky, vtlačení výztužné tkaniny (1,15 m2/m2), přehlazení stěrky, nanesení druhé vyrovnávací stěrky, kontaktní nátěr a povrchovou úpravu omítkou. V položce je obsaženo 0,14 m rohových lišt na m2. |  | 3
|  | (3,6+4,0+3,3+0,7+4,3+3,5)*0,36 |  | 6.984 |  |  |  | (3,6+4,0+3,3+0,7+4,3+3,5)*0,36
25 | 622481211RU1 | Montáž výztužné sítě do stěrkového tmelu včetně výztužné sítě a stěrkového tmelu | m2 | 6.895 |  | 0 |  |  | 2 | 1 | 0 | 0 | 1 | 0 | 0 | 0 | 0 | 0 | 1 | 0 | 0.00491
|  | Položka obsahuje natažení stěrkového tmelu, vtlačení výztužné sítě a rozetření tmelu. |  |  |  |  | Položka obsahuje natažení stěrkového tmelu, vtlačení výztužné sítě a rozetření tmelu. |  | 3
3
26 | 622904112R00 | Očištění fasád tlakovou vodou složitost 1 - 2 | m2 | 45.0823 |  | 0 |  |  | 2 | 1 | 1 | 1 | 1 | 0 | 0 | 0 | 0 | 0 | 1 | 1 | 2e-05
|  | 34,7638 |  | 34.7638 |  |  |  | 347638
|  | 2,75*0,86+1,27*2,09 |  | 5.0193 |  |  |  | 2,75*0,86+1,27*2,09
|  | 0,72*7,36 |  | 5.2992 |  |  |  | 0,72*7,36
| Celkem za | 62 Úpravy povrchů vnější |  |  |  | 0 |  |  | 4 |  |  |  |  | 0 | 0 | 0 | 0 | 0
Díl: | 63 | Podlahy a podlahové konstrukce | [6 empty] | 1
27 | 631571004R00 | Násyp ze štěrkopísku 0 - 32, tř. I | m3 | 0.3045 |  | 0 |  |  | 2 | 1 | 0 | 0 | 1 | 0 | 0 | 0 | 0 | 0 | 1 | 0 | 1.837
|  | Položka je určena pro násyp pod podlahy, mazaniny a dlažby, popř. na plochých střechách, vodorovný nebo ve spádu, s udusáním a urovnáním povrchu. |  |  |  |  | Položka je určena pro násyp pod podlahy, mazaniny a dlažby, popř. na plochých střechách, vodorovný nebo ve spádu, s udusáním a urovnáním povrchu. |  | 3
3
|  | 10,15*0,03 |  | 0.3045 |  |  |  | 10,15*0,03
28 | 632921911R00 | Dlažba z dlaždic betonových do písku, tl. 40 mm | m2 | 10.15 |  | 0 |  |  | 2 | 1 | 0 | 0 | 1 | 0 | 0 | 0 | 0 | 0 | 1 | 0 | 0.24155
|  | Položka je určena pro dlažbu vnitřní nebo vnější při objektu vodorovnou nebo ve spádu do 15° od vodorovné roviny z dlaždic betonových kladených do písku se zalitím spár na celou výšku cementovou maltou pro spárování. |  |  |  |  | Položka je určena pro dlažbu vnitřní nebo vnější při objektu vodorovnou nebo ve spádu do 15° od vodorovné roviny z dlaždic betonových kladených do písku se zalitím spár na celou výšku cementovou maltou pro spárování. |  | 3
|  | Úprava podkladu dlažeb se oceňuje zvlášť. |  |  |  |  | Úprava podkladu dlažeb se oceňuje zvlášť. |  | 3
|  | V položce je zakalkulována i dodávka dlaždic. |  |  |  |  | V položce je zakalkulována i dodávka dlaždic. |  | 3
3
|  | (7,7*2+4,9)*0,5 |  | 10.15 |  |  |  | (7,7*2+4,9)*0,5
| Celkem za | 63 Podlahy a podlahové konstrukce |  |  |  | 0 |  |  | 4 |  |  |  |  | 0 | 0 | 0 | 0 | 0
Díl: | 91 | Doplňující práce na komunikaci | [6 empty] | 1
29 | 916561111RT2 | Osazení záhon.obrubníků do lože z B 12,5 s opěrou včetně obrubníku 50/5/20 cm | m | 21.3 |  | 0 |  |  | 2 | 1 | 1 | 1 | 1 | 0 | 0 | 0 | 0 | 0 | 1 | 1 | 0.11171
|  | 7,7*2+5,9 |  | 21.3 |  |  |  | 7,7*2+5,9
| Celkem za | 91 Doplňující práce na komunikaci |  |  |  | 0 |  |  | 4 |  |  |  |  | 0 | 0 | 0 | 0 | 0
Díl: | 94 | Lešení a stavební výtahy | [6 empty] | 1
30 | 941941041R00 | Montáž lešení leh.řad.s podlahami,š.1,2 m, H 10 m | m2 | 115 |  | 0 |  |  | 2 | 1 | 1 | 1 | 1 | 0 | 0 | 0 | 0 | 0 | 1 | 1 | 0.01838
|  | 5,0*3,0+2,5*4,0+8,0*6,0+5,0*6,0+3,0*4,0 |  | 115 |  |  |  | 5,0*3,0+2,5*4,0+8,0*6,0+5,0*6,0+3,0*4,0
31 | 941941291R00 | Příplatek za každý měsíc použití lešení k pol.1041 | m2 | 230 |  | 0 |  |  | 2 | 1 | 1 | 1 | 1 | 0 | 0 | 0 | 0 | 0 | 1 | 1 | 0.00097
|  | 115,0*2 |  | 230 |  |  |  | 115,0*2
32 | 941941841R00 | Demontáž lešení leh.řad.s podlahami,š.1,2 m,H 10 m | m2 | 115 |  | 0 |  |  | 2 | 1 | 1 | 1 | 1 | 0 | 0 | 0 | 0 | 0 | 1 | 1 | 0
33 | 941955003R00 | Lešení lehké pomocné, výška podlahy do 2,5 m | m2 | 3.6 |  | 0 |  |  | 2 | 1 | 1 | 1 | 1 | 0 | 0 | 0 | 0 | 0 | 1 | 1 | 0.00592
|  | 3,0*1,2 |  | 3.6 |  |  |  | 3,0*1,2
34 | 944944011R00 | Montáž ochranné sítě z umělých vláken | m2 | 115 |  | 0 |  |  | 2 | 1 | 1 | 1 | 1 | 0 | 0 | 0 | 0 | 0 | 1 | 1 | 0
35 | 944944031R00 | Příplatek za každý měsíc použití sítí k pol. 4011 | m2 | 230 |  | 0 |  |  | 2 | 1 | 1 | 1 | 1 | 0 | 0 | 0 | 0 | 0 | 1 | 1 | 0
36 | 944944081R00 | Demontáž ochranné sítě z umělých vláken | m2 | 115 |  | 0 |  |  | 2 | 1 | 1 | 1 | 1 | 0 | 0 | 0 | 0 | 0 | 1 | 1 | 0
| Celkem za | 94 Lešení a stavební výtahy |  |  |  | 0 |  |  | 4 |  |  |  |  | 0 | 0 | 0 | 0 | 0
Díl: | 95 | Dokončovací konstrukce na pozemních stavbách | [6 empty] | 1
37 | 952901114R00 | Vyčištění budov o výšce podlaží nad 4 m | m2 | 49.2804 |  | 0 |  |  | 2 | 1 | 1 | 1 | 1 | 0 | 0 | 0 | 0 | 0 | 1 | 1 | 4e-05
|  | Položka je určena pro vyčištění budov bytové nebo občanské výstavby - zametení a umytí podlah, dlažeb, obkladů, schodů v místnostech, chodbách a schodištích, vyčištění a umytí oken, dveří s rámy, zárubněmi, umytí a vyčistění jiných zasklených a natíraných ploch a zařizovacích předmětů před předáním do užívání. |  |  |  |  | Položka je určena pro vyčištění budov bytové nebo občanské výstavby - zametení a umytí podlah, dlažeb, obkladů, schodů v místnostech, chodbách a schodištích, vyčištění a umytí oken, dveří s rámy, zárubněmi, umytí a vyčistění jiných zasklených a natíraných ploch a zařizovacích předmětů před předáním do užívání. |  | 3
|  | Položka je určena i pro vyčištění půdy a rovné střechy budov, pokud definitivní úprava umožňuje, aby se ploché střechy používalo jako terasy, nebo tehdy, když je nutno čistit konstrukce na těchto střechách (světlíky apod.). Do výměry se započítávají jednou třetinou plochy. |  |  |  |  | Položka je určena i pro vyčištění půdy a rovné střechy budov, pokud definitivní úprava umožňuje, aby se ploché střechy používalo jako terasy, nebo tehdy, když je nutno čistit konstrukce na těchto střechách (světlíky apod.). Do výměry se započítávají jednou třetinou plochy. |  | 3
|  | Množství měrných jednotek se určuje v m2 půdorysné plochy každého podlaží, dané vnějším obrysem budovy. Plochy balkonů se přičítají. |  |  |  |  | Množství měrných jednotek se určuje v m2 půdorysné plochy každého podlaží, dané vnějším obrysem budovy. Plochy balkonů se přičítají. |  | 3
|  | Položka je určena za předkolaudační úklid. |  |  |  |  | Položka je určena za předkolaudační úklid. |  | 3
3
|  | 4,86*10,14 |  | 49.2804 |  |  |  | 4,86*10,14
| Celkem za | 95 Dokončovací konstrukce na pozemních stavbách |  |  |  | 0 |  |  | 4 |  |  |  |  | 0 | 0 | 0 | 0 | 0
Díl: | 97 | Prorážení otvorů | [6 empty] | 1
38 | 978015291R00 | Otlučení omítek vnějších MVC v složit.1-4 do 100 % | m2 | 34.7638 |  | 0 |  |  | 2 | 1 | 0 | 0 | 1 | 0 | 0 | 0 | 0 | 0 | 1 | 0 | 0
|  | S vyškrabáním spár, s očištěním zdiva. |  |  |  |  | S vyškrabáním spár, s očištěním zdiva. |  | 3
|  | V položce není kalkulována manipulace se sutí, která se oceňuje samostatně položkami souboru 979. |  |  |  |  | V položce není kalkulována manipulace se sutí, která se oceňuje samostatně položkami souboru 979. |  | 3
3
39 | 978059631R00 | Odsekání vnějších obkladů stěn nad 2 m2 | m2 | 34.7638 |  | 0 |  |  | 2 | 1 | 0 | 0 | 1 | 0 | 0 | 0 | 0 | 0 | 1 | 0 | 0
|  | V položce není kalkulována manipulace se sutí, která se oceňuje samostatně položkami souboru 979. |  |  |  |  | V položce není kalkulována manipulace se sutí, která se oceňuje samostatně položkami souboru 979. |  | 3
3
|  | pohled SZ :1,6*2,74+3,92*(1,6+4,18)*0,5 |  | 15.7128 |  |  |  | pohled SZ :1,6*2,74+3,92*(1,6+4,18)*0,5
|  | pohled JV:3,9*(4,36+2,74)*0,5+1,9*2,74 |  | 19.051 |  |  |  | pohled JV:3,9*(4,36+2,74)*0,5+1,9*2,74
| Celkem za | 97 Prorážení otvorů |  |  |  | 0 |  |  | 4 |  |  |  |  | 0 | 0 | 0 | 0 | 0
Díl: | 99 | Staveništní přesun hmot | [6 empty] | 1
40 | 999281211R00 | Přesun hmot, opravy vněj. plášťů výšky do 25 m | t | 13.8805 |  | 0 |  |  | 2 | 7 | 1 | 2 | 1 | 0 | 0 | 0 | 0 | 0 | 7 | 1 | 0
| Celkem za | 99 Staveništní přesun hmot |  |  |  | 0 |  |  | 4 |  |  |  |  | 0 | 0 | 0 | 0 | 0
Díl: | 711 | Izolace proti vodě | [6 empty] | 1
41 | 711482020R00 | Izolační systém - nopová folie, svisle | m2 | 5.79 |  | 0 |  |  | 2 | 1 | 0 | 0 | 2 | 0 | 0 | 0 | 0 | 0 | 1 | 0 | 0.00071
|  | Speciálně modifikovaná fólie PVC s výškou profilování 8 mm a kompletačními výrobky, napojení přesahem. |  |  |  |  | Speciálně modifikovaná fólie PVC s výškou profilování 8 mm a kompletačními výrobky, napojení přesahem. |  | 3
|  | (7,2*2+4,9)*0,3 |  | 5.79 |  |  |  | (7,2*2+4,9)*0,3
42 | 998711201R00 | Přesun hmot pro izolace proti vodě, výšky do 6 m | % | 13.925 |  | 0 |  |  | 2 | 7 | 1002 | 5 | 2 | 0 | 0 | 0 | 0 | 0 | 7 | 1002 | 0
| Celkem za | 711 Izolace proti vodě |  |  |  | 0 |  |  | 4 |  |  |  |  | 0 | 0 | 0 | 0 | 0
Díl: | 764 | Konstrukce klempířské | [6 empty] | 1
43 | 764454801R00 | Demontáž odpadních trub kruhových,D 75 a 100 mm | m | 4.5 |  | 0 |  |  | 2 | 1 | 7 | 7 | 2 | 0 | 0 | 0 | 0 | 0 | 1 | 7 | 0
44 | 764510430R00 | Oplechování parapetů včetně rohů Ti Zn, rš 180 mm | m | 7.5 |  | 0 |  |  | 2 | 1 | 7 | 7 | 2 | 0 | 0 | 0 | 0 | 0 | 1 | 7 | 0.00272
|  | 4,5+1,5*2 |  | 7.5 |  |  |  | 4,5+1,5*2
45 | 764510440R00 | Oplechování parapetů včetně rohů Ti Zn, rš 230 mm | m | 15.5 |  | 0 |  |  | 2 | 1 | 7 | 7 | 2 | 0 | 0 | 0 | 0 | 0 | 1 | 7 | 0.00299
|  | 5,5*2+4,5 |  | 15.5 |  |  |  | 5,5*2+4,5
46 | 764530430R00 | Oplechování zdí z Ti Zn plechu, rš 420 mm | m | 21.1 |  | 0 |  |  | 2 | 1 | 0 | 0 | 2 | 0 | 0 | 0 | 0 | 0 | 1 | 0 | 0.00375
|  | Položka je kalkulována pro oplechování zdí a nadezdívek včetně rohů. |  |  |  |  | Položka je kalkulována pro oplechování zdí a nadezdívek včetně rohů. |  | 3
3
|  | 10,55*2 |  | 21.1 |  |  |  | 10,55*2
47 | 764554402R00 | Odpadní trouby z Ti Zn plechu, kruhové, D 100 mm | m | 1 |  | 0 |  |  | 2 | 1 | 7 | 7 | 2 | 0 | 0 | 0 | 0 | 0 | 1 | 7 | 0.00262
48 | 764554491R00 | Montáž trub Ti Zn odpadních kruhových | m | 4.5 |  | 0 |  |  | 2 | 1 | 0 | 0 | 2 | 0 | 0 | 0 | 0 | 0 | 1 | 0 | 6e-05
|  | Položka je určena pro montáž hotových (předvyrobených nebo nakoupených) prvků. Dodávka těchto prvků se ocení ve specifikaci. |  |  |  |  | Položka je určena pro montáž hotových (předvyrobených nebo nakoupených) prvků. Dodávka těchto prvků se ocení ve specifikaci. |  | 3
3
49 | 764554492R00 | Montáž zděře Ti Zn kruhové | kus | 2 |  | 0 |  |  | 2 | 1 | 0 | 0 | 2 | 0 | 0 | 0 | 0 | 0 | 1 | 0 | 0.00053
|  | Položka je určena pro montáž hotových (předvyrobených nebo nakoupených) prvků. Dodávka těchto prvků se ocení ve specifikaci. |  |  |  |  | Položka je určena pro montáž hotových (předvyrobených nebo nakoupených) prvků. Dodávka těchto prvků se ocení ve specifikaci. |  | 3
3
50 | 28341214 | Objímka svodové trubky 110 mm | kus | 2 |  | 0 |  |  | 2 | 3 | 7 | 28341214 | 2 | 0 | 0 | 0 | 0 | 0 | 3 | 7 | 0.00018
51 | 998764201R00 | Přesun hmot pro klempířské konstr., výšky do 6 m | % | 189.9484 |  | 0 |  |  | 2 | 7 | 1002 | 5 | 2 | 0 | 0 | 0 | 0 | 0 | 7 | 1002 | 0
| Celkem za | 764 Konstrukce klempířské |  |  |  | 0 |  |  | 4 |  |  |  |  | 0 | 0 | 0 | 0 | 0
Díl: | 769 | Otvorové prvky z plastu | [6 empty] | 1
52 | 01 | D+M stěny 1/P - 4,5x 2,68 m vč. rámu kování, int.a ext. folie | kus | 1 |  | 0 |  |  | 2 | 12 | 0 | 60 | 2 | 0 | 0 | 0 | 0 | 0 | 12 | 0 | 0
53 | 02 | D+M oken 2/P - 1,48x 2,68 m vč. rámu kování, int.a ext. folie, pákový ovladač | kus | 2 |  | 0 |  |  | 2 | 12 | 0 | 61 | 2 | 0 | 0 | 0 | 0 | 0 | 12 | 0 | 0
54 | 03 | D+M stěny 3/P - 2,4x(1,6-2,8) + 1,5x 1,6m vč. rámu kování, int.a ext. folie | kus | 2 |  | 0 |  |  | 2 | 12 | 0 | 62 | 2 | 0 | 0 | 0 | 0 | 0 | 12 | 0 | 0
55 | 04 | D+M stěny 4/P - 4,5x 1,64 m vč. rámu kování, int.a ext. folie | kus | 1 |  | 0 |  |  | 2 | 12 | 0 | 63 | 2 | 0 | 0 | 0 | 0 | 0 | 12 | 0 | 0
| Celkem za | 769 Otvorové prvky z plastu |  |  |  | 0 |  |  | 4 |  |  |  |  | 0 | 0 | 0 | 0 | 0
Díl: | 771 | Podlahy z dlaždic a obklady | [6 empty] | 1
56 | 771578011R00 | Spára podlaha - stěna, silikonem | m | 7.66 |  | 0 |  |  | 2 | 1 | 7 | 7 | 2 | 0 | 0 | 0 | 0 | 0 | 1 | 7 | 4e-05
|  | 1,58*2+4,5 |  | 7.66 |  |  |  | 1,58*2+4,5
57 | 998771201R00 | Přesun hmot pro podlahy z dlaždic, výšky do 6 m | % | 4.9254 |  | 0 |  |  | 2 | 7 | 1002 | 5 | 2 | 0 | 0 | 0 | 0 | 0 | 7 | 1002 | 0
| Celkem za | 771 Podlahy z dlaždic a obklady |  |  |  | 0 |  |  | 4 |  |  |  |  | 0 | 0 | 0 | 0 | 0
Díl: | 783 | Nátěry | [6 empty] | 1
58 | 783224900R00 | Údržba, nátěr syntetický kov. konstr.1x + 1x email | m2 | 8.715 |  | 0 |  |  | 2 | 1 | 7 | 7 | 2 | 0 | 0 | 0 | 0 | 0 | 1 | 7 | 0.00025
|  | 0,3*4,5*3+0,1*7,0*2+0,1*4,0*2+2,9*0,3*2 |  | 7.99 |  |  |  | 0,3*4,5*3+0,1*7,0*2+0,1*4,0*2+2,9*0,3*2
|  | 0,1*2,75+0,3*1,5 |  | 0.725 |  |  |  | 0,1*2,75+0,3*1,5
| Celkem za | 783 Nátěry |  |  |  | 0 |  |  | 4 |  |  |  |  | 0 | 0 | 0 | 0 | 0
Díl: | 784 | Malby | [6 empty] | 1
59 | 784191101R00 | Penetrace podkladu univerzální 1x | m2 | 25.863 |  | 0 |  |  | 2 | 1 | 0 | 0 | 2 | 0 | 0 | 0 | 0 | 0 | 1 | 0 | 7e-05
|  | Penetrační přípravek k provádění základního napouštěcího nátěru pod interiérové a fasádní akrylátové barvy, zpevňuje podklad, sjednocuje savost, omezuje tvorbu vlasových trhlinek a zvyšuje přilnavost dalších vrstev nátěrů, lepidel či tmelů. |  |  |  |  | Penetrační přípravek k provádění základního napouštěcího nátěru pod interiérové a fasádní akrylátové barvy, zpevňuje podklad, sjednocuje savost, omezuje tvorbu vlasových trhlinek a zvyšuje přilnavost dalších vrstev nátěrů, lepidel či tmelů. |  | 3
3
|  | 11,475+14,388 |  | 25.863 |  |  |  | 11,475+14,388
60 | 784195112R00 | Malba tekutá , bílá, 2 x | m2 | 25.863 |  | 0 |  |  | 2 | 1 | 0 | 0 | 2 | 0 | 0 | 0 | 0 | 0 | 1 | 0 | 0.00014
|  | Klasický tekutý malířský nátěr pro nenáročné aplikace. Ředí se vodou 0,5 - 0,75 l čisté vody na 1 kg barvy. |  |  |  |  | Klasický tekutý malířský nátěr pro nenáročné aplikace. Ředí se vodou 0,5 - 0,75 l čisté vody na 1 kg barvy. |  | 3
|  | Bez vyspravení sádrou a bez penetrace. |  |  |  |  | Bez vyspravení sádrou a bez penetrace. |  | 3
3
| Celkem za | 784 Malby |  |  |  | 0 |  |  | 4 |  |  |  |  | 0 | 0 | 0 | 0 | 0
Díl: | 787 | Zasklívání | [6 empty] | 1
61 | 787100812R00 | Vysklívání stěn - sklo profilové dvojité | m2 | 67.5032 |  | 0 |  |  | 2 | 1 | 7 | 7 | 2 | 0 | 0 | 0 | 0 | 0 | 1 | 7 | 0
|  | pohled čelní:4,5*(2,68+1,64) |  | 19.44 |  |  |  | pohled čelní:4,5*(2,68+1,64)
|  | pohled SZ:1,48*2,74+3,0*1,6+3,9*(1,6+3,0)*0,5+2,88*(1,31+3,0) |  | 30.238 |  |  |  | pohled SZ:1,48*2,74+3,0*1,6+3,9*(1,6+3,0)*0,5+2,88*(1,31+3,0)
|  | pohled JV:3,9*(3,0+1,6)*0,5+3,0*1,6+1,48*2,74 |  | 17.8252 |  |  |  | pohled JV:3,9*(3,0+1,6)*0,5+3,0*1,6+1,48*2,74
62 | 787-PC | Obroušení svarů nosných profilů | hod | 8 |  | 0 |  |  | 2 | 12 | 0 | 2 | 2 | 0 | 0 | 0 | 0 | 0 | 12 | 0 | 0
63 | 998787201R00 | Přesun hmot pro zasklívání, výšky do 6 m | % | 135.4807 |  | 0 |  |  | 2 | 7 | 1002 | 5 | 2 | 0 | 0 | 0 | 0 | 0 | 7 | 1002 | 0
| Celkem za | 787 Zasklívání |  |  |  | 0 |  |  | 4 |  |  |  |  | 0 | 0 | 0 | 0 | 0
Díl: | M211 | Hromosvod | [6 empty] | 1
64 | M211 | Propojení stáv. vedení na střeše s novým oplech. atiky, revize | kus | 1 |  | 0 |  |  | 2 | 12 | 0 | 34 | 4 | 0 | 0 | 0 | 0 | 0 | 12 | 0 | 0
| Celkem za | M211 Hromosvod |  |  |  | 0 |  |  | 4 |  |  |  |  | 0 | 0 | 0 | 0 | 0
Díl: | D96 | Přesuny suti a vybouraných hmot | [6 empty] | 1
65 | 979081111R00 | Odvoz suti a vybour. hmot na skládku do 1 km | t | 8.1254 |  | 0 |  |  | 2 | 8 | 0 | 3 | 1 | 0 | 0 | 0 | 0 | 0 | 8 | 0 | 0
66 | 979081121R00 | Příplatek k odvozu za každý další 1 km | t | 81.2535 |  | 0 |  |  | 2 | 8 | 0 | 3 | 1 | 0 | 0 | 0 | 0 | 0 | 8 | 0 | 0
67 | 979990001R00 | Poplatek za skládku stavební suti | t | 8.1254 |  | 0 |  |  | 2 | 8 | 0 | 3 | 1 | 0 | 0 | 0 | 0 | 0 | 8 | 0 | 0
| Celkem za | D96 Přesuny suti a vybouraných hmot |  |  |  | 0 |  |  | 4 |  |  |  |  | 0 | 0 | 0 | 0 | 0