## Sheet1
|  | ASPE 9 |  |  | Firma: |  | Firma | [14 empty] | Strana: | 1
3.6.1.7
SOUPIS PRACÍ
|  |  |  | Stavba: | [6 empty] | II/396 |  | Olbramovice obchvat
|  |  |  | Objekt: | [6 empty] | SO 101 |  | KOMUNIKACE
|  |  |  | Rozpočet: | [6 empty] | SO 101 |  | KOMUNIKACE
|  |  |  | Objednavatel: | [7 empty] | Správa a údržba silnic Jihomoravského kraje, příspěvková organizace kraje
Zhotovitel dokumentace:
|  |  |  | Zhotovitel: | [7 empty] | Firma
[5 empty] | Základní cena: | [9 empty] | ____________ |  |  | Kč
[9 empty] | Cena celková: | [5 empty] | ____________ |  |  | Kč
[9 empty] | DPH: | [5 empty] | ____________ |  |  | Kč
[9 empty] | Cena s daní: | [5 empty] | ____________ |  |  | Kč
Měrné jednotky:
[6 empty] | Počet měrných jednotek: | [7 empty] | 1
[6 empty] | Náklad na měrnou jednotku: | [8 empty] | ____________ |  |  | Kč
|  |  |  | Vypracoval zadání: | [11 empty] | Vypracoval nabídku:
|  |  |  | Datum zadání: | [11 empty] | Datum vypracování nabídky:
| 1 |  | 03720 |  |  |  |  | POMOC PRÁCE ZAJIŠŤ NEBO ZŘÍZ REGULACI A OCHRANU DOPRAVY | [8 empty] | SOUBOR | 1 | ____________ |  | ____________
Dopravně inženýrské opatření, včetně přechodné úpravy na komunikacích, zajistí zhotovitel
Celkem: 1=1,000 [A]
| Technická specifikace: | [7 empty] | zahrnuje objednatelem povolené náklady na požadovaná zařízení zhotovitele
| 2 |  | 11372 |  |  |  |  | FRÉZOVÁNÍ VOZOVEK ASFALTOVÝCH | [8 empty] | M2 | 5500 | ____________ |  | ____________
Jemné frézování podélných nerovností, likvidace v režii zhotovitele
Celkem:5500=5 500,000 [A]
| Technická specifikace: | [7 empty] | Položka zahrnuje veškerou manipulaci s vybouranou sutí a s vybouranými hmotami vč. uložení na skládku. Nezahrnuje poplatek za skládku, který se vykazuje v položce 0141** (s výjimkou malého množství bouraného materiálu, kde je možné poplatek zahrnout do jednotkové ceny bourání – tento fakt musí být uveden v doplňujícím textu k položce).
| 3 |  | 572213 |  |  |  |  | SPOJOVACÍ POSTŘIK Z EMULZE DO 0,5KG/M2 | [8 empty] | M2 | 14150 | ____________ |  | ____________
Celkem: 14150=14 150,000 [A]
| Technická specifikace: | [7 empty] | - dodání všech předepsaných materiálů pro postřiky v předepsaném množství - provedení dle předepsaného technologického předpisu - zřízení vrstvy bez rozlišení šířky, pokládání vrstvy po etapách - úpravu napojení, ukončení
| 4 |  | 5732A |  |  |  |  | MIKROKOBEREC DVOUVRSTVÝ Z MODIF. EMULZE A KAMENIVA FR. 4/8 | [8 empty] | M2 | 14150 | ____________ |  | ____________
Celkem: 14150=14 150,000 [A]
| Technická specifikace: | [7 empty] | Položka zahrnuje: - očištění povrchu podkladu, zakrytí poklopů, mříží a pod. - dodání veškerého potřebného materiálu (kamenivo předepsané frakce, emulze, přísady, voda) - pokládku dvou vrstev (tloušťka je dána frakcí použitého kameniva) - zhutnění (pokud je předepsáno zadávací dokumentací) Položka nezahrnuje odstranění vodorovného dopravního zančení a spojovací postřik
| 5 |  | 577411 |  |  |  |  | VRSTVY PRO OBNOVU A OPRAVY Z ASF BETONU ACO, ACL | [8 empty] | T | 15 | ____________ |  | ____________
Vyrovnání podélných nerovností - asf.směsí
Celkem: 15=15,000 [A]
| Technická specifikace: | [7 empty] | - dodání směsi v požadované kvalitě - očištění podkladu
- uložení směsi dle předepsaného technologického předpisu, zhutnění vrstvy v předepsané tloušťce - zřízení vrstvy bez rozlišení šířky, pokládání vrstvy po etapách, včetně pracovních spar a spojů - úpravu napojení, ukončení podél obrubníků, dilatačních zařízení, odvodňovacích proužků, odvodňovačů, vpustí, šachet a pod. - nezahrnuje postřiky, nátěry - nezahrnuje těsnění podél obrubníků, dilatačních zařízení, odvodňovacích proužků, odvodňovačů, vpustí, šachet a pod.
| 6 |  | 58910 |  |  |  |  | VÝPLŇ SPAR ASFALTEM | [8 empty] | M | 2650 | ____________ |  | ____________
Oprava trhlin v AB - profrézování trhlin a zalití asfaltovou zálivkou
Celkem: 2650=2 650,000 [A]
| Technická specifikace: | [7 empty] | položka zahrnuje: - profrézování trhlin - dodávku předepsaného materiálu - vyčištění a výplň spar tímto materiálem
| 7 |  | 915111 |  |  |  |  | VODOROVNÉ DOPRAVNÍ ZNAČENÍ BARVOU HLADKÉ - DODÁVKA A POKLÁDKA | [8 empty] | M2 | 610 | ____________ |  | ____________
Obnova VDZ barvou
Celkem: 610=610,000 [A]
| Technická specifikace: | [7 empty] | položka zahrnuje: - dodání a pokládku nátěrového materiálu (měří se pouze natíraná plocha) - předznačení a reflexní úpravu
| 8 |  | 915112 |  |  |  |  | VODOROVNÉ DOPRAVNÍ ZNAČENÍ BARVOU HLADKÉ - ODSTRANĚNÍ | [8 empty] | M2 | 610 | ____________ |  | ____________
Celkem: 610=610,000 [A]
| Technická specifikace: | [7 empty] | zahrnuje odstranění značení bez ohledu na způsob provedení (zatření, zbroušení) a odklizení vzniklé suti, včetně zametení
| Celkem: | [18 empty] | ____________