## SO 1
ASPE 9 |  | Firma: Firma
Příloha k formuláři pro ocenění nabídky
Stavba : |  | Z003-2016 | Silnice III/4142 Pravice - Břežany
číslo a název SO: |  | SO 1 | Silnice III/4142 km 0,435 - 2,119, d=1684 m
číslo a název rozpočtu: |  | SO 1 | Silnice III/4142 km 0,435 - 2,119, d=1684 m
Poř. č.pol. | Kód položky | Varianta položky | Název položky | jednotka | Počet jednotek | CENA
[6 empty] | jednotková | celkem
1 | 2 | 3 | 4 | 5 | 6 | 7 | 8
|  | 0 | Všeobecné konstrukce a práce
1 | 02710 |  | POMOC PRÁCE - ZAJIŠTĚNÍ, ZŘÍZENÍ, ODSTRANĚNÍ DOPRAVNÍHO ZNAČENÍ Montáž,demontáž a pronájem předepsaných dopravních značek na dobu výstavby | KPL | 1 |  | 0
zahrnuje veškeré náklady spojené s objednatelem požadovanými zařízeními
|  | 0 | Všeobecné konstrukce a práce |  |  |  | 0 | 0
|  | 1 | Zemní práce
1 | 113154333 |  | Frézování živičného krytu tl 50 mm pruh š 2 m pl do 10000 m2 bez překážek v trase s naložením na dopravní prostředek, zaměřeno na stavbě | M2 | 3368 |  | 0
1684*2=3 368,00 [A]
Poznámky: 1. V cenách jsou započteny i náklady na: a) vodu pro chlazení zubů frézy, b) opotřebování frézovacích nástrojů, c) naložení odfrézovaného materiálu na dopravní prostředek.
|  | 1 | Zemní práce |  |  |  | 0 | 0
|  | 5 | Komunikace
1 | 573231111 |  | Postřik živičný spojovací ze silniční emulze v množství do 0,7 kg/m2 Postřik živičný spojovací v množství 0,50 kg/m2, zaměřeno na stavbě | M2 | 3368 |  | 0
1684*2=3 368,00 [A]
2 | 572243111 |  | Vyrovnání stávajícího nerovného povrchu asfaltovým betonem ACO 11 Spořeba navíc na vyrovnání nerovností pod obrusnou vrstvou tl. 50 mm, zaměřeno na stavbě | T | 81.51 |  | 0
1684*1,0*0,02*2,420=81,51 [A]
3 | 577144211 |  | Asfaltový beton vrstva obrusná ACO 11, tř. II tl 50 mm š do 3 m z nemodifikovaného asfaltu s rozprostřením a se zhutněním, zaměřeno na stavbě | M2 | 3368 |  | 0
1684*2=3 368,00 [A]
|  | 5 | Komunikace |  |  |  | 0 | 0
|  | 9 | Ostatní konstrukce a práce
1 | 938909311 |  | Čištění vozovek metením strojně podkladu nebo krytu živičného Čištění vozovek metením bláta, prachu nebo hlinitého nánosu s odklizením smetků v režii zhotovitele, zaměřeno na stavbě | M2 | 3368 |  | 0
1684*2=3 368,00 [A]
|  | 9 | Ostatní konstrukce a práce |  |  |  | 0 | 0
|  | 91 | Doplňující konstrukce a práce
1 | 919735111 |  | Řezání stávajícího živičného krytu hl do 50 mm Řezání stávajícího živičného krytu nebo podkladu v délce upravovaného pruhu nebo plochy komunikace, zaměřeno na stavbě | M | 1688 |  | 0
1684+2+2=1 688,00 [A]
Poznámky: 1. V cenách jsou započteny i náklady na spotřebu vody.
2 | 919731121 |  | Zarovnání styčné plochy podkladu nebo krytu živičného tl do 50 mm Zarovnání styčné plochy podkladu nebo krytu podél zaříznuté části komunikace nebo zpevněné plochy živičné, včetně likvidace suti v režii zhotovitele, k pol.č. 919735111, zaměřeno na stavbě | M | 1688 |  | 0
1684+2+2=1 688,00 [A]
3 | 919121211 |  | Těsnění spár zálivkou za studena profilu š 10 mm hl 15 mm bez těsnicího profilu Utěsnění dilatačních spár zálivkou za studena v živičném krytu včetně adhezního nátěru bez těsnicího profilu pod zálivkou, | M | 1688 |  | 0
1684+2+2=1 688,00 [A]
Poznámky: 1. V cenách jsou započteny i náklady na vyčištění spár před těsněním a zalitím a náklady na impregnaci, těsnění a zalití spár včetně dodání hmot.
|  | 91 | Doplňující konstrukce a práce |  |  |  | 0 | 0
|  | 99 | Přesun hmot HSV
1 | 997221551 |  | Vodorovná doprava suti ze sypkých materiálů do 1 km Vodorovná doprava suti bez naložení, ale se složením na skládku objednatele SÚS JmK ve vzdálenosti 13 km, s hrubým urovnáním sypkých materiálů, k pol. č. 113154333 | T | 395.74 |  | 0
1684*2*0,05*2,35=395,74 [A]
-bez poplatku za uložení na skládku (skládkovné)
2 | 997221559 |  | Příplatek ZKD 1 km u vodorovné dopravy suti ze sypkých materiálů Příplatek k ceně za každý další i započatý 1 km přes 1 km - dalších 12 km dopravy na skládku, k pol.č. 997221551 | T | 4748.88 |  | 0
395,74*(13-1)=4 748,88 [A]
3 | 998225111 |  | Přesun hmot pro pozemní komunikace s krytem živičným součet hmotností za oddíly | T | 520.1691 |  | 0
|  | 99 | Přesun hmot HSV |  |  |  | 0 | 0
|  |  | C e l k e m |  |  |  | 0 | 0