## A
VÝKAZ VÝMĚR ZTI
Cenová úroveň položek je vlastní. Přesuny jsou hmot součástí jednotlivých položek.
IDENTIFIKAČNÍ ÚDAJE STAVBY
VYPRACOVAL: |  | Ing. Pavel Stavjaník
OBEC: |  | Brno |  |  |  |  | CEN. ÚR.: | 2026-06-28
MÍSTO: |  | BRNO, KATASTRÁLNÍ ÚZEMÍ - TRNITÁ 610950, PARCELA ČÍSLO - 11/1 |  |  |  |  | DATUM: | 2026-07-28
OBJEKT: |  | HAVARIJNÍ STAV ROZVODŮ TEPLÉ A STUDENÉ VODY - 2. etapa bez 5.NP |  |  |  |  | PLATNOST: | 2026-08-12
STAVBA: |  | GYMNÁZIUM KŘENOVÁ |  |  |  |  | PŘÍLOHA:
INVESTOR: |  | Gymnázium Brno, Křenová 36 |  |  |  |  | ZAKÁZKA:
CVP | SKP | popis | měr. jed. | počet | dodávka | dodávka cel. | montáž | montáž cel.
1
1
|  | REKAPITULACE STAVEBNÍHO ROZPOČTU HSV A PSV |  | 0.0001
|  |  |  | 2 | MATERIÁL | DODÁVKA | MONTÁŽ | CELKEM
16 |  | HSV PŘEMÍSTĚNÍ VÝKOPKU/SUTI
17 |  | HSV KONSTRUKCE ZE ZEMIN/ULOŽENÍ SUTI
1 |  | DEMONTÁŽE A BOURÁNÍ
MEZISOUČET PRACÍ HSV
713 |  | PSV TEPELNÉ IZOLACE
721 |  | PSV KANALIZACE
722 |  | PSV VODOVOD
725 |  | PSV ZAŘIZOVACÍ PŘEDMĚTY
MEZISOUČET PRACÍ PSV
MEZISOUČET PRACÍ HSV A PSV
1
0
|  | VZDÁLENOST SKLÁDKY |  | 25 | km
|  | DOKUMENTACE SKUTEČNÉHO PROVEDENÍ |  | 1
|  | MIMOSTAVENIŠTNÍ DOPRAVA A DOPRAVA ZAMĚSTNANCŮ |  | 2%
|  | ZAŘÍZENÍ STAVENIŠTĚ |  | 1%
|  | CELKEM STAVEBNÍ PRÁCE HSV A PSV BEZ DPH |  | 0.0001
1
1
CVP | SKP | popis | měr. jed. | 1 | dodávka | dodávka cel. | montáž | montáž cel.
1
1 |  | DEMONTÁŽE A BOURÁNÍ |  | 1
45111000-8 | 451111 | DEMONTÁŽ LITINOVÉHO ODPADNÍHO POTRUBÍ DO DN 100 | METR | 53 | 0 | 0
45111000-8 | 451111 | DEMONTÁŽ NOVODUROVÝCH TRUB | METR | 38 | 0 | 0
45111000-8 | 451111 | DEMONTÁŽ OCELOVÝCH TRUBEK DO DN 32 | METR | 20 | 0 | 0
45111000-8 | 451111 | DEMONTÁŽ OCELOVÝCH TRUBEK DO DN 50 | METR | 218 | 0 | 0
45111000-8 | 451111 | DEMONTÁŽ KLOZETŮ | KUS | 16 | 0 | 0
45111000-8 | 451111 | DEMONTÁŽ PISOÁRŮ | KUS | 8 | 0 | 0
45111000-8 | 451111 | DEMONTÁŽ UMYVADEL | KUS | 19 | 0 | 0
45111000-8 | 451111 | DEMONTÁŽ VAN | KUS | 1 | 0 | 0
45111000-8 | 451111 | DEMONTÁŽ BIDETŮ | KUS | 2 | 0 | 0
45111000-8 | 451111 | DEMONTÁŽ BATERIÍ | KUS | 22 | 0 | 0
45111000-8 | 451111 | DEMONTÁŽ ODPADNÍCH VENTILŮ | KUS | 22 | 0 | 0
45111000-8 | 451111 | DEMONTÁŽ ZÁPACHOVÝCH UZÁVĚREK | KUS | 22 | 0 | 0
45111000-8 | 451111 | VYBOURÁNÍ OTV VE STROPU 0,05 M2 DO 300 MM | KUS | 28 | 0 | 0
45111000-8 | 451111 | VYBOURÁNÍ RÝH 300x50 MM | METR | 49 | 0 | 0
45111000-8 | 451111 | VYBOURÁNÍ RÝH 70x70 MM | METR | 33 | 0 | 0
45111000-8 | 451111 | VYBOURÁNÍ RÝH 150x150 MM | METR | 40 | 0 | 0
45111000-8 | 451111 | VYBOURÁNÍ RÝH 200x200 MM | METR | 74 | 0 | 0
45111000-8 | 451111 | SVISLÉ PŘEMÍSTĚNÍ SUTI A HMOT DO VÝŠKY 3,5 M | TUNA | 13.7241 | 0 | 0
45111000-8 | 451111 | SVISLÉ PŘEMÍSTĚNÍ SUTI A HMOT ZA KAŽDÝCH 3,5 M | TUNA | 61.4 | 0 | 0
|  | CELKEM DEMONTÁŽE A BOURÁNÍ | C01 | 1 | 0 | 0
16 |  | HSV PŘEMÍSTĚNÍ VÝKOPKU/SUTI |  | 16
45252124-3 | 452100 | NAKLÁDÁNÍ SUTI | TUNA | 13.7241 | 0 | 0
45252124-3 | 452100 | VODOROVNÉ PŘEMÍSTĚNÍ SUTI | TUNA | 13.7241 | 0 | 0
|  | CELKEM PŘEMÍSTĚNÍ VÝKOPKU/SUTI | A01 | 16 | 0 | 0
17 |  | HSV KONSTRUKCE ZE ZEMIN/ULOŽENÍ SUTI |  | 17
45252124-3 | 452100 | ULOŽENÍ SUTI Z REKONSTRUKCÍ NA SKLÁDKU | TUNA | 13.6416
45252124-3 | 452100 | ULOŽENÍ PVC Z REKONSTRUKCÍ NA SKLÁDKU | TUNA | 0.08246
|  | CELKEM KONSTRUKCE ZE ZEMIN | A01 | 17
721 |  | PSV KANALIZACE |  | 721
28815210-3 | 272000 | POTRUBÍ LIT ODPADNÍ PROPOJENÍ DO DN 200 | KUS | 1
45332300-6 | 453300 | MONTÁŽ POTRUBÍ Z PLASTOVÝCH HRDLOVÝCH TRUB DO D 75 | METR | 21
45332300-6 | 453300 | MONTÁŽ POTRUBÍ Z PLASTOVÝCH HRDLOVÝCH TRUB DO D 150 | METR | 61
28815210-3 | 252120 | POTRUBÍ PPs HRDLOVÉ ODPADNÍ D 75 - HT VČ TVAROVEK | METR | 21 |  |  | 0 | 0
28815210-3 | 252120 | POTRUBÍ PPs HRDLOVÉ ODPADNÍ D 110 - HT VČ TVAROVEK | METR | 61 |  |  | 0 | 0
45332300-6 | 453300 | MONTÁŽ POTRUBÍ Z PLASTOVÝCH TRUB DO D 50 | METR | 32
28815210-3 | 252120 | POTRUBÍ PPs HRDLOVÉ ODPADNÍ D 40 - HT VČ TVAROVEK | METR | 15 |  |  | 0 | 0
28815210-3 | 252120 | POTRUBÍ PPs HRDLOVÉ ODPADNÍ D 50 - HT VČ TVAROVEK | METR | 17 |  |  | 0 | 0
45332300-6 | 453300 | PROPOJENÍ HRDLOVÉHO POTRUBÍ | KUS | 4
45332300-6 | 453300 | VYVEDENÍ KANALIZAČNÍCH VÝPUSTEK DO D 63 | KUS | 30
45332300-6 | 453300 | VYVEDENÍ KANALIZAČNÍCH VÝPUSTEK DO D 110 | KUS | 16
|  | CELKEM KANALIZACE | OBOR: | 721
722 |  | PSV VODOVOD |  | 722
45332200-5 | 453300 | MONTÁŽ POTRUBÍ Z PLASTICKÝCH HMOT DO D 25 | METR | 193
45332200-5 | 453300 | MONTÁŽ POTRUBÍ Z PLASTICKÝCH HMOT DO D 40 | METR | 66
45332200-5 | 453300 | MONTÁŽ POTRUBÍ Z PLASTICKÝCH HMOT DO D 63 | METR | 3
28815210-3 | 252120 | POTRUBÍ PPR VČETNĚ TVAROVEK D 16/2,7 | METR | 121 |  |  | 0 | 0
28815210-3 | 252120 | POTRUBÍ PPR VČETNĚ TVAROVEK D 20/3,4 | METR | 35 |  |  | 0 | 0
28815210-3 | 252120 | POTRUBÍ PPR VČETNĚ TVAROVEK D 25/4,2 | METR | 37 |  |  | 0 | 0
28815210-3 | 252120 | POTRUBÍ PPR VČETNĚ TVAROVEK D 32/5,4 | METR | 46 |  |  | 0 | 0
28815210-3 | 252120 | POTRUBÍ PPR VČETNĚ TVAROVEK D 40/6,7 | METR | 20 |  |  | 0 | 0
28815210-3 | 252120 | POTRUBÍ PPR VČETNĚ TVAROVEK D 50/8,4 | METR | 3 |  |  | 0 | 0
45332200-5 | 453300 | VYVEDENÍ UPEVNĚNÍ VÝPUSTEK DO DN 50 | KUS | 68
45332200-5 | 453300 | MONTÁŽ VODOVODNÍCH ARMATUR SE 2 ZÁVITY 1/2" | KUS | 1
45332200-5 | 453300 | MONTÁŽ VODOVODNÍCH ARMATUR SE 2 ZÁVITY 3/4" | KUS | 4
45332200-5 | 453300 | MONTÁŽ VODOVODNÍCH ARMATUR SE 2 ZÁVITY 1" | KUS | 2
45332200-5 | 453300 | MONTÁŽ VODOVODNÍCH ARMATUR SE 2 ZÁVITY 5/4" | KUS | 5
45332200-5 | 453300 | MONTÁŽ VODOVODNÍCH ARMATUR SE 2 ZÁVITY 6/4" | KUS | 1
28815210-3 | 329131 | ŠROUBENÍ MOSAZNÉ 1/2" 37 MM | KUS | 1 |  |  | 0 | 0
28815210-3 | 329131 | ŠROUBENÍ MOSAZNÉ 3/4" 46 MM | KUS | 4 |  |  | 0 | 0
28815210-3 | 329131 | ŠROUBENÍ MOSAZNÉ 1" 46,5 MM | KUS | 2 |  |  | 0 | 0
28815210-3 | 329131 | ŠROUBENÍ MOSAZNÉ 5/4" 56 MM | KUS | 5 |  |  | 0 | 0
28815210-3 | 329131 | ŠROUBENÍ MOSAZNÉ 6/4" 66 MM | KUS | 1 |  |  | 0 | 0
28815210-3 | 329131 | KEMPER CIRKUL VENTIL MULTI-THERM 1/2" 30°C-50°C | KUS | 3 |  |  | 0 | 0
28815210-3 | 329131 | KEMPER VYPOUŠTĚCÍ VENTIL PRO MULTI-THERM J710917300 | KUS | 3 |  |  | 0 | 0
28815210-3 | 329131 | KEMPER IZOLAČNÍ POUZDRO PRO MULTI-THERM 471 11 015 | KUS | 3 |  |  | 0 | 0
29131400-0 | 329131 | KOHOUT KULOVÝ GIACOMINI R250DS 1/2" | KUS | 1 |  |  | 0 | 0
29131400-0 | 329131 | KOHOUT KULOVÝ GIACOMINI R250DS 3/4" | KUS | 1 |  |  | 0 | 0
29131400-0 | 329131 | KOHOUT KULOVÝ GIACOMINI R250DS 1" | KUS | 2 |  |  | 0 | 0
29131400-0 | 329131 | KOHOUT KULOVÝ GIACOMINI R250DS 5/4" | KUS | 5 |  |  | 0 | 0
29131400-0 | 329131 | KOHOUT KULOVÝ GIACOMINI R250DS 6/4" | KUS | 1 |  |  | 0 | 0
45332200-5 | 453300 | TLAKOVÁ ZKOUŠKA VODOVODNÍHO POTRUBÍ 50 | METR | 262
45332200-5 | 453300 | PROPLACH A DEZINFEKCE POTRUBÍ DO DN 100 | METR | 262
|  | CELKEM VODOVOD | OBOR: | 722
725 |  | PSV ZAŘIZOVACÍ PŘEDMĚTY |  | 725
28815210-3 | 262200 | INSTALAČNÍ PRVEK ZÁVĚSNÍHO WC PRO ZAZDĚNÍ VÝŠKA 1100 OVLÁDÁNÍ ZEPŘEDU | SOUBOR | 8 |  |  | 0 | 0
28815210-3 | 262200 | INSTALAČNÍ PRVEK ZÁVĚSNÍHO WC DO LEHKÝCH KONSTRKCÍ VÝŠKA 1100 PRO TP | SOUBOR | 4 |  |  | 0 | 0
28815210-3 | 262200 | OVLÁDACÍ DESKA BÍLÁ PLASTOVÁ | SOUBOR | 8 |  |  | 0 | 0
28815210-3 | 262200 | KRYCÍ DESKA BÍLÁ + PNEUMATICKÉ OVLÁDÁNÍ POD OMÍTKU | SOUBOR | 4 |  |  | 0 | 0
45332400-7 | 453300 | MONTÁŽ KLOZETOVÝCH MÍS NORMÁLNÍCH/NÁSTĚNNÝCH | SOUBOR | 16
26214000-1 | 262200 | KLOZET ZÁVĚSNÝ 360X520 BÍLÝ S HLUBOKÝM SPLACHOVÁNÍM | SOUBOR | 12 |  |  | 0 | 0
26214000-1 | 262200 | KLOZET ZÁVĚSNÝ 355X700 BÍLÝ S HLUBOKÝM SPLACHOVÁNÍM PRO TP | SOUBOR | 4 |  |  | 0 | 0
28815210-3 | 262200 | TLUMÍCÍ PODLOŽKA POD ZÁVĚSNÝ KLOZET/BIDET | SOUBOR | 16 |  |  | 0 | 0
28815210-3 | 262200 | SEDÁTKO DURAPLAST PRO TP | SOUBOR | 4 |  |  | 0 | 0
28815210-3 | 262200 | SEDÁTKO DURAPLAST KOVOVÉ KLOUBY | SOUBOR | 12 |  |  | 0 | 0
45332400-7 | 453300 | MONTÁŽ PISOÁROVÝCH ZÁCHODKŮ S ELEKTRONICKÝM SPLACHOVÁNÍM | SOUBOR | 8
26214000-1 | 262200 | PISOÁROVÝ ZÁCHODEK S RADAROVÝM SPLACHOVÁNÍM A VESTAVĚNÝM ZDROJEM AC 230V | SOUBOR | 8 |  |  | 0 | 0
45332400-7 | 453300 | MONTÁŽ UMYVADEL SE SIFONEM NA KOTEV ŠROUBY | SOUBOR | 20
26214000-1 | 262200 | UMYVADLO BÍLÉ S OTVOREM PRO BATERII 550X420 | SOUBOR | 16 |  |  | 0 | 0
26214000-1 | 262200 | UMYVADLO BÍLÉ S OTVOREM PRO BATERII 550X550 PRO TP | SOUBOR | 4 |  |  | 0 | 0
28815210-3 | 262200 | ODTOKOVÁ SOUPRAVA CHROMOVÁ 521323 PRO UMYVADLA TP | SOUBOR | 4 |  |  | 0 | 0
28815210-3 | 262200 | HL 132.40 PP SIFON UMYVADLOVÝ DN 40 | KUS | 16 |  |  | 0 | 0
45332400-7 | 453300 | MONTÁŽ BIDETŮ DIT BEZ SOUPRAVY | SOUBOR | 2
28815210-3 | 262200 | HL135 SIFON UMYVADLOVÝ NEBO BIDETOVÝ | KUS | 2 |  |  | 0 | 0
26214400-5 | 262200 | BIDET ZVĚSNÝ BÍLÝ S OTVOREM PRO BATERII | SOUBOR | 2 |  |  | 0 | 0
28815210-3 | 262200 | TLUMÍCÍ PODLOŽKA POD ZÁVĚSNÝ KLOZET/BIDET | SOUBOR | 2 |  |  | 0 | 0
28815210-3 | 262200 | INSTALAČNÍ MODUL PRO BIDET K ZAZDĚNÍ | SOUBOR | 2 |  |  | 0 | 0
45332400-7 | 453300 | MONTÁŽ VENTILŮ ROHOVÝCH G 1/2" | KUS | 44
28815210-3 | 291311 | VENTIL ROHOVÝ G 1/2" | KUS | 44 |  |  | 0 | 0
45332400-7 | 453300 | MONTÁŽ BATERIÍ STOJÁNKOVÝCH/DÁVKOVAČŮ STOJÁNKOVÝCH | KUS | 20
45332400-7 | 453300 | MONTÁŽ BATERIÍ BIDETOVÝCH | KUS | 2
28815210-3 | 291311 | BATERIE UMYVADLOVÁ STOJÁNKOVÁ CHROM S OVL ODTOKU A SILK MOVE KERAM KARTUŠÍ | KUS | 20 |  |  | 0 | 0
28815210-3 | 291311 | BATERIE BIDETOVÁ STOJÁNKOVÁ CHROM S OVL ODTOKU A SILK MOVE KERAM KARTUŠÍ | KUS | 2 |  |  | 0 | 0
|  | CELKEM ZAŘIZOVACÍ PŘEDMĚTY | OBOR: | 725
713 |  | PSV TEPELNÉ IZOLACE |  | 713
76211100-6 | 453300 | MONTÁŽ IZOLACE Z LEHČENÝCH HMOT DO D 25 MM | METR | 193 | 0 | 0
76211100-6 | 453300 | MONTÁŽ IZOLACE Z LEHČENÝCH HMOT DO D 63 MM | METR | 69 | 0 | 0
28815210-3 | 453300 | SILIKONOVÁNÍ SPAR ZAŘIZOVACÍCH PŘEDMĚTŮ | METR | 35.5 | 0 | 0
28815210-3 | 291311 | SILIKONOVÝ TMEL S PROTIPLÍSŇOVOU ÚPRAVOU, BARVA DLE ZP | KUS | 3 |  |  | 0 | 0
45321000-3 | 453200 | IZOLACE TRUBEK DN/T 18/9 Z PĚNĚNÉHO PE | METR | 13 |  |  | 0 | 0
45321000-3 | 453200 | IZOLACE TRUBEK DN/T 22/9 Z PĚNĚNÉHO PE | METR | 35 |  |  | 0 | 0
45321000-3 | 453200 | IZOLACE TRUBEK DN/T 25/9 Z PĚNĚNÉHO PE | METR | 37 |  |  | 0 | 0
45321000-3 | 453200 | IZOLACE TRUBEK DN/T 32/9 Z PĚNĚNÉHO PE | METR | 2 |  |  | 0 | 0
45321000-3 | 453200 | IZOLACE TRUBEK DN/T 42/9 Z PĚNĚNÉHO PE | METR | 12 |  |  | 0 | 0
45321000-3 | 453200 | IZOLACE TRUBEK DN/T 52/9 Z PĚNĚNÉHO PE | METR | 3 |  |  | 0 | 0
45321000-3 | 453200 | IZOLACE TRUBEK DN/T 18/20 Z PĚNĚNÉHO PE | METR | 108 |  |  | 0 | 0
45321000-3 | 453200 | IZOLACE TRUBEK DN/T 32/20 Z PĚNĚNÉHO PE | METR | 44 |  |  | 0 | 0
45321000-3 | 453200 | IZOLACE TRUBEK DN/T 42/20 Z PĚNĚNÉHO PE | METR | 8 |  |  | 0 | 0
45321000-3 | 453200 | LEPIDLO NA PĚNĚNÝ POLYETYLEN 80G | KUS | 5 |  |  | 0 | 0
45321000-3 | 453200 | PÁSKA SAMOLEPÍCÍ AL (50 M) | KUS | 3 |  |  | 0 | 0
45321000-3 | 453200 | SPONKA PLASTOVÁ K IZOLACI TRUBEK | KUS | 873.3333 |  |  | 0 | 0
|  | CELKEM TEPELNÉ IZOLACE | OBOR: | 713