## Propočet
Akce:	Plynová kotelna – Šmahova 110
Místo:	Šmahova 364/110, 627 00 Brno
Soubor:	SO 02.2 Plynoinstalace
Stupeň:	Výběr zhotovitele
Investor:	Teplárny Brno a. s. Okružní 828/25, 638 00 Brno

SPECIFIKACE	P-04

Název		Jednotky	Počet
		Ks, m
PLYN
Kotelna
Trubka ocelová 89x3,6 černá		bm	10
Trubka ocelová 57x3,0 černá		bm	4
Redukce DN50/DN32		ks	2
Redukce DN50/DN25		ks	1
Redukce DN25/DN15		ks	1
Redukce DN80/DN50		ks	2
Varný závit vnější 1/2"		ks	2
Varný závit vnější 5/4"		ks	2
Varný závit vnější 3"		ks	3
Manometr s ventilem, smyčkou a přechodem na ocel 1/2"		sada	1
Černý T-kus 3"		ks	1
NEREZ FLEXI trubka 5/4" na plyn nerez		bm	2
NEREZ FLEXI matice 5/4" na plyn vč. tě		ks	4
Kul.kohout plyn 1/2" MF páka ZKUŠEBNÍ (VZORKOVACÍ)		ks	1
Kul.kohout plyn 5/4" MF páka		ks	2
Mezipřírubová klapka DN80		ks	1
Bezpečnostní uzávěr DN80 VAP ST B PN16, 230V 50Hz, při výpadku proudu zavřeno, dodavatel Armagas s.r.o.		ks	1
Skříň na HUP plechová uzamikatelná		ks	1
Kul.kohout plyn 3" MM páka		ks	1
Další položky
Demontáž potrubí a spotřebičů		sada	1
Uchycení, nátěry		sada	1
Zkoušky tlakové		Ks	1
Montáž celku		sada	1
Revize		sada	1
Vyplnění prostupu protipožární pěnou a osazení manžet		dm3	4
Doprava		km	10
Přesun demontovaného a montovaného materiálu		sada	1

V Brně dne 27.4.2016
Vypracoval: Ing. Jiří Vondál, autorizovaný inženýr