## Rozpočet
Název | Mj | Počet
Dodavky OPS
Úprava ocelovo plechového rozvaděče VS včetně výstroje | ks | 1
Úprava plastového silového rozvaděče včetně výstroje | ks | 1
Elektroměr třífázový podružný do 63A | ks | 1
Komunikace
Komunikační jednotka pro integraci měřiče tepla M-Bus na sběrnici N2-Bus a SMS Modelu poruchových stavů
SMS-RMB-3502 | ks | 1
Teplota venkovní
Snímač teploty s PTC prvkem, Venkovní, krytí IP 54, materiál polykarbonát, typ:
A99EY-1C rozsah -40 až +60 °C | ks | 1
Teplota výměníky
Snímač teploty s PTC prvkem, TYP:
A99BB-300C Baňkový, PVC standardní kabel 3 m, použití -40 až +100 °C | ks | 1
Jímka nerezová JS130
JS 130-160 - M 20 x 1,5, délka 160 mm | ks | 1
Termostat výměníky
Ponorný termostat s nastavitelnou diferencí
A19ABC-9011 40 až 120 °C, stonkový+jímka | ks | 1
Regulační ventily primár
Servopohon S HAVARIJNÍ FCÍ.
Optima Compact 24V,0-10V, pro DN32 | ks | 1
Tlakově nezávislý regulační ventil, Příruba, dvoucestný, PN 25, typ:
Optima Comp DN 32 Kvs 16 | ks | 1
Měření tlaku v systému
Převodník tlaku typ P499, el. připojení kabel 2m
P499ABS-401C rozsah -1až 8 bar, 1/4" SAE, vnější závit, 4 až 20 mA | ks | 1
Tlakový spínač
P48AAA-9120 20/400 kPa | ks | 1
Kulový ventil+ pohons havariní funkcí 24V, 0-10V, PN40, DN15 typ:
VG1205AD+506GGA DN 15, 1.0 Kvs | ks | 1
Ostatní
NV-TS Navarek pro snimac teplo | ks | 4
Kit P299,P48 | ks | 2
M20x1,5 uzavirací ventil | ks | 2
A19BAC-9001 0/43 °C , vinutý | ks | 1
Hladinový spínač LRNV | ks | 1
Osvětlení
UŽIVATELSKÝ SOFTWARE PRO DDC
GT-DX01-8154 Generace bodu regulátoru V1 | ks | 1
GT-DXP-00 TEST 1:1 | ks | 1
UŽIVATELSKÝ SOFTWARE PRO centrála
Generace bodu SMS do dispečerského systému | ks | 1
Generace MT do knihy odečtů | ks | 1
Dodávky - celkem
Elektromontaze
KABEL SILOVÝ,IZOLACE PVC
CYKY-J 5x6 , pevně | m | 42
CYKY-J 3x1.5 , pevně | m | 111
KABEL STÍNĚNÝ
JYTY 2x1 mm, pevně | m | 114
JYTY 4x1 mm, pevně | m | 86
JYTY 7x1 mm, pevně | m | 32
VODIČ JEDNOŽILOVÝ, IZOLACE PVC
CY 6 , pevně | m | 53
KABELOVÝ ŽLAB PLECHOVÝ
DÉLKA 3 M VČETNĚ SPOJEK
A SPOJOVACÍHO MAT.
62/50 žlab s víkem | m | 35
62/50 koleno PL 90° | ks | 4
62/50 víko kolena PL 90° | ks | 4
nosník | ks | 30
1520 TRUBKA TUHÁ PVC 320N délka 3 m barva světle šedá | m | 4
0220 SPOJKA PRO TRUBKU 1520 320N | ks | 2
5320 PŘÍCHYTKY TRUBEK 1520 | ks | 8
HODINOVE ZUCTOVACI SAZBY
Demontáž stavajiciho zarizeni | hod | 18
Uprava stavajiciho zarizeni | hod | 12
Vyhledani pripojovaciho mista | hod | 8
Napojeni na stavajici zarizeni | hod | 12
Priprava ke komplexni zkousce | hod | 12
SPOLUPRACE S DODAVATELEM PRI
zapojovani a zkouskach | hod | 8
KOORDINACE POSTUPU PRACI
S ostatnimi profesemi | hod | 8
Výrobní projektová dokumentace | ks | 1
PROVEDENI REVIZNICH ZKOUSEK
DLE CSN 331500
Revizni technik | KS | 1
Spoluprace s reviz.technikem | hod | 3
Podružný materiál