## Uchazeč
Vyplňte následující údaje o Vaší společnosti
Obchodní název
Ulice a č.p.
Místo
PSČ
IČO
DIČ
Kontaktní osoba
telefon, fax
e-mail
Poznámka :
Ve všech listech tohoto souboru můžete měnit pouze buňky s modrým pozadím. Jedná se o tyto údaje : - údaje o firmě - jednotkové ceny položek zadané na maximálně dvě desetinná místa

## Stavba
-1
Soupis stavebních prací, dodávek a služeb
| Stavba : |  | 0077
Břeclav nemocnice - kotelna - rekonstrukce zastřešení
| Zadavatel : |  | Nemocnice Břeclav, příspěvková organizace |  | IČO : | 00390780
|  |  | U Nemocnice 3066/1 |  | DIČ : | CZ00390780
|  | 69002 | Břeclav
| Projektant : |  | OK.Atelier s.r.o. |  | IČO : | 60744456
|  |  | Pod Zámkem 2881/5 |  | DIČ : | CZ60744456
|  | 69002 | Břeclav
Rekapitulace stavebních objektů a provozních souborů
| Číslo a název objektu / provozního souboru |  |  |  | JKSO | Počet | Cena
| Stavební objekt |  |  |  |  | 1
| 001 | Kotelna - rekonstrukce zastřešení |  |  |  | 1 | 0 | = | =
| Celkem za stavbu | [5 empty] | 0
Rekapitulace dílů
| Číslo | Název |  |  |  |  | Celkem
| 3 | Vodorovné konstrukce |  |  |  |  | 0
| 62 | Úpravy povrchů vnější |  |  |  |  | 0
| 94 | Lešení a stavební výtahy |  |  |  |  | 0
| 95 | Dokončovací konstrukce na pozemních stavbách |  |  |  |  | 0
| 96 | Bourání konstrukcí |  |  |  |  | 0
| 97 | Prorážení otvorů |  |  |  |  | 0
| 99 | Staveništní přesun hmot |  |  |  |  | 0
| 712 | Živičné krytiny |  |  |  |  | 0
| 713 | Izolace tepelné |  |  |  |  | 0
| 762 | Konstrukce tesařské |  |  |  |  | 0
| 767 | Konstrukce zámečnické |  |  |  |  | 0
| 783 | Nátěry |  |  |  |  | 0
| M21 | Elektromontáže |  |  |  |  | 0
| D96 | Přesuny suti a vybouraných hmot |  |  |  |  | 0
| Cena celkem | [5 empty] | 0

## VzorObjekt (hidden)
Stavba : | 0077 | Břeclav nemocnice - kotelna - rekonstrukce zastřešení
Objekt : |  |  | JKSO :
Rekapitulace stavebního objektu
Zákl. údaje | 0
0
Třídník stavebních objektů:

## VzorPolozky (hidden)
Položkový rozpočet
S:
O:
R:
P.č. | Číslo položky | Název položky | MJ | množství | cena / MJ | celkem

## Rekapitulace Objekt 001
Stavba : | 0077 | Břeclav nemocnice - kotelna - rekonstrukce zastřešení
Objekt : | 001 | Kotelna - rekonstrukce zastřešení |  |  | JKSO : |  | STA
Rekapitulace stavebního objektu
Zákl. údaje | 001
Kotelna - rekonstrukce zastřešení
Třídník stavebních objektů:
Rozsah:
Rekapitulace soupisů náležejících k objektu
Soupis | [5 empty] | Cena (Kč)
001 | Kotelna - rekonstrukce zastřešení |  |  |  |  | 0 | 0 | 0
| Celkem objekt |  | 001 |  |  | 0
Rekapitulace soupisu |  |  | 001 | Kotelna - rekonstrukce zastřešení |  |  |  |  | Kotelna - rekonstrukce zastřešení
Stavební díl | [5 empty] | Cena (Kč)
3 | Vodorovné konstrukce |  |  |  |  | 0
62 | Úpravy povrchů vnější |  |  |  |  | 0
94 | Lešení a stavební výtahy |  |  |  |  | 0
95 | Dokončovací konstrukce na pozemních stavbách |  |  |  |  | 0
96 | Bourání konstrukcí |  |  |  |  | 0
97 | Prorážení otvorů |  |  |  |  | 0
99 | Staveništní přesun hmot |  |  |  |  | 0
712 | Živičné krytiny |  |  |  |  | 0
713 | Izolace tepelné |  |  |  |  | 0
762 | Konstrukce tesařské |  |  |  |  | 0
767 | Konstrukce zámečnické |  |  |  |  | 0
783 | Nátěry |  |  |  |  | 0
M21 | Elektromontáže |  |  |  |  | 0
D96 | Přesuny suti a vybouraných hmot |  |  |  |  | 0
| Celkem soupis |  | 001 |  |  | 0

## 001 001 Pol
Položkový soupis prací a dodávek | [8 empty] | #LevelZatrideniCeniku#
S: | 0077 | Břeclav nemocnice - kotelna - rekonstrukce zastřešení
O: | 001 | Kotelna - rekonstrukce zastřešení | [6 empty] | STA
R: | 001 | Kotelna - rekonstrukce zastřešení
P.č. | Číslo položky | Název položky | MJ | množství | cena / MJ | celkem | Ceník | Cen. soustava
| Ceník, kapitola | Poznámka uchazeče
Díl: | 3 | Vodorovné konstrukce |  |  | 0 |  |  |  |  | DIL
| 342 17-2 Montáž panelů stěnových z ocelového plechu s jádrem z minerální vlny | [7 empty] | 0
| s použitím zvedacího mechanizmu, | [8 empty] | SPX
| 342 17-21 Montáž lemovacích prvků stěnových panelů z ocelového plechu s jádrem z minerální vlny | [7 empty] | 1
1 | 342172051R00 | ...jednoduchých | m | 85.58 |  | 0 | 801-2 | RTS |  | POL |  | 21
|  | střecha "B" : (17,80+24,99)*2 |  | 85.58
| 444 17 Montáž panelů střešních z ocelového plechu s jádrem z minerální vlny | [7 empty] | 0
| s použitím zvedacího mechanizmu, | [8 empty] | SPX
2 | 444172020R00 | ...střecha složitá, tloušťky nad 80 mm | m2 | 444.822 |  | 0 | 801-2 | RTS |  | POL |  | 21
|  | střecha "B" : 17,80*24,99 |  | 444.822
3 | 61210170.AR | panel střešní mat. jádra PUR pěna; exteriér ocel. plech 0,6mm+hydroiz. fólie PVC; interiér trapéz. plech o 5ti vlnách; povrch. úprava žárový povlak; l = 2 000 až 12 000 mm; š = 1 000,0 cm; h = 10,0 cm; h profilu 3,0 cm | m2 | 453.7184 |  | 0 | SPCM | RTS |  | POL |  | 21
|  | střecha "B" : 17,80*24,99*1,02 |  | 453.7184
Díl: | 62 | Úpravy povrchů vnější |  |  | 0 |  |  |  |  | DIL
| 622 45-4 Oprava vnějších omítek cementových | [7 empty] | 0
4 | 622454111R00 | ...v množství opravované plochy do 10 % , hladkých hlazených dřevěným hladítkem | m2 | 124.791 |  | 0 | 801-4 | RTS |  | POL |  | 21
|  | výlez na střechu : (0,90+1,20)*2*0,60 |  | 2.52
|  | atika : (17,75+24,99)*2*0,80+(17,80+24,99)*2*0,45+(13,45+24,99)*2*0,20 |  | 122.271
Díl: | 94 | Lešení a stavební výtahy |  |  | 0 |  |  |  |  | DIL
| 943 94-3 Montáž lešení prostorového lehkého bez podlah | [7 empty] | 0
| pro zatížení podlahové plochy do 2 kPa (200 kg/m2), | [8 empty] | SPX
5 | 943943221R00 | ...výšky do 10 m | m3 | 3113.754 |  | 0 | 800-3 | RTS |  | POL |  | 21
|  | střecha "B" : 17,80*24,99*7,00 |  | 3113.754
| 943 94-39 příplatek | [7 empty] | 1
6 | 943943292R00 | ...za každý další i započatý měsíc použití lešení pro zatížení podlahové plochy do 2 kPa (200 kg/m2) | m3 | 6227.508 |  | 0 | 800-3 | RTS |  | POL |  | 21
|  | 3113,754*2 |  | 6227.508
| 943 94-38 Demontáž lešení prostorového lehkého | [7 empty] | 0
| bez podlah pro zatížení podlahové plochy do 2 kPa (200 kg/m2), | [8 empty] | SPX
7 | 943943822R00 | ...výšky přes 10 do 22 m | m3 | 3113.754 |  | 0 | 800-3 | RTS |  | POL |  | 21
Díl: | 95 | Dokončovací konstrukce na pozemních stavbách |  |  | 0 |  |  |  |  | DIL
| 953 98 Chemické kotvy do betonu, do cihelného zdiva | [7 empty] | 0
8 | 953981103R00 | ...do betonu, hloubky 110 mm, M 12, ampule pro chemickou kotvu | kus | 103.96 |  | 0 | 801-4 | RTS |  | POL |  | 21
|  | 25,99*2/0,5 |  | 103.96
Díl: | 96 | Bourání konstrukcí |  |  | 0 |  |  |  |  | DIL
| 963 01-2 Bourání stropů z desek železobetonových | [7 empty] | 0
| nebo panelů železobetonových prefabrikovaných s dutinami, včetně pomocného lešení o výšce podlahy do 1900 mm a pro zatížení do 1,5 kPa (150 kg/m2), | [8 empty] | SPX |  |  |  |  | nebo panelů železobetonových prefabrikovaných s dutinami, včetně pomocného lešení o výšce podlahy do 1900 mm a pro zatížení do 1,5 kPa (150 kg/m2),
9 | 963012510R00 | ...z desek prefabrikovaných s dutinami šířky do 300 mm a tloušťky do 140 mm | m3 | 66.7233 |  | 0 | 801-3 | RTS |  | POL |  | 21
|  | střecha "B" : 17,80*24,99*0,15 |  | 66.7233
Díl: | 97 | Prorážení otvorů |  |  | 0 |  |  |  |  | DIL
| 978 01 Otlučení omítek vápenných nebo vápenocementových | [7 empty] | 0
| 978 01-1 vnitřních | [7 empty] | 1
10 | 978013121R00 | ...stěn, v rozsahu do 10 % | m2 | 124.791 |  | 0 | 801-3 | RTS |  | POL |  | 21
|  | výlez na střechu : (0,90+1,20)*2*0,60 |  | 2.52
|  | atika : (17,75+24,99)*2*0,80+(17,80+24,99)*2*0,45+(13,45+24,99)*2*0,20 |  | 122.271
Díl: | 99 | Staveništní přesun hmot |  |  | 0 |  |  |  |  | DIL
| 999 28 Přesun hmot pro opravy a údržbu objektů | [7 empty] | 0
| oborů 801, 803, 811 a 812 | [8 empty] | SPX
| 999 28-1 pro opravy a údržbu dosavadních objektů včetně vnějších plášťů | [7 empty] | 1
11 | 999281108R00 | ...výšky do 12 m | t | 32.2893 |  | 0 | 801-4 | RTS |  | POL |  | 21
Díl: | 712 | Živičné krytiny |  |  | 0 |  |  |  |  | DIL
| 712 30 Odstranění povlakové krytiny a mechu na střechách plochých do 10° | [7 empty] | 0
| 712 30-1 povlakové krytiny | [7 empty] | 1
12 | 712300833R00 | ...třívrstvé, | m2 | 444.822 |  | 0 | 800-711 | RTS |  | POL |  | 21
|  | střecha "B" : 17,80*24,99 |  | 444.822
| 712 30 Oprava povlakové krytiny střech plochých do 10° | [7 empty] | 0
| příplatek za správkový kus, | [8 empty] | SPX
13 | 712300951RT2 | ...oprava boulí NAIP pásy přitavením | m2 | 98.2534 |  | 0 | 800-711 | RTS |  | POL |  | 21
|  | Oprava 10% z plochy : 982,534*0,10 |  | 98.2534
| 712 37 Povlakové krytiny střech do 10° termoplasty | [7 empty] | 0
14 | 712373121RT3 | ...kotvené do profilovaného plechu nebo do bednění, 6 kotev/m2, tl. izolace do 200 mm, včetně dodávky fólie, tloušťky 1,5 mm | m2 | 982.534 |  | 0 | 800-711 | RTS |  | POL |  | 21
|  | včetně ukotvení k podkladu hmoždinkami, svaření všech spojů a překrytí kotev fólií. | [13 empty] | včetně ukotvení k podkladu hmoždinkami, svaření všech spojů a překrytí kotev fólií.
|  | střecha "A" : 17,85*24,99 |  | 446.0715
|  | Atika : (17,85+24,99)*2*0,80+17,85*0,50+2+24,99*0,50 |  | 91.964
|  | střecha "B", atika : 17,85*0,50*2+24,90*0,30*2+(17,85+24,99)*2*0,40 |  | 67.062
|  | střecha "C" : 13,45*24,99 |  | 336.1155
|  | atika : 13,45*0,50*2+24,99*0,50+(13,45+24,99)*2*0,20 |  | 41.321
| 712 37-3 Povlakové krytiny střech do 10° termoplasty kotvením, výška objektu 8-20 m | [7 empty] | 0
15 | 712373119T00 | ALKORPLAN střešní vpusť | ks | 6 |  | 0 | 800-711 | Vlastní |  | POL |  | 21
| 712 37-7 Doplňkové konstrukce k povlakovým krytinám z fólií | [7 empty] | 0
| včetně dodávek výrobků | [8 empty] | SPX
16 | 712378002R00 | ...atiková okapnice, RŠ 200 mm, z pozinkovaného plechu s povrchovou úpravou PVC | m | 99.715 |  | 0 | 800-711 | RTS |  | POL |  | 21
|  | Úprava délky a připevnění okapnice natloukacími hmoždinkami včetně dodávky okapnice. | [13 empty] | Úprava délky a připevnění okapnice natloukacími hmoždinkami včetně dodávky okapnice.
|  | obvod stavby : 25,51*2+17,845+17,80+13,05 |  | 99.715
17 | 712378005R00 | ...stěnová lišta vyhnutá, RŠ 70 mm, z pozinkovaného plechu s povrchovou úpravou PVC | m | 167.04 |  | 0 | 800-711 | RTS |  | POL |  | 21
|  | Úprava délky a připevnění stěnové lišty natloukacími hmoždinkami včetně dodávky lišty. | [13 empty] | Úprava délky a připevnění stěnové lišty natloukacími hmoždinkami včetně dodávky lišty.
|  | atika : 24,99*6 |  | 149.94
|  | světlíky : (0,85+1,20)*2*2 |  | 8.2
|  | střešní výlez : (1,30+0,90)*2*1 |  | 4.4
|  | VZT : 1,50*3 |  | 4.5
| 712 49 Povlaková krytina střech do 30° ostatní | [7 empty] | 0
| 712 49-1 textilie | [7 empty] | 1
18 | 712491171R00 | ...podkladní, 1 vrstva, bez dodávky textílie | m2 | 978.2611 |  | 0 | 800-711 | RTS |  | POL |  | 21
|  | Atika střecha "A" : (17,845*2+25,51)*0,50 |  | 30.6
|  | Atika střecha "B" : 17,80*2*0,50+25,51*0,40*2 |  | 38.208
|  | atika střecha "C" : (13,045*2+25,51)*0,50 |  | 25.8
|  | střecha "A" : 17,845*24,99 |  | 445.9466
|  | střecha "C" : 13,045*24,99 |  | 325.9946
střecha "A" :
|  | Atika : (17,85+24,99)*2*0,80 |  | 68.544
|  | střecha "B", atika : 17,85*0,50*2+24,90*0,30*2 |  | 32.79
střecha "C" :
|  | atika : 13,45*0,20*2+24,99*0,20 |  | 10.378
| 712 49 Povlaková krytina střech do 30° ostatní | [7 empty] | 0
| 712 49-1 textilie | [7 empty] | 1
19 | 712491172R00 | ...ochranná, 1 vrstva, bez dodávky textílie | m2 | 978.2611 |  | 0 | 800-711 | RTS |  | POL |  | 21
|  | Atika střecha "A" : (17,845*2+25,51)*0,50 |  | 30.6
|  | Atika střecha "B" : 17,80*2*0,50+25,51*0,40*2 |  | 38.208
|  | atika střecha "C" : (13,045*2+25,51)*0,50 |  | 25.8
|  | střecha "A" : 17,845*24,99 |  | 445.9466
|  | střecha "C" : 13,045*24,99 |  | 325.9946
střecha "A" :
|  | Atika : (17,85+24,99)*2*0,80 |  | 68.544
|  | střecha "B", atika : 17,85*0,50*2+24,90*0,30*2 |  | 32.79
střecha "C" :
|  | atika : 13,45*0,20*2+24,99*0,20 |  | 10.378
20 | 69366013R | geotextilie syntetická, přírodní materiál; funkce separační, ochranná; plošná hmotnost 300 g/m2 | m | 1125.0003 |  | 0 | SPCM | RTS |  | POL |  | 21
|  | 978,2611*1,15 |  | 1125.0003
| 998 71-2 Přesun hmot pro povlakové krytiny | [7 empty] | 0
| 50 m vodorovně | [8 empty] | SPX
21 | 998712202R00 | ...v objektech výšky přes 6 do 12 m | % |  |  | 0 | 800-711 | RTS |  | POL |  | 21
Díl: | 713 | Izolace tepelné |  |  | 0 |  |  |  |  | DIL
| 713 11 Montáž tepelné izolace stropů | [7 empty] | 0
22 | 713111111R00 | ...kladené vrchem, volně, | m2 | 94.608 |  | 0 | 800-713 | RTS |  | POL |  | 21
|  | Atika střecha "A" : (17,845*2+25,51)*0,50 |  | 30.6
|  | Atika střecha "B" : 17,80*2*0,50+25,51*0,40*2 |  | 38.208
|  | atika střecha "C" : (13,045*2+25,51)*0,50 |  | 25.8
| 713 11-1 tepelná izolace stropů | [7 empty] | 1
23 | 713111111RU9 | ...kladená vrchem volně, dvouvrstvá, z desek z pěnového polystyrénu, tloušťky 80 mm 2x | m2 | 771.9411 |  | 0 | 800-713 | RTS |  | POL |  | 21
|  | střecha "A" : 17,845*24,99 |  | 445.9466
|  | střecha "C" : 13,045*24,99 |  | 325.9946
| 713 13 Montáž tepelné izolace stěn | [7 empty] | 0
24 | 713131131R00 | ...lepením | m2 | 150.699 |  | 0 | 800-713 | RTS |  | POL |  | 21
|  | Očištění povrchu stěny od prachu, nařezání izolačních desek na požadovaný rozměr, nanesení lepicího tmelu, osazení desek. | [13 empty] | Očištění povrchu stěny od prachu, nařezání izolačních desek na požadovaný rozměr, nanesení lepicího tmelu, osazení desek.
střecha "A" :
|  | Atika : (17,85+24,99)*2*0,80+17,85*0,50+2+24,99*0,50 |  | 91.964
|  | střecha "B", atika : 17,85*0,50*2+24,90*0,30*2 |  | 32.79
střecha "C" :
|  | atika : 13,45*0,50*2+24,99*0,50 |  | 25.945
25 | 7131908xx1 | Odstranění prostupů vpustí | kus | 6 |  | 0 |  | Vlastní |  | POL_NEZ | 1 | 21
26 | 7131908xxx | Odstranění prostupů VZT | kus | 3 |  | 0 |  | Vlastní |  | POL_NEZ | 1 | 21
27 | 28375853R | deska izolační EPS 150 S; pěnový polystyren; povrch hladký; rovná hrana; tl. 50,0 mm; součinitel tepelné vodivosti 0,030 W/mK; R = 1,670 m2K/W; obj. hmotnost 25,00 kg/m3 | m2 | 252.6662 |  | 0 | SPCM | RTS |  | POL |  | 21
|  | (94,608+150,699)*1,03 |  | 252.6662
28 | 28375853R | deska izolační EPS 150 S; pěnový polystyren; povrch hladký; rovná hrana; tl. 50,0 mm; součinitel tepelné vodivosti 0,030 W/mK; R = 1,670 m2K/W; obj. hmotnost 25,00 kg/m3 | m2 | 153.713 |  | 0 | SPCM | RTS |  | POL |  | 21
|  | 150,699*1,02 |  | 153.713
29 | 693660193R | geotextilie PP, PES, z druhot. surovin; funkce separační, ochranná, filtrační; plošná hmotnost 400 g/m2 | m2 | 1169.8353 |  | 0 | SPCM | RTS |  | POL |  | 21
|  | 1017,2481*1,15 |  | 1169.8353
| 998 71-3 Přesun hmot pro izolace tepelné | [7 empty] | 0
| 50 m vodorovně | [8 empty] | SPX
30 | 998713202R00 | ...v objektech výšky do 12 m | % |  |  | 0 | 800-713 | RTS |  | POL |  | 21
Díl: | 762 | Konstrukce tesařské |  |  | 0 |  |  |  |  | DIL
31 | 7625122xxxx | Podkladová konstrukce na beton hmoždinkami, včetně dodávky, dřevotříska tl. 22 mm | m2 | 94.608 |  | 0 |  | Vlastní |  | POL_NEZ | 1 | 21
|  | Atika střecha "A" : (17,845*2+25,51)*0,50 |  | 30.6
|  | Atika střecha "B" : 17,80*2*0,50+25,51*0,40*2 |  | 38.208
|  | atika střecha "C" : (13,045*2+25,51)*0,50 |  | 25.8
| 998 76 Přesun hmot pro konstrukce tesařské | [7 empty] | 0
| 50 m vodorovně | [8 empty] | SPX
32 | 998762202R00 | ...v objektech výšky do 12 m | % |  |  | 0 | 800-762 | RTS |  | POL |  | 21
Díl: | 767 | Konstrukce zámečnické |  |  | 0 |  |  |  |  | DIL
| 767 31-2 Montáž světlíků akrylonových | [7 empty] | 0
33 | 767316220R00 | ...750 x 1200 mm | kus | 3 |  | 0 | 800-767 | RTS |  | POL |  | 21
| 767 99 Montáž ostatních atypických kovov. doplňků staveb | [7 empty] | 0
34 | 767995104R00 | ...atypických konstrukcí o hmotnosti přes 20 do 50 kg | kg | 366.8532 |  | 0 | 800-767 | RTS |  | POL |  | 21
|  | úhelník 80/80/5 : 24,99*2*7,34 |  | 366.8532
35 | 767311xxx | Dmtž střešní bodový světlík -2m2 | kus | 3 |  | 0 |  | Vlastní |  | POL_NEZ | 1 | 21
36 | 13331780R | tyč ocelová L (úhelník) válcovaná za tepla 11375 (S 235JR); rovnoramenná; tl = 6,00 mm; a = 80,0 mm; b = 80,0 mm | t | 0.3852 |  | 0 | SPCM | RTS |  | POL |  | 21
|  | úhelník 80/80/5 : 24,99*2*7,34*0,001*1,05 |  | 0.3852
37 | 5531 | Lanový úchyt dl 150 mm | ks | 20 |  | 0 |  | Vlastní |  | POL_NEZ | 3 | 21
|  | 9,00+8,00+3,00 |  | 20
38 | 5532 | Montážní lano dl 23,0 m | m | 118.965 |  | 0 |  | Vlastní |  | POL_NEZ | 3 | 21
|  | 115,50*1,03 |  | 118.965
39 | 562884200R | světlík kopule obdélníková akrylát; světlost 750x1200 mm; rozměr střešní 950x1400 mm; jednovrstvý; K < 4,00 W/m2K; čirý | kus | 3 |  | 0 | SPCM | RTS |  | POL |  | 21
40 | 56288801R | podstava laminátová; obdélníková; světlost 750x1200 mm; rozměr střešní 950x1400 mm; výška 300 mm | kus | 3 |  | 0 | SPCM | RTS |  | POL |  | 21
| 998 76-7 Přesun hmot pro kovové stavební doplňk. konstrukce | [7 empty] | 0
| 50 m vodorovně | [8 empty] | SPX
41 | 998767202R00 | ...v objektech výšky do 12 m | % |  |  | 0 | 800-767 | RTS |  | POL |  | 21
Díl: | 783 | Nátěry |  |  | 0 |  |  |  |  | DIL
| 783 22 Nátěry kov.stavebních doplňk.konstrukcí syntetické | [7 empty] | 0
42 | 783222100R00 | ...dvojnásobné | m2 | 316.68 |  | 0 | 800-783 | RTS |  | POL |  | 21
|  | včetně pomocného lešení. | [13 empty] | včetně pomocného lešení.
|  | vazníky : 24,99*(1,00*1,50)/2*8*2 |  | 299.88
|  | výlez na střechu : 0,75*1,20*2 |  | 1.8
|  | odvětrání : 15,00*0,5 |  | 7.5
|  | ventilační hlavice : 3,00*2,50 |  | 7.5
Díl: | M21 | Elektromontáže |  |  | 0 |  |  |  |  | DIL
43 | 21000002 | Montáž a demontáž hromosvodu na střeše | soubor | 1 |  | 0 |  | Vlastní |  | POL_NEZ | 1 | 21
44 | 90500 | Hzs-revize provoz.souboru a st.obj., Revize | h | 10 |  | 0 |  | Vlastní |  | POL_NEZ | 10 | 21
|  | revize hromosvodu : 10,00 |  | 10
Díl: | D96 | Přesuny suti a vybouraných hmot |  |  | 0 |  |  |  |  | DIL
| 979 01 Svislá doprava suti a vybouraných hmot | [7 empty] | 0
45 | 979011111R00 | ...za prvé podlaží nad nebo pod základním podlažím | t | 148.2755 |  | 0 | 801-3 | RTS |  | POL |  | 21
| 979 08-1 Odvoz suti a vybouraných hmot na skládku | [7 empty] | 0
46 | 979081111R00 | ...do 1 km | t | 148.2755 |  | 0 | 801-3 | RTS |  | POL |  | 21
|  | Včetně naložení na dopravní prostředek a složení na skládku, bez poplatku za skládku. | [13 empty] | Včetně naložení na dopravní prostředek a složení na skládku, bez poplatku za skládku.
47 | 979081121R00 | ...příplatek za každý další 1 km | t | 2224.1317 |  | 0 | 801-3 | RTS |  | POL |  | 21
| 979 08-2 Vnitrostaveništní doprava suti a vybouraných hmot | [7 empty] | 0
48 | 979082111R00 | ...do 10 m | t | 148.2755 |  | 0 | 801-3 | RTS |  | POL |  | 21
49 | 979082121R00 | ...příplatek k ceně za každých dalších 5 m | t | 444.8263 |  | 0 | 801-3 | RTS |  | POL |  | 21
| 979 08-4 Poplatek za skládku | [7 empty] | 0
50 | 979990001R00 | ...stavební suti | t | 148.2755 |  | 0 | 801-3 | RTS |  | POL |  | 21
| Celkem za objekt |  |  |  |  | 0 | [6 empty] | 15 | 21
[13 empty] | 0 | 0