## specifikace
ZŠ Merhautova - Rozpočet VZT
P.Č. | Název výrobku | M.j. | Poč. | Kč / ks | Celková cena
Výdejna jídel 1np
1.1 | Radiální ventilátor 100 NT 15/35W, 230V
| O 70/130m3h-1, 0Pa, 1,80kg, 34/46dB(A) | ks | 2 |  | 0
1.2 | Radiální ventilátor 170 NT 36/48W, 230V
| O 135/220m3h-1, 0Pa, 3,00kg, 32/42dB(A) | ks | 2 |  | 0
1.3 | Potrubní ventilátor TD 800/200
| 120V/0,50A/230V 1100m3h-1/0Pa | ks | 1 |  | 0
| Elektronický regulátor REB 1NE | ks | 1 |  | 0
| Spojka VBM 200 | ks | 2 |  | 0
1.4 | Žaluziová klapka PER 200W | ks | 1 |  | 0
1.5 | Talířový ventil odvodní IT 150 | ks | 8 |  | 0
1.6 | Tlumič hluku MAA200/900 | ks | 2 |  | 0
1.7-8 | neobsazeno
1.9 | Ohebná hadice MI 102 | m | 2 |  | 0
| Ohebná hadice MI 160 | m | 4 |  | 0
| Ohebná hadice MI 203 | m | 3 |  | 0
1.10 | Kruhové potrubí o pr. 100-200/30% tvarovek | m | 84 |  | 0
| Tepelná a protihluková izolace s požární odolností dle PBŘ 40mm s Al folií | m2 | 18 |  | 0
| Dodávka vzduchotechniky a klimatizace celkem |  |  |  | 0
| Montáž vzduchotechniky |  |  |  | 0
| Montážní materiál |  |  |  | 0
| Práce elektro - MaR |  |  |  | 0
| Doprava |  |  |  | 0
| Uvedení do provozu a zaškolení obsluhy |  |  |  | 0
| HZS |  |  |  | 0
| Cena celkem bez DPH |  |  |  | 0