## List1
položka číslo | technologické zařizení | ks | cena jednotková | napětí ve V | příkon 1 ks |  | připojení v "/mm/ |  |  |  | rozměr v mm |  |  | cena celkem
[5 empty] | el. v kW | plyn v kW/h | plyn | studená voda | teplá voda | odpad | šířka | hloubka | výška
1. nadzemní podlaží Výdej jídel
1 | Pojízdná vodní lázeň 3xGN1/1 el. dělená se spodní policí nerez | 2 | 0 | 230 | 2.8 | [5 empty] | 1200 | 700 | 900 | 0
2 | Výdejní stůl nerez skříňový s policí, posuvná dvířka, pracovní deska 1,5mm, úprava Scotch Brite | 1 | 0 | [7 empty] | 1500 | 700 | 900 | 0
3 | Zásobník na talíře 2 tubusy, el., pojízdný, nerez | 1 | 0 | 230 | 2.2 | [5 empty] | 1200 | 600 | 900 | 0
4 | Regálový vozík na doplňky jídel nerez (+ 5 ks rošt) | 1 | 0 | [7 empty] | 600 | 650 | 1700 | 0
5 | Chladící skříň 370 l, mechanické ovládání, vnější digitální ukazatel vnitřní teploty, zámek dveří | 1 | 0 | 230 | 0.25 | [5 empty] | 600 | 610 | 1800 | 0
6 | Umyvadlo - dodávka ZT | 1 | 0 |  |  |  |  | 1/2 | 1/2 | Φ 50 | 500 | 400 |  | 0
7 | Dráha na podnosy nerez vč. konzol | 1 | 0 | [7 empty] | 8100 | 350 |  | 0
8 | Parapet ve výdejním okně nerez | 1 | 0 | [7 empty] | 8100 | 300 |  | 0
9 | Zásobník na teplé nápoje 20L, výpustný ventil, nerez | 2 | 0 | [10 empty] | 0
10 | Vozík servírovací nerez 3 plošiny | 2 | 0 | [7 empty] | 600 | 900 |  | 0
11 | neobsazeno | [12 empty] | 0
12 | Dechová clona sklo - nerez | 1 | 0 | [7 empty] | 6500 | 300 | 350 | 0
13 | Vozík pojízdný (transportní) 1x15 GN 1/1 se zvlhčováním, dvouplášťový, ventilátor, teplota 30 - 90 C, výpustný kohout, madla | 1 | 0 | [7 empty] | 780 | 950 | 1500 | 0
14 | Zásobník na talíře 1 tubus, el., pojízdný, nerez | 1 | 0 | 230 | 2.2 | [8 empty] | 0
Umývárna stolního nádobí
15 | Myčka na nádobí průchozí, výkon 60/30/15 košů/h, spotřeba vody 2,4l/cyklus, světlá vstupní výška 440mm, možnost mytí GN1/1, elektronické ovládání s barevným displejem, eliptické mycí pole, aktivní management energie, multifázování, filtrační systém se sítovým košíčkem, indikace poruch se záznamníkem, samočistící program, oba dávkovače s indikací prázdného stavu mycího a oplachového prostředku, zařízení na zvýšení tlaku vody, odpadní čerpadlo, stand-by mód ke snižování teploty bojleru během provozních přestávek. | 1 | 0 | 400 | 14,7 | [5 empty] | 635 | 750 | 1485 | 0
16 | Stůl vstupní s mycím dřezem nerez vpravo ohraněný se spádem do dřezu vč. baterie a sprchy,prolis desky jako vedení košů do myčky (koš 500x500), sada vsunů na koše do myčky,pracovní deska 1,5mm úprava Scotch Brite (Tlaková oplachová sprcha se směšovací baterií a napouštěcím ramenem) | 1 | 0 |  |  |  |  | 1/2 | 1/2 | Φ 50 | 1800 | 700 | 830 | 0
17 | Stůl výstupní nerez, prolis desky jako vedení košů do myčky (koš 500x500), sada vsunů na koše do myčky,pracovní deska 1,5mm úprava Scotch Brite | 1 | 0 | [7 empty] | 1100 | 700 | 830 | 0
18 | Zásobník na talíře 2 tubusy el., pojízdný, nerez | 1 | 0 | 230 | 2,2 | [5 empty] | 1200 | 600 | 900 | 0
19 | Stůl skříňový se zásuvkovým blokem (3 zásuvky) a policí, pracovní deska 1,5mm, úprava Scotch Brite, zadní lem, posuvná dvířka | 1 | 0 | [7 empty] | 1600 | 600 | 900 | 0
20 | Parapet nerez, pracovní deska 1,5mm, úprava Scotch Brite | 1 | 0 | [7 empty] | 1200 | 500 |  | 0
21 | Digestoř závěsná nerez vč. tukových filtrů a osvětlení - dodávka VZT | 1 |  | 230 | 0,3 | [5 empty] | 800 | 900 | 450 | 0
22 | Sada stolního nádobí (vše po 150 ks), vhodné do průchozí myčky nádobí, talíř hluboký 23,5 cm talíř mělký 25 cm miska kompotová sklo 10,5 cm sklenice z bezpečnostního skla 0,2 l | 1 | 0 | [10 empty] | 0
23 | Koše do myčky 500x500 - plast | 4 | 0 | [10 empty] | 0
24
25
Umývárna a sklad termoportů
26 | Mycí stůl s dřezem vpravo 1000x500x250mm ohraněný se spádem do dřezu, nástěnná tlaková oplachová sprcha se směšovací baterií a napouštěcím ramenem | 1 | 0 |  |  |  |  | 1/2 | 1/2 | Φ 50 | 1800 | 700 | 820 | 0
27 | Mycí stůl s dřezem vlevo 1000x500x250mm ohraněný se spádem do dřezu, nástěnná tlaková oplachová sprcha se směšovací baterií a napouštěcím ramenem | 1 | 0 |  |  |  |  | 1/2 | 1/2 | Φ 50 | 1800 | 700 | 820 | 0
28 | Regál policový nerez | 2 | 0 | [7 empty] | 1100 | 700 | 2000 | 0
29 | Vozík plošinový nerez | 1 | 0 | [7 empty] | 500 | 800 |  | 0
30 | Termoport s bočním plněním pro GN 1/1, polyetylén, pro teploty min. -30 C - 85 C, s postranními úchyty, stohovatelný, 90 l | 2 | 0 | [10 empty] | 0
31 | Termoport s horním plněním pro GN 1/1 a menší, polyetylén, pro teploty min. -30 C - 85 C, s postranními úchyty, stohovatelný, 31 l | 6 | 0 | [10 empty] | 0
32 | Podvozek pro termoporty, nerez | 2 | 0 | [10 empty] | 0
33 | [13 empty] | 0
Šatna, prádlo
34 | Šatní skříň dělená - dodávka interiér | 4 | 0 | [7 empty] | 300 | 500 | 1900 | 0
35 | Skříň na prádlo policová | 1 | 0 | [7 empty] | 800 | 500 | 1800 | 0
36 | Umyvadlo - dodávka ZT | 1 | [5 empty] | 1/2 | 1/2 | Φ 50 | 400 | 300
37
38
Úklid, čistící prostředky
39 | Výlevka - dodávka ZT | 1 | [5 empty] | 1/2 | 1/2 | Φ 70 | 400 | 500
40 | Skříň závěsná | 1 | 0 | [7 empty] | 800 | 350 | 600 | 0
41
Předsíň
42 | Chladící skříň 335 l, mechanické ovládání, vnější digitální ukazatel vnitřní teploty, zámek dveří | 1 | 0 | 230 | 0,2 | [5 empty] | 600 | 610 | 1640 | 0
43 | Gastronádoba 1/1, hl. 100 mm, nerez s držadly a víkem se silik. těsněním | 8 | 0 | [10 empty] | 0
44 | Gastronádoba 1/1, hl. 200 mm, nerez s držadly a víkem se silik. těsněním | 6 | 0 | [10 empty] | 0
45 | Gastronádoba 1/2, hl. 200 mm, nerez s držadly a víkem se silik. těsněním | 2 | 0 | [10 empty] | 0
46 | Gastronádoba 1/3, hl. 200 mm, nerez s držadly a víkem se silik. těsněním | 3 | 0 | [10 empty] | 0
VÝDEJ JÍDEL
REKAPITULACE
Hlava III
Hlava IV
Hlava XI - DKP
| Celkem dodávka | [12 empty] | 0
| Doprava | [12 empty] | 0
| Montáž | [12 empty] | 0
| Celkem bez DPH | [12 empty] | 0
DPH 21 %
| Celkem včetně DPH | [12 empty] | 0