## VÝKAZ VÝMĚR
ASPE 9 |  | Firma: Firma
Příloha k formuláři pro ocenění nabídky
Stavba : |  |  | Rekonstrukce střechy
číslo a název SO: |  |  | Budova skladů a garáží SÚS JMK Blansko, Komenského 2
číslo a název rozpočtu:
Poř. č.pol. | Kód položky | Varianta položky | Název položky | jednotka | Počet jednotek | CENA
[6 empty] | jednotková | celkem
1 | 2 | 3 | 4 | 5 | 6 | 7 | 8
|  | 7 | Přidružená stavební výroba
1 | 765131851 | 1 | Demontáž vlnité vláknocementové krytiny sklonu do 30° do suti Demontáž vláknocementové krytiny vlnité sklonu do 30 st. azbestocementová krytina do suti | M2 | 1031.494 |  | 0
81,22*6,35*2=1 031,494 [A]
2 | 765191901 |  | Demontáž pojistné hydroizolační fólie kladené ve sklonu do 30° Demontáž pojistné hydroizolační fólie kladené ve sklonu do 30 st. Demontáž lepenky A 400 | M2 | 1031.494 |  | 0
81,22*6,35*2=1 031,494 [A]
3 | 762341832 |  | Demontáž bednění střech z desek tvrdých Demontáž bednění a laťování bednění střech rovných, obloukových, sklonu do 60 st. se všemi nadstřešními konstrukcemi z desek tvrdých (cementotřískových, dřevoštěpkových apod.) Demontáž křemelinových desek CALOFRIG (2000 x 300 x 65 mm) | M2 | 1031.494 |  | 0
81,22*6,35*2=1 031,494 [A]
4 | 764002812 |  | Demontáž okapového plechu do suti v krytině skládané Demontáž klempířských konstrukcí okapového žlabu | M2 | 162.44 |  | 0
81,22*2=162,44 [A]
5 | 764002841.1 |  | Demontáž oplechování horních ploch zdí a nadezdívek do suti Demontáž klempířských konstrukcí oplechování horních ploch zdí a nadezdívek do suti | M2 | 14.351 |  | 0
(6,35*2*0,330)+(6,35*2*0,500)+(6,35*2*0,300)=14,351 [A]
6 | 966071112 |  | Demontáž ocelových kcí hmotnosti do 10 t z profilů hmotnosti do 13 kg / m Demontáž ocelových konstrukcí rošty z ocelového plechu profilu T pro uložení calofrigových desek | T | 8.672 |  | 0
7 | 713151131 |  | Montáž izolace tepelné střech šikmých kladené volně nad krokve rohoží, pásů, desek sklonu do 30° Montáž tepelné izolace střech šikmých rohožemi, pásy, deskami (izolační materiál ve specifikaci) kladenými volně nad krokve, sklonu střechy do 30 s | M2 | 228.6 |  | 0
minerální vata, ve dvou vrstvách (2 x tl. 100mm) 18*6,35*2=228,600 [A]
8 | 631509 | R | Minerální vata tl. 100 mm Tepelná izolace z minerální vaty (λ=0,033 W/mK) | M2 | 457.2 |  | 0
228,6*2=457,200 [A]
9 | 762341042 |  | Bednění střech rovných z desek OSB tl 12 mm na pero a drážku šroubovaných na rošt Bednění a laťování bednění střech rovných sklonu do 60 st. s vyřezáním otvorů z dřevoštěpkových desek OSB šroubovaných na rošt na pero a drážku, tloušťky desky 12 mm | M2 | 152.4 |  | 0
(18-6)*6,35*2=152,4 [A] plocha podlhledu mimo stropu nad soc.zař.
10 | 762332131 |  | Montáž vázaných kcí krovů pravidelných z hraněného řeziva průřezové plochy do 120 cm2 Montáž vázaných konstrukcí krovů střech pultových, sedlových, valbových, stanových čtvercového nebo obdélníkového půdorysu, z řeziva hraněného průřezové plochy | M | 748 |  | 0
montáž hranolů osová vzdálenost 150 cm 55*(6,5+7,1)=748 [A]
11 | 605120010 |  | řezivo jehličnaté hranol jakost I do 120 cm2 hranol 100 x 80 mm | M3 | 5.984 |  | 0
748*0,1*0,08=5,984 [A]
12 | 762342214 |  | Montáž laťování na střechách jednoduchých sklonu do 60° osové vzdálenosti do 360 mm Bednění a laťování montáž laťování střech jednoduchých sklonu do 60 st. při osové vzdálenosti latí přes 150 do 360 mm | M2 | 1104.592 |  | 0
81,22*(6,5+7,1)=1 104,592 [A]
13 | 605141010 |  | řezivo jehličnaté lať jakost I 10 - 25 cm2 | M3 | 9.595 |  | 0
střešní latě: 3250*0,04*0,06=7,800 [A] kontralatě: 748*0,04*0,06=1,795 [B] A+B=9,595
14 | 765191023 |  | Montáž pojistné hydroizolační fólie kladené ve sklonu do 30° volně na krokve Montáž pojistné hydroizolační fólie kladené ve sklonu do 30 st. | M2 | 1104.592 |  | 0
81,22*(6,5+7,1)=1 104,592 [A]
15 | 283292 | R | difuzní folie podstřešní s vysokou difuzní propustností s aplikovanou spojovací páskou | M2 | 1104.592 |  | 0
16 | 764101 | R | Montáž krytiny střechy z plechů profilovaných Montáž krytiny z plechu s úpravou u okapů, prostupů a výčnělků, vč. hřebene střechy rovné z tabulí, sklon střechy do 30 st. | M2 | 1104.592 |  | 0
81,22*(6,5+7,1)=1 104,592 [A]
17 | 138141 | R | krytina z plechů pozinkovaných profilovaných, barva vč. hřebene střešní krytina z trapézového pozink. plechu T20 (T18), tl. 0,5 mm, v barevném provedení | M2 | 1104.592 |  | 0
81,22*(6,5+7,1)=1 104,592 [A]
18 | 764204105.1 |  | Montáž oplechování horních ploch a atik bez rohů rš do 400 mm Montáž oplechování horních ploch zdí a nadezdívek (atik) rozvinuté šířky do 400 mm montáž včetně dodání-plech hladký pozinkovaný | M | 187.84 |  | 0
okapový plech pod fólii, RŠ 200 mm: 81,22*2=162,44 m [A] (materiál = 0,0179 t) nadezdívka1, RŠ 330 mm: 6,35*2=12,70 m [B] (materiál = 0,0023 t) nadezdívka2, RŠ 300 mm: 6,35*2=12,70 m [C] (materiál = 0,0021 t) A+B+C = 187,84 (materiál = 0,0223 t)
19 | 764204109.1 |  | Montáž oplechování horních ploch a atik bez rohů rš do 800 mm Montáž oplechování horních ploch zdí a nadezdívek (atik) rozvinuté šířky přes 400 do 800 mm montáž včetně dodání-plech hladký pozinkovaný | M | 12.7 |  | 0
nadezdívka3, RŠ 500 mm: 6,35*2=12,70 m [A] (materiál = 0,0035 t)
20 | 764508131.1 |  | Montáž kruhového svodu Montáž svodu kruhového, průměru 120mm montáž včetně dodání-svodové roury kruhové falcované 120 pozink vč. všech nutných dílců (kolena, objímky, spoj. materiál apod.) | M | 36 |  | 0
kompletní provedení svodů, vč. všech potřebných dílců - 8x 8*4,5=36,000 [A]
21 | 764511404 |  | Žlab podokapní půlkruhový z Pz plechu rš 330 mm Žlab podokapní z pozinkovaného plechu (vč. montáže) včetně háků a čel půlkruhový rš 330 mm | M | 162.44 |  | 0
81,22*2=162,440 [A]
22 | 764511 | R | Okapní pás větrací D+M | M | 162.44 |  | 0
162,44=162,440 [A]
23 | 743 | R | Demontáž a zpětná montáž hromosvodu | KPL | 1 |  | 0
|  | 7 | Přidružená stavební výroba |  |  |  | 0 | 0
|  | 9 | Ostatní konstrukce a práce
24 | 997013821 | R | Poplatek za uložení stavebního odpadu s azbestem na skládce (skládkovné) Poplatek za uložení stavebního odpadu na skládce (skládkovné) s azbestem Asbestocementové vlnovky a tvarovky | T | 8.252 |  | 0
hmotnost 8kg/m2: (81,22*6,35*2)*1,05*0,008=8,252 [A]
25 | 997013831 | R1 | Poplatek za uložení stavebního odpadu na skládce (skládkovné) Poplatek za uložení stavebního odpadu na skládce (skládkovné) lepenka A 400 | T | 0.413 |  | 0
hmotnost 400g/m2: (81,22*6,35*2)*0,0004=0,413 [A]
26 | 997013831 | R2 | Poplatek za uložení stavebního odpadu na skládce (skládkovné) Poplatek za uložení stavebního odpadu na skládce (skládkovné) desky CALOFRIG | T | 50.285 |  | 0
hmotnost 750kg/m3: (81,22*6,35*2)*0,065*0,75=50,285 [A]
27 | 998765 | R | Přesun hmot tonážní pro krytiny skládané v objektech v do 6 m Přesun hmot pro krytiny skládané na objektech výšky do 6 m a ostatní režijní náklady | KPL | 1 |  | 0
|  | 9 | Ostatní konstrukce a práce |  |  |  | 0 | 0
|  |  | C e l k e m |  |  |  | 0 | 0