## 201
ASPE 9 |  | Firma: Firma
Příloha k formuláři pro ocenění nabídky
Stavba : |  | 430-011 | II/430 Rousínov, most ev.č.430-011
číslo a název SO: |  | 201 | Most ev.č.430-011
číslo a název rozpočtu: |  | 201 | Most ev.č.430-011
Poř. č.pol. | Kód položky | Varianta položky | Název položky | jednotka | Počet jednotek | CENA
[6 empty] | jednotková | celkem
1 | 2 | 3 | 4 | 5 | 6 | 7 | 8
|  | 0 | Všeobecné konstrukce a práce
1 | 027212A |  | POM PRÁCE ZAJIŠŤ REGUL DOPRAVY - VÝLUKY NA ELEKTRIF TRATI | HOD | 0 | 24793.39 | 0
denní traťová a napěťová výluka
zahrnuje veškeré náklady pro ČD spojené s objednatelem požadovaným omezením provozu na železnici
2 | 027212B |  | POM PRÁCE ZAJIŠŤ REGUL DOPRAVY - VÝLUKY NA ELEKTRIF TRATI | HOD | 0 | 12396.69 | 0
noční traťová a napěťová výluka
zahrnuje veškeré náklady pro ČD spojené s objednatelem požadovaným omezením provozu na železnici
3 | 029611A |  | OSTATNÍ POŽADAVKY - ODBORNÝ DOZOR | HOD | 0 | 1239.67 | 0
odpovědný zástupce objednatele výluky(OZOV)
zahrnuje veškeré náklady spojené s objednatelem požadovaným dozorem
4 | 029611B |  | OSTATNÍ POŽADAVKY - ODBORNÝ DOZOR | HOD | 0 | 710.74 | 0
bezpečnostní hlídky
zahrnuje veškeré náklady spojené s objednatelem požadovaným dozorem
5 | 03620A |  | DOPRAVNÍ ZAŘÍZENÍ - JEŘÁBY STAVEBNÍ | HOD. | 0 | 4132.23 | 0
montážní vůz trakčního vedení
zahrnuje objednatelem povolené náklady na dopravní zařízení zhotovitele
|  | 0 | Všeobecné konstrukce a práce |  |  |  | 0 | 0
|  | 1 | Zemní práce
6 | 11120 |  | ODSTRANĚNÍ KŘOVIN | M2 | 40 | 0 | 0
kolem opěr a křídel : 40,0=40,000 [A]
odstranění křovin a stromů do průměru 100 mm doprava dřevin bez ohledu na vzdálenost spálení na hromadách nebo štěpkování
7 | 11372 |  | FRÉZOVÁNÍ VOZOVEK ASFALTOVÝCH odvoz a likvidace v režii zhotovitele | M3 | 10.849 | 0 | 0
na předmostích: 9,5*(17,275+11,275)*0,04=10,849 [A]
Položka zahrnuje veškerou manipulaci s vybouranou sutí a s vybouranými hmotami vč. uložení.
|  | 1 | Zemní práce |  |  |  | 0 | 0
|  | 2 | Základy
8 | 261512 |  | VRTY PRO KOTVENÍ A INJEKTÁŽ TŘ V NA POVRCHU D DO 16MM kotvení sanace při případném nedosažení povrchové vrsty podkladu sítí z drátu d=2mm, oka 40x40mm | M | 92.055 | 0 | 0
vrty d=8mm, hl. 100mm v rastru 400x400mm: 147,288/(0,4*0,4)*0,1=92,055 [A]
položka zahrnuje: přemístění, montáž a demontáž vrtných souprav svislou dopravu zeminy z vrtu vodorovnou dopravu zeminy bez uložení na skládku případně nutné pažení dočasné (včetně odpažení) i trvalé
9 | 28994 |  | OPLÁŠTĚNÍ (ZPEVNĚNÍ) Z OCELOVÝCH SÍTÍ (A MŘÍŽOVIN) kotvení sanace při případném nedosažení povrchové vrsty podkladu sítí z drátu d=2mm, oka 40x40mm | M2 | 147.288 | 0 | 0
opěra 1 - lokálně: 10,0=10,000 [A] podpěra 2: 0,65*2*(2,5+10,63)+2,5*10,63=43,644 [B] podpěra 3: 0,65*2*(2,5+10,63)+2,5*10,63=43,644 [C] opěra 4 - lokálně: 10,0=10,000 [D] podhled nk - lokálně: 10,0=10,000 [E] boky nk - lokálně: 10,0=10,000 [F] křídla - lokálně: 20,0=20,000 [G] Celkem: A+B+C+D+E+F+G=147,288 [H]
Položka zahrnuje: - dodávku předepsaných sítí - úpravu, očištění a ochranu podkladu - přichycení k podkladu, případně zatížení - úpravy spojů a zajištění okrajů - úpravy pro odvodnění - nutné přesahy - mimostaveništní a vnitrostaveništní dopravu
|  | 2 | Základy |  |  |  | 0 | 0
|  | 4 | Vodorovné konstrukce
10 | 451314 |  | PODKLADNÍ A VÝPLŇOVÉ VRSTVY Z PROSTÉHO BETONU C25/30 | M3 | 0.6 | 0 | 0
pod svody odvodňovačů: 4*1,0*1,0*0,15=0,600 [A]
- dodání čerstvého betonu (betonové směsi) požadované kvality, jeho uložení do požadovaného tvaru při jakékoliv hustotě výztuže, konzistenci čerstvého betonu a způsobu hutnění, ošetření a ochranu betonu, - zhotovení nepropustného, mrazuvzdorného betonu a betonu požadované trvanlivosti a vlastností, - užití potřebných přísad a technologií výroby betonu, - zřízení pracovních a dilatačních spar, včetně potřebných úprav, výplně, vložek, opracování, očištění a ošetření, - bednění požadovaných konstr. (i ztracené) s úpravou dle požadované kvality povrchu betonu, včetně odbedňovacích a odskružovacích prostředků, - podpěrné konstr. (skruže) a lešení všech druhů pro bednění, uložení čerstvého betonu, výztuže a doplňkových konstr., vč. požadovaných otvorů, ochranných a bezpečnostních opatření a základů těchto konstrukcí a lešení, - vytvoření kotevních čel, kapes, nálitků, a sedel, - zřízení všech požadovaných otvorů, kapes, výklenků, prostupů, dutin, drážek a pod., vč. ztížení práce a úprav kolem nich, - úpravy pro osazení výztuže, doplňkových konstrukcí a vybavení, - úpravy povrchu pro položení požadované izolace, povlaků a nátěrů, případně vyspravení, - ztížení práce u kabelových a injektážních trubek a ostatních zařízení osazovaných do betonu, - konstrukce betonových kloubů, upevnění kotevních prvků a doplňkových konstrukcí, - nátěry zabraňující soudržnost betonu a bednění, - výplň, těsnění a tmelení spar a spojů, - opatření povrchů betonu izolací proti zemní vlhkosti v částech, kde přijdou do styku se zeminou nebo kamenivem, - případné zřízení spojovací vrstvy u základů, - úpravy pro osazení zařízení ochrany konstrukce proti vlivu bludných proudů
11 | 465512 |  | DLAŽBY Z LOMOVÉHO KAMENE NA MC | M3 | 0.8 | 0 | 0
pod svody odvodňovačů: 4*1,0*1,0*0,2=0,800 [A]
položka zahrnuje: - nutné zemní práce (svahování, úpravu pláně a pod.) - zřízení spojovací vrstvy - zřízení lože dlažby z cementové malty předepsané kvality a předepsané tloušťky - dodávku a položení dlažby z lomového kamene do předepsaného tvaru - spárování, těsnění, tmelení a vyplnění spar MC případně s vyklínováním - úprava povrchu pro odvedení srážkové vody - nezahrnuje podklad pod dlažbu, vykazuje se samostatně položkami SD 45
|  | 4 | Vodorovné konstrukce |  |  |  | 0 | 0
|  | 5 | Komunikace
12 | 574J54 |  | ASFALTOVÝ KOBEREC MASTIXOVÝ MODIFIK SMA 11+, TL. 40MM SMA11+ 40mm | M2 | 271.225 | 0 | 0
na předmostí: 9,5*(17,275+11,275)=271,225 [A]
- dodání směsi v požadované kvalitě - očištění podkladu - uložení směsi dle předepsaného technologického předpisu, zhutnění vrstvy v předepsané tloušťce - zřízení vrstvy bez rozlišení šířky, pokládání vrstvy po etapách, včetně pracovních spar a spojů - úpravu napojení, ukončení podél obrubníků, dilatačních zařízení, odvodňovacích proužků, odvodňovačů, vpustí, šachet a pod. - nezahrnuje postřiky, nátěry - nezahrnuje těsnění podél obrubníků, dilatačních zařízení, odvodňovacích proužků, odvodňovačů, vpustí, šachet a pod.
|  | 5 | Komunikace |  |  |  | 0 | 0
|  | 6 | Úpravy povrchů, podlahy, výplně otvorů
13 | 626122 |  | REPROFILACE PODHLEDŮ, SVISLÝCH PLOCH SANAČNÍ MALTOU DVOUVRST TL 50MM | M2 | 147.288 | 0 | 0
opěra 1 - lokálně: 10,0=10,000 [A] podpěra 2: 0,65*2*(2,5+10,63)+2,5*10,63=43,644 [B] podpěra 3: 0,65*2*(2,5+10,63)+2,5*10,63=43,644 [C] opěra 4 - lokálně: 10,0=10,000 [D] podhled nk - lokálně: 10,0=10,000 [E] boky nk - lokálně: 10,0=10,000 [F] křídla - lokálně: 20,0=20,000 [G] Celkem: A+B+C+D+E+F+G=147,288 [H]
položka zahrnuje: dodávku veškerého materiálu potřebného pro předepsanou úpravu v předepsané kvalitě nutné vyspravení podkladu, případně zatření spar zdiva položení vrstvy v předepsané tloušťce potřebná lešení a podpěrné konstrukce
14 | 62631 |  | SPOJOVACÍ MŮSTEK MEZI STARÝM A NOVÝM BETONEM | M2 | 147.288 | 0 | 0
opěra 1 - lokálně: 10,0=10,000 [A] podpěra 2: 0,65*2*(2,5+10,63)+2,5*10,63=43,644 [B] podpěra 3: 0,65*2*(2,5+10,63)+2,5*10,63=43,644 [C] opěra 4 - lokálně: 10,0=10,000 [D] podhled nk - lokálně: 10,0=10,000 [E] boky nk - lokálně: 10,0=10,000 [F] křídla - lokálně: 20,0=20,000 [G] Celkem: A+B+C+D+E+F+G=147,288 [H]
položka zahrnuje: dodávku veškerého materiálu potřebného pro předepsanou úpravu v předepsané kvalitě nutné vyspravení podkladu, případně zatření spar zdiva položení vrstvy v předepsané tloušťce potřebná lešení a podpěrné konstrukce
15 | 62641 |  | SJEDNOCUJÍCÍ STĚRKA JEMNOU MALTOU TL CCA 2MM | M2 | 147.288 | 0 | 0
opěra 1 - lokálně: 10,0=10,000 [A] podpěra 2: 0,65*2*(2,5+10,63)+2,5*10,63=43,644 [B] podpěra 3: 0,65*2*(2,5+10,63)+2,5*10,63=43,644 [C] opěra 4 - lokálně: 10,0=10,000 [D] podhled nk - lokálně: 10,0=10,000 [E] boky nk - lokálně: 10,0=10,000 [F] křídla - lokálně: 20,0=20,000 [G] Celkem: A+B+C+D+E+F+G=147,288 [H]
položka zahrnuje: dodávku veškerého materiálu potřebného pro předepsanou úpravu v předepsané kvalitě nutné vyspravení podkladu, případně zatření spar zdiva položení vrstvy v předepsané tloušťce potřebná lešení a podpěrné konstrukce
16 | 62652 |  | OCHRANA VÝZTUŽE PŘI NEDOSTATEČNÉM KRYTÍ s inhibitory koroze | M2 | 147.288 | 0 | 0
opěra 1 - lokálně: 10,0=10,000 [A] podpěra 2: 0,65*2*(2,5+10,63)+2,5*10,63=43,644 [B] podpěra 3: 0,65*2*(2,5+10,63)+2,5*10,63=43,644 [C] opěra 4 - lokálně: 10,0=10,000 [D] podhled nk - lokálně: 10,0=10,000 [E] boky nk - lokálně: 10,0=10,000 [F] křídla - lokálně: 20,0=20,000 [G] Celkem: A+B+C+D+E+F+G=147,288 [H]
položka zahrnuje: dodávku veškerého materiálu potřebného pro předepsanou úpravu v předepsané kvalitě položení vrstvy v předepsané tloušťce potřebná lešení a podpěrné konstrukce
17 | 62662 |  | INJEKTÁŽ TRHLIN TĚSNÍCÍ | M | 15 | 0 | 0
3*3,0+2*3,0=15,000 [A]
položka zahrnuje: dodávku veškerého materiálu potřebného pro předepsanou úpravu v předepsané kvalitě vyčištění trhliny provedení vlastní injektáže potřebná lešení a podpěrné konstrukce
18 | 62845 |  | SPÁROVÁNÍ STÁVAJÍCÍCH DLAŽEB CEMENT MALTOU | M2 | 7.8 | 0 | 0
přídlažba za římsami: 4*1,5*1,3=7,800 [A]
položka zahrnuje: dodávku veškerého materiálu potřebného pro předepsanou úpravu v předepsané kvalitě vyčištění spar (vyškrábání), vypláchnutí spar vodou, očištění povrchu spárování odklizení suti a přebytečného materiálu potřebná lešení
|  | 6 | Úpravy povrchů, podlahy, výplně otvorů |  |  |  | 0 | 0
|  | 7 | Přidružená stavební výroba
19 | 711415 |  | IZOLACE MOSTOVEK CELOPLOŠ POLYMERNÍ přímo pojížděná izolace tl.10mm | M2 | 557.188 | 0 | 0
vozovka: 9,5*(60,2-5*0,5)=548,150 [A] římsy: 0,26*0,44*(37+42)=9,038 [B] Celkem: A+B=557,188 [C]
položka zahrnuje: - dodání předepsaného izolačního materiálu - očištění a ošetření podkladu, zadávací dokumentace může zahrnout i případné vyspravení - zřízení izolace jako kompletního povlaku, případně komplet. soustavy nebo systému podle příslušného technolog. předpisu - zřízení izolace i jednotlivých vrstev po etapách, včetně pracovních spár a spojů - úprava u okrajů, rohů, hran, dilatačních i pracovních spojů, kotev, obrubníků, dilatačních zařízení, odvodnění, otvorů, neizolovaných míst a pod. - zajištění odvodnění povrchu izolace, včetně odvodnění nejnižších míst, pokud dokumentace pro zadání stavby nestanoví jinak - ochrana izolace do doby zřízení definitivní ochranné vrstvy nebo konstrukce - úprava, očištění a ošetření prostoru kolem izolace - provedení požadovaných zkoušek - nezahrnuje ochranné vrstvy, např. litý asfalt, asfaltový beton
20 | 74C921 |  | Přímé ukolejnění konstrukce všech typů (včetně výztužných dvojic) - 1 vodič | KUS | 2 | 0 | 0
1. Položka obsahuje: – všechny náklady na montáž a materiál dodaného zařízení protikorozně ošetřeného podle TKP se všemi pomocnými doplňujícími součástmi a pracemi s použitím mechanizmů – cena položky je vč. ostatních rozpočtových nákladů 2. Položka neobsahuje: X 3. Způsob měření: Udává se počet kusů kompletní konstrukce nebo práce.
21 | 78382 |  | NÁTĚRY BETON KONSTR TYP S2 (OS-B) | M2 | 147.249 | 0 | 0
opěra 1 - lokálně: 10,0=10,000 [A] podpěra 2: 0,65*2*(2,5+10,63)+2,5*10,63=43,644 [B] podpěra 3: 0,65*2*(2,5+10,6)+2,5*10,63=43,605 [C] opěra 4 - lokálně: 10,0=10,000 [D] podhled nk - lokálně: 10,0=10,000 [E] boky nk - lokálně: 10,0=10,000 [F] křídla - lokálně: 20,0=20,000 [G] Celkem: A+B+C+D+E+F+G=147,249 [H]
- položka zahrnuje kompletní povlaky (i různobarevné), včetně úpravy podkladu (odmaštění, odstranění starých nátěrů a nečistot) a jeho vyspravení, provedení nátěru předepsaným postupem a splnění všech požadavků daných technologickým předpisem.
|  | 7 | Přidružená stavební výroba |  |  |  | 0 | 0
|  | 9 | Ostatní konstrukce a práce
22 | 9113B1 |  | SVODIDLO OCEL SILNIČ JEDNOSTR, ÚROVEŇ ZADRŽ H1 -DODÁVKA A MONTÁŽ vč náběhů | M | 60.75 | 0 | 0
4,25+4,0+3*12,0+2*8,25=60,750 [A]
položka zahrnuje: - kompletní dodávku všech dílů ocelového svodidla s předepsanou povrchovou úpravou včetně spojovacích prvků - montáž a osazení svodidla, osazení sloupků zaberaněním nebo osazením do betonových bloků (včetně betonových bloků a nutných zemních prací - ukončení zapuštěním do betonových bloků (včetně betonového bloku a nutných zemních prací) nebo koncovkou - přechod na jiný typ svodidla nebo přes mostní závěr - ochranu proti bludným proudům a vývody pro jejich měření nezahrnuje odrazky nebo retroreflexní fólie
23 | 9113B3 |  | SVODIDLO OCEL SILNIČ JEDNOSTR, ÚROVEŇ ZADRŽ H1 - DEMONTÁŽ S PŘESUNEM likvidace vybouraných hmot v režii zhotovitele | M | 60.75 | 0 | 0
4,25+4,0+3*12,0+2*8,25=60,750 [A]
položka zahrnuje: - demontáž a odstranění zařízení - jeho odvoz na předepsané místo
24 | 9117C1 |  | SVOD OCEL ZÁBRADEL ÚROVEŇ ZADRŽ H2 - DODÁVKA A MONTÁŽ | M | 156.8 | 0 | 0
74,2+82,6=156,800 [A]
položka zahrnuje: - kompletní dodávku všech dílů ocelového svodidla s předepsanou povrchovou úpravou včetně spojovacích a diltačních prvků - montáž a osazení svodidla, kotvení, t.j. kotevní desky, šrouby z nerez oceli, vrty a zálivku, pokud zadávací dokumentace nestanoví jinak, případné nivelační hmoty pod kotevní desky - přechod na jiný typ svodidla nebo přes mostní závěr - ochranu proti bludným proudům a vývody pro jejich měření nezahrnuje odrazky nebo retroreflexní fólie
25 | 9117C3 |  | SVOD OCEL ZÁBRADEL ÚROVEŇ ZADRŽ H2 - DEMONTÁŽ S PŘESUNEM likvidace vybouraných hmot v režii zhotovitele | M | 158 | 0 | 0
74,0+84,0=158,000 [A]
položka zahrnuje: - demontáž a odstranění zařízení - jeho odvoz na předepsané místo
26 | 91238 |  | SMĚROVÉ SLOUPKY Z PLAST HMOT - NÁSTAVCE NA SVODIDLA VČETNĚ ODRAZNÉHO PÁSKU barva bíla, po 50m | KUS | 6 | 0 | 0
2*3=6,000 [A]
položka zahrnuje: - dodání a osazení sloupku včetně nutných zemních prací - vnitrostaveništní a mimostaveništní doprava - odrazky plastové nebo z retroreflexní fólie
27 | 914122 |  | DOPRAVNÍ ZNAČKY ZÁKLADNÍ VELIKOSTI OCELOVÉ FÓLIE TŘ 1 - MONTÁŽ S PŘEMÍSTĚNÍM | KUS | 30 | 0 | 0
příl. 07: 15*2přestavba pro 2.etapu=30,000 [A]
položka zahrnuje: - dopravu demontované značky z dočasné skládky - osazení a montáž značky na místě určeném projektem - nutnou opravu poškozených částí nezahrnuje dodávku značky
28 | 914123 |  | DOPRAVNÍ ZNAČKY ZÁKLADNÍ VELIKOSTI OCELOVÉ FÓLIE TŘ 1 - DEMONTÁŽ | KUS | 30 | 0 | 0
příl. 07: 15*2přestavba pro 2.etapu=30,000 [A]
Položka zahrnuje odstranění, demontáž a odklizení materiálu s odvozem na předepsané místo
29 | 914129 |  | DOPRAV ZNAČKY ZÁKLAD VEL OCEL FÓLIE TŘ 1 - NÁJEMNÉ | KSDEN | 465 | 0 | 0
příl. 07: 15*1měsíc*31dní=465,000 [A]
položka zahrnuje sazbu za pronájem dopravních značek a zařízení, počet jednotek je určen jako součin počtu značek a počtu dní použití
30 | 915211 |  | VODOROVNÉ DOPRAVNÍ ZNAČENÍ PLASTEM HLADKÉ - DODÁVKA A POKLÁDKA | M2 | 29.75 | 0 | 0
0,125*(2*89,25+2/3*89,25)=29,750 [A]
položka zahrnuje: - dodání a pokládku nátěrového materiálu (měří se pouze natíraná plocha) - předznačení a reflexní úpravu
31 | 915321 |  | VODOR DOPRAV ZNAČ Z FÓLIE DOČAS ODSTRANITEL - DOD A POKLÁDKA | M2 | 2 | 0 | 0
příčné čáry: 2*4,0*0,25=2,000 [A]
položka zahrnuje: - dodání a pokládku předepsané fólie - zahrnuje předznačení
32 | 915322 |  | VODOR DOPRAV ZNAČ Z FÓLIE DOČAS ODSTRANITEL - ODSTRANĚNÍ | M2 | 2 | 0 | 0
příčné čáry: 2*4,0*0,25=2,000 [A]
zahrnuje odstranění značení bez ohledu na způsob provedení (zatření, zbroušení) a odklizení vzniklé suti
33 | 916112 |  | DOPRAV SVĚTLO VÝSTRAŽ SAMOSTATNÉ - MONTÁŽ S PŘESUNEM | KUS | 4 | 0 | 0
příl. 07: 2*2přestavba pro 2.etapu=4,000 [A]
položka zahrnuje: - přemístění zařízení z dočasné skládky a jeho osazení a montáž na místě určeném projektem - údržbu po celou dobu trvání funkce, náhradu zničených nebo ztracených kusů, nutnou opravu poškozených částí - napájení z baterie včetně záložní baterie
34 | 916113 |  | DOPRAV SVĚTLO VÝSTRAŽ SAMOSTATNÉ - DEMONTÁŽ | KUS | 4 | 0 | 0
příl. 07: 2*2přestavba pro 2.etapu=4,000 [A]
Položka zahrnuje odstranění, demontáž a odklizení zařízení s odvozem na předepsané místo
35 | 916119 |  | DOPRAV SVĚTLO VÝSTRAŽ SAMOSTATNÉ - NÁJEMNÉ | KSDEN | 62 | 0 | 0
příl. 07: 2*1měsíc*31dní=62,000 [A]
položka zahrnuje sazbu za pronájem zařízení. Počet měrných jednotek se určí jako součin počtu zařízení a počtu dní použití.
36 | 916122 |  | DOPRAV SVĚTLO VÝSTRAŽ SOUPRAVA 3KS - MONTÁŽ S PŘESUNEM | KUS | 2 | 0 | 0
příl. 07: 1*2přestavba pro 2.etapu=2,000 [A]
položka zahrnuje: - přemístění zařízení z dočasné skládky a jeho osazení a montáž na místě určeném projektem - údržbu po celou dobu trvání funkce, náhradu zničených nebo ztracených kusů, nutnou opravu poškozených částí - napájení z baterie včetně záložní baterie
37 | 916123 |  | DOPRAV SVĚTLO VÝSTRAŽ SOUPRAVA 3KS - DEMONTÁŽ | KUS | 2 | 0 | 0
příl. 07: 1*2přestavba pro 2.etapu=2,000 [A]
Položka zahrnuje odstranění, demontáž a odklizení zařízení s odvozem na předepsané místo
38 | 916129 |  | DOPRAV SVĚTLO VÝSTRAŽ SOUPRAVA 3KS - NÁJEMNÉ | KSDEN | 31 | 0 | 0
příl. 07: 1*1měsíc*31dní=31,000 [A]
položka zahrnuje sazbu za pronájem zařízení. Počet měrných jednotek se určí jako součin počtu zařízení a počtu dní použití.
39 | 916152 |  | SEMAFOROVÁ PŘENOSNÁ SOUPRAVA - MONTÁŽ S PŘESUNEM | KUS | 2 | 0 | 0
příl. 07: 1*2přestavba pro 2.etapu=2,000 [A]
položka zahrnuje: - přemístění zařízení z dočasné skládky a jeho osazení a montáž na místě určeném projektem - údržbu po celou dobu trvání funkce, náhradu zničených nebo ztracených kusů, nutnou opravu poškozených částí - napájení z baterie včetně záložní baterie
40 | 916153 |  | SEMAFOROVÁ PŘENOSNÁ SOUPRAVA - DEMONTÁŽ | KUS | 2 | 0 | 0
příl. 07: 1*2přestavba pro 2.etapu=2,000 [A]
Položka zahrnuje odstranění, demontáž a odklizení zařízení s odvozem na předepsané místo
41 | 916159 |  | SEMAFOROVÁ PŘENOSNÁ SOUPRAVA - NÁJEMNÉ | KSDEN | 31 | 0 | 0
příl. 07: 1*1měsíc*31dnípřestavba pro 2.etapu=31,000 [A]
položka zahrnuje sazbu za pronájem zařízení. Počet měrných jednotek se určí jako součin počtu zařízení a počtu dní použití.
42 | 916312 |  | DOPRAVNÍ ZÁBRANY Z2 S FÓLIÍ TŘ 1 - MONTÁŽ S PŘESUNEM | KUS | 2 | 0 | 0
příl. 07: 1*2přestavba pro 2.etapu=2,000 [A]
položka zahrnuje: - přemístění zařízení z dočasné skládky a jeho osazení a montáž na místě určeném projektem - údržbu po celou dobu trvání funkce, náhradu zničených nebo ztracených kusů, nutnou opravu poškozených částí
43 | 916313 |  | DOPRAVNÍ ZÁBRANY Z2 S FÓLIÍ TŘ 1 - DEMONTÁŽ | KUS | 2 | 0 | 0
příl. 07: 1*2přestavba pro 2.etapu=2,000 [A]
Položka zahrnuje odstranění, demontáž a odklizení zařízení s odvozem na předepsané místo
44 | 916319 |  | DOPRAVNÍ ZÁBRANY Z2 - NÁJEMNÉ | KSDEN | 31 | 0 | 0
příl. 07: 1*1měsíc*31dní=31,000 [A]
položka zahrnuje sazbu za pronájem zařízení. Počet měrných jednotek se určí jako součin počtu zařízení a počtu dní použití.
45 | 916332 |  | SMĚROVACÍ DESKY Z4 JEDNOSTR S FÓLIÍ TŘ 1 - MONTÁŽ S PŘESUNEM | KUS | 36 | 0 | 0
příl. 07: 18*2přestavba pro 2.etapu=36,000 [A]
položka zahrnuje: - přemístění zařízení z dočasné skládky a jeho osazení a montáž na místě určeném projektem - údržbu po celou dobu trvání funkce, náhradu zničených nebo ztracených kusů, nutnou opravu poškozených částí
46 | 916333 |  | SMĚROVACÍ DESKY Z4 JEDNOSTR S FÓLIÍ TŘ 1 - DEMONTÁŽ | KUS | 36 | 0 | 0
příl. 07: 18*2přestavba pro 2.etapu=36,000 [A]
Položka zahrnuje odstranění, demontáž a odklizení zařízení s odvozem na předepsané místo
47 | 916339 |  | SMĚROVACÍ DESKY Z4 - NÁJEMNÉ | KSDEN | 558 | 0 | 0
příl. 07: 18*1měsíc*31dní=558,000 [A]
položka zahrnuje sazbu za pronájem zařízení. Počet měrných jednotek se určí jako součin počtu zařízení a počtu dní použití.
48 | 916612 |  | VODÍCÍ STĚNY Z DÍLCŮ OCEL - MONTÁŽ S PŘESUNEM | M | 83 | 0 | 0
ochrana proti pádu a dotyku troleje po odstranění bezpečnostních kcí: 83,0=83,000 [A]
položka zahrnuje: - přemístění zařízení z dočasné skládky a jeho osazení a montáž na místě určeném projektem - údržbu po celou dobu trvání funkce, náhradu zničených nebo ztracených kusů, nutnou opravu poškozených částí
49 | 916613 |  | VODÍCÍ STĚNY Z DÍLCŮ OCEL - DEMONTÁŽ | M | 83 | 0 | 0
ochrana proti pádu a dotyku troleje po odstranění bezpečnostních kcí: 83,0=83,000 [A]
Položka zahrnuje odstranění, demontáž a odklizení zařízení s odvozem na předepsané místo
50 | 916619 |  | VODÍCÍ STĚNY Z DÍLCŮ OCEL - NÁJEMNÉ | MDEN | 2573 | 0 | 0
ochrana proti pádu a dotyku troleje po odstranění bezpečnostních kcí: 83,0*1měsíc*31dní=2 573,000 [A]
položka zahrnuje sazbu za pronájem zařízení. Počet měrných jednotek se určí jako součin délky zařízení a počtu dní použití.
51 | 9166A2 |  | DOČASNÁ SVODIDLA, ÚROVEŇ ZADRŽENÍ T1 - MONTÁŽ S PŘESUNEM | M | 160 | 0 | 0
po dobu provádění prací: 80,0*2přestavba pro druhou etapu=160,000 [A]
položka zahrnuje: - přemístění zařízení z dočasné skládky a jeho osazení a montáž na místě určeném projektem - údržbu po celou dobu trvání funkce, náhradu zničených nebo ztracených kusů, nutnou opravu poškozených částí
52 | 9166A3 |  | DOČASNÁ SVODIDLA, ÚROVEŇ ZADRŽENÍ T1 - DEMONTÁŽ | M | 160 | 0 | 0
po dobu provádění prací: 80,0*2přestavba pro druhou etapu=160,000 [A]
Položka zahrnuje odstranění, demontáž a odklizení zařízení s odvozem na předepsané místo
53 | 9166A9 |  | DOČASNÁ SVODIDLA, ÚROVEŇ ZADRŽENÍ T1 - NÁJEMNÉ | MDEN | 2480 | 0 | 0
po dobu provádění prací: 80,0*1měsíc*31dní =2 480,000 [A]
položka zahrnuje sazbu za pronájem zařízení. Počet měrných jednotek se určí jako součin délky zařízení a počtu dní použití.
54 | 919111 |  | ŘEZÁNÍ ASFALTOVÉHO KRYTU VOZOVEK TL DO 50MM | M | 18.1 | 0 | 0
ohraničení frézování vozovky: 8,973+9,127=18,100 [A]
položka zahrnuje řezání vozovkové vrstvy v předepsané tloušťce, včetně spotřeby vody
55 | 931321 |  | TĚSNĚNÍ DILATAČ SPAR ASF ZÁLIVKOU MODIFIK PRŮŘ DO 100MM2 v napojerní nové a stávající vozovky | M | 46.65 | 0 | 0
příčné spáry: 8,973+9,127=18,100 [A] podélné spáry na předmostí: 17,275+11,275=28,550 [B] Celkem: A+B=46,650 [C]
položka zahrnuje dodávku a osazení předepsaného materiálu, očištění ploch spáry před úpravou, očištění okolí spáry po úpravě nezahrnuje těsnící profil
56 | 93163 |  | MOSTNÍ ZÁVĚRY ELASTICKÉ PRŮŘEZU DO 0,026M2 500x50mm | M | 57 | 0 | 0
6závěrů*9,5m/závěr=57,000 [A]
- zahrnuje veškeré práce spojené s kompletním provedením mostních závěrů od úrovně izolace, t.j. položení pracovní separační vrstvy na hotovou izolaci před pokládkou vozovky, vyříznutí a vybourání položené vozovky v prostoru dilatace, dodávka a montáž metalizovaných krycích plechů, položení definitivní separační vrstvy a provedení vlastního mostního závěru zálivkovou hmotou
57 | 932121 |  | MOST PROTIDOTYKOVÁ ZÁBRANA TRAKČ VEDENÍ SÍTÍ - ZŘÍZ S DOD | M2 | 40 | 0 | 0
2*10,0*2,0=40,000 [A]
Položka zahrnuje veškerý materiál, výrobky a polotovary, včetně mimostaveništní a vnitrostaveništní dopravy (rovněž přesuny), včetně naložení a složení,případně s uložením.
58 | 932122 |  | MOST PROTIDOTYKOVÁ ZÁBRANA TRAKČ VEDENÍ SÍTÍ - DEMONTÁŽ likvidace vybouraných hmot v režii zhotovitele | M2 | 32 | 0 | 0
2*8,0*2,0=32,000 [A]
Položka zahrnuje veškerý materiál, výrobky a polotovary, včetně mimostaveništní a vnitrostaveništní dopravy (rovněž přesuny), včetně naložení a složení,případně s uložením.
59 | 935213 |  | PŘEDLÁŽDĚNÍ ŽLABŮ Z TVÁRNIC ŠÍŘ DO 600MM | M | 53.318 | 0 | 0
odvodňovací skluzy: 1,2*(3,713+3,626+0,348+8,088+13,122+5,184+6,384+3,967)=53,318 [A]
- pod pojmem *předláždění* se rozumí rozebrání stávající dlažby a pokládka dlažby ze stávajícího dlažebního materiálu (bez dodávky nového) - zahrnuje nezbytnou manipulaci s tímto materiálem (nakládání, doprava, složení, očištění) - dodání a rozprostření materiálu pro lože a jeho tloušťku předepsanou dokumentací a pro předepsanou výplň spar
60 | 938552 |  | OČIŠTĚNÍ BETON KONSTR OTRYSKÁNÍM NA SUCHO KŘEMIČ PÍSKEM | M2 | 695.438 | 0 | 0
očištění horního povrchu nk po odstranění izolace: 9,5*(60,2-5*0,5)=548,150 [A] opěra 1 - lokálně: 10,0=10,000 [B] podpěra 2: 0,65*2*(2,5+10,63)+2,5*10,63=43,644 [C] podpěra 3: 0,65*2*(2,5+10,63)+2,5*10,63=43,644 [D] opěra 4 - lokálně: 10,0=10,000 [E] podhled nk - lokálně: 10,0=10,000 [F] boky nk - lokálně: 10,0=10,000 [G] křídla - lokálně: 20,0=20,000 [H] Celkem: A+B+C+D+E+F+G+H=695,438 [I]
položka zahrnuje očištění předepsaným způsobem včetně odklizení vzniklého odpadu
61 | 94490 |  | OCHRANNÁ KONSTRUKCE | M2 | 126 | 0 | 0
při tryskání nk a spodní stavby: 21,0*6,0=126,000 [A]
Položka zahrnuje dovoz, montáž, údržbu, opotřebení (nájemné), demontáž, konzervaci, odvoz.
62 | 96785 |  | VYBOURÁNÍ MOSTNÍCH DILATAČNÍCH ZÁVĚRŮ EMZ 500x50mm, odvoz a likvidace suti v režii zhotovitele | M | 57 | 0 | 0
6závěrů*9,5m/závěr=57,000 [A]
- položka zahrnuje veškerou manipulaci s vybouranou sutí a hmotami včetně uložení. - položka zahrnuje veškeré další práce plynoucí z technologického předpisu a z platných předpisů
63 | 97817 |  | ODSTRANĚNÍ MOSTNÍ IZOLACE odvoz a llikvidace suti v režii zhotovitele | M2 | 548.15 | 0 | 0
pojízdná izolace: 9,5*(60,2-5*0,5)=548,150 [A]
- položka zahrnuje veškerou manipulaci s vybouranou sutí a hmotami včetně uložení. - položka zahrnuje veškeré další práce plynoucí z technologického předpisu a z platných předpisů
|  | 9 | Ostatní konstrukce a práce |  |  |  | 0 | 0
|  |  | C e l k e m |  |  |  | 0 | 0