## III_4258
ASPE 9 |  | Firma: Firma
Příloha k formuláři pro ocenění nabídky
Stavba : |  | III/4258 | Rohatec - Kolonie
číslo a název SO: |  | III/4258 | Rohatec - Kolonie
číslo a název rozpočtu: |  | III/4258 | Rohatec - Kolonie
Poř. č.pol. | Kód položky | Varianta položky | Název položky | jednotka | Počet jednotek | CENA
[6 empty] | jednotková | celkem
1 | 2 | 3 | 4 | 5 | 6 | 7 | 8
|  | 0 | Všeobecné konstrukce a práce
1 | 014102 | 1 | POPLATKY ZA SKLÁDKU | T | 387.332 |  | 0
zemina z hloubení: 380,070-185,546=194,524 [A] zemina z čištění krajnic: 93,35*0,1=9,335 [B] Celkem: (A+B)*1,9=387,332 [C]
zahrnuje veškeré poplatky provozovateli skládky související s uložením odpadu na skládce.
2 | 014102 | 2 | POPLATKY ZA SKLÁDKU vybourané hmoty z rýh pro osaz. obruby a překopy pro přípojky UV | T | 190.225 |  | 0
86,466*2,2=190,225 [A]
zahrnuje veškeré poplatky provozovateli skládky související s uložením odpadu na skládce.
3 | 014102 | 3 | POPLATKY ZA SKLÁDKU betonové obruby | T | 41.2 |  | 0
206 m*0,2 t/m=41,200 [A]
zahrnuje veškeré poplatky provozovateli skládky související s uložením odpadu na skládce.
4 | 02730 |  | POMOC PRÁCE ZŘÍZ NEBO ZAJIŠŤ OCHRANU INŽENÝRSKÝCH SÍTÍ ochrana sděl.kabelů v místě křížení s potrubím PVC, DN 150 | KPL | 8 |  | 0
8=8,000 [A]
zahrnuje veškeré náklady spojené s objednatelem požadovanými zařízeními
|  | 0 | Všeobecné konstrukce a práce |  |  |  | 0 | 0
|  | 1 | Zemní práce
5 | 11313 | R | ODSTRANĚNÍ KRYTU ZPEVNĚNÝCH PLOCH S ASFALTOVÝM POJIVEM, VČETNĚ PODKLADU odvozová vzdálenost v režii zhotovitele rýhy pro osazení obrub a překopy pro napojení | M3 | 86.466 |  | 0
pro osazení obrub: 1377,9*0,1*0,4=55,116 [A] překopy přes vozovku: 6*6,5*1,6*0,1+6*6,5*0,6*0,4=15,600 [B] pro UV: 14*1,5*1,5*0,5=15,750 [C] Celkem: A+B+C=86,466 [D]
Položka zahrnuje veškerou manipulaci s vybouranou sutí a s vybouranými hmotami vč. uložení na skládku. Nezahrnuje poplatek za skládku, který se vykazuje v položce 0141**
6 | 11352 |  | ODSTRANĚNÍ CHODNÍKOVÝCH OBRUBNÍKŮ BETONOVÝCH | M | 206 |  | 0
levá strana: 12,5+4,5+5,5+9+5,5+5+5+4+4,5+6=61,500 [A] u stávajících chodníků 8*(2+2)=32,000 [B] pravá strana: 19,5+5+10+16+11,5+11+7+10,5+5,5+4,5+4,5+7,5=112,500 [C] Celkem: A+B+C=206,000 [D]
Položka zahrnuje veškerou manipulaci s vybouranou sutí a s vybouranými hmotami vč. uložení na skládku. Nezahrnuje poplatek za skládku, který se vykazuje v položce 0141**
7 | 113725 |  | FRÉZOVÁNÍ ZPEVNĚNÝCH PLOCH ASFALTOVÝCH, ODVOZ DO 8KM včetně uložení na skládku SÚS Hodonín 52,235 m3 bude použito na krajnice a zapravení ve vjezdech včetně zametení povrchu po frézování | M3 | 162.841 |  | 0
úsek 2: 360*6,3*0,05=113,400 [A] úsek 1 výškové úpravy: 754*2*0,5*0,04=30,160 [B] napojení komunikací ZÚ I. 31,28*0,04=1,251 [C] napojení komunikací KÚ I. 101*0,04=4,040 [D] napojení komunikací křižovatka (k Maryši): 71*0,05=3,550 [E] napojení vjezdů a komunikací úsek 1 levá strana: (40+29+20)*0,04=3,560 [F] napojení vjezdů a komunikací úsek 1 pravá strana: (80+39+26+27)*0,04=6,880 [G] Celkem: A+B+C+D+E+F+G=162,841 [H]
Položka zahrnuje veškerou manipulaci s vybouranou sutí a s vybouranými hmotami vč. uložení na skládku SÚS
8 | 12922 |  | ČIŠTĚNÍ KRAJNIC OD NÁNOSU TL. DO 100MM odvozná vzdálenost v režii zhotovitele | M2 | 93.35 |  | 0
úsek I: (36,2+4,6+4,6+15+9)*0,25=17,350 [A] úsek II: 304*0,25=76,000 [B] Celkem: A+B=93,350 [C]
- vodorovná a svislá doprava, přemístění, přeložení, manipulace s výkopkem a uložení na skládku (bez poplatku)
9 | 13273 | R | HLOUBENÍ RÝH ŠÍŘ DO 2M PAŽ I NEPAŽ TŘ. I 185,546 m3 bude odvezeno na mezideponii pro zpětný obsyp viz. položka 17521 194,524 m3 bude odvezeno na skládku odvozová vzdálenost v režii zhotovitele | M3 | 380.073 |  | 0
napojení kanalizace: (88-((6*3)+(1*2,4)+(1*1,8)))*0,6*1,5=59,220 [A] výkopy vsak. bloky: (6*2,4*3,6+1*3*3+1*2,4*2,4)*1,4=93,240 [B] pro vsakovací jámu: (5*3*1,2)=18,000 [C] pro obrubníky: (0,25*0,5*1374,5)=171,813 [D] pro UV: (14*1,5*1,5)*1,2=37,800 [E] Celkem: A+B+C+D+E=380,073 [F]
položka zahrnuje: - vodorovná a svislá doprava, přemístění, přeložení, manipulace s výkopkem - kompletní provedení vykopávky nezapažené i zapažené - ošetření výkopiště po celou dobu práce v něm vč. klimatických opatření - ztížení vykopávek v blízkosti podzemního vedení, konstrukcí a objektů vč. jejich dočasného zajištění - ztížení pod vodou, v okolí výbušnin, ve stísněných prostorech a pod. - příplatek za lepivost - těžení po vrstvách, pásech a po jiných nutných částech (figurách) - čerpání vody vč. čerpacích jímek, potrubí a pohotovostní čerpací soupravy (viz ustanovení k pol. 1151,2) - potřebné snížení hladiny podzemní vody - těžení a rozpojování jednotlivých balvanů - vytahování a nošení výkopku - svahování a přesvah. svahů do konečného tvaru, výměna hornin v podloží a v pláni znehodnocené klimatickými vlivy - ruční vykopávky, odstranění kořenů a napadávek - pažení, vzepření a rozepření vč. přepažování (vyjma štětových stěn) - úpravu, ochranu a očištění dna, základové spáry, stěn a svahů - odvedení nebo obvedení vody v okolí výkopiště a ve výkopišti - třídění výkopku - veškeré pomocné konstrukce umožňující provedení vykopávky (příjezdy, sjezdy, nájezdy, lešení, podpěr. konstr., přemostění, zpevněné plochy, zakrytí a pod.) - nezahrnuje uložení zeminy (na skládku, do násypu) - nezahrnuje poplatek za skládku, vykazuje se v položce č.0141**
10 | 17120 |  | ULOŽENÍ SYPANINY DO NÁSYPŮ A NA SKLÁDKY BEZ ZHUTNĚNÍ zemina ukládaná na skládku z hloubení a čištění krajnic | M3 | 203.862 |  | 0
380,073+(93,35*0,1)-185,546=203,862 [A]
položka zahrnuje: - kompletní provedení zemní konstrukce do předepsaného tvaru - ošetření úložiště po celou dobu práce v něm vč. klimatických opatření - ztížení v okolí vedení, konstrukcí a objektů a jejich dočasné zajištění - ztížení provádění ve ztížených podmínkách a stísněných prostorech - ztížené ukládání sypaniny pod vodu - ukládání po vrstvách a po jiných nutných částech (figurách) vč. dosypávek - spouštění a nošení materiálu - úprava, očištění a ochrana podloží a svahů - svahování, uzavírání povrchů svahů - udržování úložiště a jeho ochrana proti vodě - odvedení nebo obvedení vody v okolí úložiště a v úložišti - veškeré pomocné konstrukce umožňující provedení zemní konstrukce (příjezdy, sjezdy, nájezdy, lešení, podpěrné konstrukce, přemostění, zpevněné plochy, zakrytí a pod.)
11 | 17481 |  | ZÁSYP JAM A RÝH Z NAKUPOVANÝCH MATERIÁLŮ materiál ŠD 0/32 | M3 | 13.86 |  | 0
zásyp rýhy ve vozovce: 6*7*0,6*0,55=13,860 [A]
položka zahrnuje: - kompletní provedení zemní konstrukce včetně nákupu a dopravy materiálu dle zadávací dokumentace - úprava ukládaného materiálu vlhčením, tříděním, promícháním nebo vysoušením, příp. jiné úpravy za účelem zlepšení jeho mech. vlastností - hutnění i různé míry hutnění - ošetření úložiště po celou dobu práce v něm vč. klimatických opatření - ztížení v okolí vedení, konstrukcí a objektů a jejich dočasné zajištění - ztížení provádění vč. hutnění ve ztížených podmínkách a stísněných prostorech - ztížené ukládání sypaniny pod vodu - ukládání po vrstvách a po jiných nutných částech (figurách) vč. dosypávek - spouštění a nošení materiálu - výměna částí zemní konstrukce znehodnocené klimatickými vlivy - udržování úložiště a jeho ochrana proti vodě - odvedení nebo obvedení vody v okolí úložiště a v úložišti - veškeré pomocné konstrukce umožňující provedení zemní konstrukce (příjezdy, sjezdy, nájezdy, lešení, podpěrné konstrukce, přemostění, zpevněné plochy, zakrytí a pod.)
12 | 17481 | a | ZÁSYP JAM A RÝH Z NAKUPOVANÝCH MATERIÁLŮ materiál štěrk 63/125 | M3 | 18 |  | 0
zásyp vsakovací jámy v parku: 5*3*1,2=18,000 [A]
položka zahrnuje: - kompletní provedení zemní konstrukce včetně nákupu a dopravy materiálu dle zadávací dokumentace - úprava ukládaného materiálu vlhčením, tříděním, promícháním nebo vysoušením, příp. jiné úpravy za účelem zlepšení jeho mech. vlastností - hutnění i různé míry hutnění - ošetření úložiště po celou dobu práce v něm vč. klimatických opatření - ztížení v okolí vedení, konstrukcí a objektů a jejich dočasné zajištění - ztížení provádění vč. hutnění ve ztížených podmínkách a stísněných prostorech - ztížené ukládání sypaniny pod vodu - ukládání po vrstvách a po jiných nutných částech (figurách) vč. dosypávek - spouštění a nošení materiálu - výměna částí zemní konstrukce znehodnocené klimatickými vlivy - udržování úložiště a jeho ochrana proti vodě - odvedení nebo obvedení vody v okolí úložiště a v úložišti - veškeré pomocné konstrukce umožňující provedení zemní konstrukce (příjezdy, sjezdy, nájezdy, lešení, podpěrné konstrukce, přemostění, zpevněné plochy, zakrytí a pod.)
13 | 17481 | b | ZÁSYP JAM A RÝH Z NAKUPOVANÝCH MATERIÁLŮ materiál drť 8/16 | M3 | 26.712 |  | 0
zásyp podél sestavy vsakovacích boxů: (1,8+3+3+1,8)*6*0,6*0,3=10,368 [A] 2,4*4*0,3*0,6=1,728 [B] 1,8*4*0,3*0,6=1,296 [C] nad boxy: (6*3,6*2,4+3*3+2,4*2,4)*0,2=13,320 [D] Celkem: A+B+C+D=26,712 [E]
položka zahrnuje: - kompletní provedení zemní konstrukce včetně nákupu a dopravy materiálu dle zadávací dokumentace - úprava ukládaného materiálu vlhčením, tříděním, promícháním nebo vysoušením, příp. jiné úpravy za účelem zlepšení jeho mech. vlastností - hutnění i různé míry hutnění - ošetření úložiště po celou dobu práce v něm vč. klimatických opatření - ztížení v okolí vedení, konstrukcí a objektů a jejich dočasné zajištění - ztížení provádění vč. hutnění ve ztížených podmínkách a stísněných prostorech - ztížené ukládání sypaniny pod vodu - ukládání po vrstvách a po jiných nutných částech (figurách) vč. dosypávek - spouštění a nošení materiálu - výměna částí zemní konstrukce znehodnocené klimatickými vlivy - udržování úložiště a jeho ochrana proti vodě - odvedení nebo obvedení vody v okolí úložiště a v úložišti - veškeré pomocné konstrukce umožňující provedení zemní konstrukce (příjezdy, sjezdy, nájezdy, lešení, podpěrné konstrukce, přemostění, zpevněné plochy, zakrytí a pod.)
14 | 17521 |  | OBSYP POTRUBÍ A OBJEKTŮ ZEMINOU BEZ ZHUT | M3 | 185.546 |  | 0
zpětný zásyp jam se vsak. boxy do úrovně terén: (6*2,4*3,6+3*3+2,4*2,4)*0,4=26,640 [A] v místě rýhy nad potrubím: (88-6*6-(6*3+2,4+1,8))*0,6*(1,5-0,3)=21,456 [B] zásyp za obrubou: 1374,5*0,2*0,5=137,450 [C] Celkem: A+B+C=185,546 [D]
položka zahrnuje: - kompletní provedení zemní konstrukce vč. výběru vhodného materiálu - úprava ukládaného materiálu vlhčením, tříděním, promícháním nebo vysoušením, příp. jiné úpravy za účelem zlepšení jeho mech. vlastností - ošetření úložiště po celou dobu práce v něm vč. klimatických opatření - ztížení v okolí vedení, konstrukcí a objektů a jejich dočasné zajištění - ztížení provádění vč. hutnění ve ztížených podmínkách a stísněných prostorech - ztížené ukládání sypaniny pod vodu - ukládání po vrstvách a po jiných nutných částech (figurách) vč. dosypávek - spouštění a nošení materiálu - výměna částí zemní konstrukce znehodnocené klimatickými vlivy - výplň jam a prohlubní v podloží - úprava, očištění, ochrana a zhutnění podloží - svahování - zřízení lavic na svazích - udržování úložiště a jeho ochrana proti vodě - odvedení nebo obvedení vody v okolí úložiště a v úložišti - veškeré pomocné konstrukce umožňující provedení zemní konstrukce (příjezdy, sjezdy, nájezdy, lešení, podpěrné konstrukce, přemostění, zpevněné plochy, zakrytí a pod.)
15 | 17581 |  | OBSYP POTRUBÍ A OBJEKTŮ Z NAKUPOVANÝCH MATERIÁLŮ obsyp UV, ŠD 0/32 14 ks | M3 | 30.8 |  | 0
(4*1*0,5*(1,6-0,5))*14=30,800 [A]
položka zahrnuje: - kompletní provedení zemní konstrukce včetně nákupu a dopravy materiálu dle zadávací dokumentace - úprava ukládaného materiálu vlhčením, tříděním, promícháním nebo vysoušením, příp. jiné úpravy za účelem zlepšení jeho mech. vlastností - hutnění i různé míry hutnění - ošetření úložiště po celou dobu práce v něm vč. klimatických opatření - ztížení v okolí vedení, konstrukcí a objektů a jejich dočasné zajištění - ztížení provádění vč. hutnění ve ztížených podmínkách a stísněných prostorech - ztížené ukládání sypaniny pod vodu - ukládání po vrstvách a po jiných nutných částech (figurách) vč. dosypávek - spouštění a nošení materiálu - výměna částí zemní konstrukce znehodnocené klimatickými vlivy - ruční hutnění a výplň jam a prohlubní v podloží - úprava, očištění, ochrana a zhutnění podloží - svahování, hutnění a uzavírání povrchů svahů - zřízení lavic na svazích - udržování úložiště a jeho ochrana proti vodě - odvedení nebo obvedení vody v okolí úložiště a v úložišti - veškeré pomocné konstrukce umožňující provedení zemní konstrukce (příjezdy, sjezdy, nájezdy, lešení, podpěrné konstrukce, přemostění, zpevněné plochy, zakrytí a pod.)
16 | 17581 | a | OBSYP POTRUBÍ A OBJEKTŮ Z NAKUPOVANÝCH MATERIÁLŮ obsyp potrubí PVC, ŠP 0/4 | M3 | 15.792 |  | 0
65,8*0,6*0,4=15,792 [A]
položka zahrnuje: - kompletní provedení zemní konstrukce včetně nákupu a dopravy materiálu dle zadávací dokumentace - úprava ukládaného materiálu vlhčením, tříděním, promícháním nebo vysoušením, příp. jiné úpravy za účelem zlepšení jeho mech. vlastností - hutnění i různé míry hutnění - ošetření úložiště po celou dobu práce v něm vč. klimatických opatření - ztížení v okolí vedení, konstrukcí a objektů a jejich dočasné zajištění - ztížení provádění vč. hutnění ve ztížených podmínkách a stísněných prostorech - ztížené ukládání sypaniny pod vodu - ukládání po vrstvách a po jiných nutných částech (figurách) vč. dosypávek - spouštění a nošení materiálu - výměna částí zemní konstrukce znehodnocené klimatickými vlivy - ruční hutnění a výplň jam a prohlubní v podloží - úprava, očištění, ochrana a zhutnění podloží - svahování, hutnění a uzavírání povrchů svahů - zřízení lavic na svazích - udržování úložiště a jeho ochrana proti vodě - odvedení nebo obvedení vody v okolí úložiště a v úložišti - veškeré pomocné konstrukce umožňující provedení zemní konstrukce (příjezdy, sjezdy, nájezdy, lešení, podpěrné konstrukce, přemostění, zpevněné plochy, zakrytí a pod.)
17 | 17680 |  | VÝPLNĚ Z NAKUPOVANÝCH MATERIÁLŮ dodání kameniva předepsané kvality a zrnitosti, rozprostření a zhutnění vrstvy v předepsané tloušťce, zřízení vrstvy bez rozlišení šířky, pokládání vrstvy po etapách podkladní vrstva pod vsak.bloky ŠP 0/32 | M3 | 8.28 |  | 0
((6*1,8*3)+(2,4*2,4)+(1,8*1,8))*0,2=8,280 [A]
položka zahrnuje: - kompletní provedení zemní konstrukce včetně nákupu a dopravy materiálu dle zadávací dokumentace - úprava ukládaného materiálu vlhčením, tříděním, promícháním nebo vysoušením, příp. jiné úpravy za účelem zlepšení jeho mech. vlastností - hutnění i různé míry hutnění - ošetření úložiště po celou dobu práce v něm vč. klimatických opatření - ztížení v okolí vedení, konstrukcí a objektů a jejich dočasné zajištění - ztížení provádění vč. hutnění ve ztížených podmínkách a stísněných prostorech - ztížené ukládání sypaniny pod vodu - ukládání po vrstvách a po jiných nutných částech (figurách) vč. dosypávek - spouštění a nošení materiálu - výměna částí zemní konstrukce znehodnocené klimatickými vlivy - ruční hutnění a výplň jam a prohlubní v podloží - úprava, očištění, ochrana a zhutnění podloží - udržování úložiště a jeho ochrana proti vodě - odvedení nebo obvedení vody v okolí úložiště a v úložišti - veškeré pomocné konstrukce umožňující provedení zemní konstrukce (příjezdy, sjezdy, nájezdy, lešení, podpěrné konstrukce, přemostění, zpevněné plochy, zakrytí a pod.)
|  | 1 | Zemní práce |  |  |  | 0 | 0
|  | 5 | Komunikace
18 | 56143 |  | KAMENIVO ZPEVNĚNÉ CEMENTEM TL. DO 150MM vyspravení podkladu po překopech a u UV KSC I, tl. 150 mm | M2 | 44.4 |  | 0
6*0,6*6,5=23,400 [A] 3*1*0,5*14=21,000 [B] Celkem: A+B=44,400 [C]
- dodání směsi v požadované kvalitě - očištění podkladu - uložení směsi dle předepsaného technologického předpisu a zhutnění vrstvy v předepsané tloušťce - zřízení vrstvy bez rozlišení šířky, pokládání vrstvy po etapách, včetně pracovních spar a spojů - úpravu napojení, ukončení - úpravu dilatačních spar včetně předepsané výztuže - nezahrnuje postřiky, nátěry - nezahrnuje úpravu povrchu krytu
19 | 56333 |  | VOZOVKOVÉ VRSTVY ZE ŠTĚRKODRTI TL. DO 150MM materiál ŠDa 0/32 | M2 | 720.95 |  | 0
podklad pod obrubou: 1377,9*0,5=688,950 [A] podklad u předlaž. chodníků: 8*2*2=32,000 [B] Celkem: A+B=720,950 [C]
- dodání kameniva předepsané kvality a zrnitosti - rozprostření a zhutnění vrstvy v předepsané tloušťce - zřízení vrstvy bez rozlišení šířky, pokládání vrstvy po etapách - nezahrnuje postřiky, nátěry
20 | 56335 |  | VOZOVKOVÉ VRSTVY ZE ŠTĚRKODRTI TL. DO 250MM | M2 | 51.4 |  | 0
vrstvy podkladu na překopech: 6*6,5*0,6=23,400 [A] kolem UV: 4*1*0,5*14=28,000 [B] Celkem: A+B=51,400 [C]
- dodání kameniva předepsané kvality a zrnitosti - rozprostření a zhutnění vrstvy v předepsané tloušťce - zřízení vrstvy bez rozlišení šířky, pokládání vrstvy po etapách - nezahrnuje postřiky, nátěry
21 | 56962 |  | ZPEVNĚNÍ KRAJNIC Z RECYKLOVANÉHO MATERIÁLU TL DO 100MM materiál použije zhotovitel z frézování | M2 | 522.35 |  | 0
úsek 1: 69,4*0,25=17,350 [A] úsek 2: (360-vjezdy (20+16+20))*0,25=76,000 [B] zapravení ve vjezdech: (371-3-7-8-67)*3*0,5=429,000 [C] Celkem: A+B+C=522,350 [D]
- dodání recyklátu v požadované kvalitě - očištění podkladu - uložení recyklátu dle předepsaného technologického předpisu, zhutnění vrstvy v předepsané tloušťce - zřízení vrstvy bez rozlišení šířky, pokládání vrstvy po etapách, včetně pracovních spar a spojů - úpravu napojení, ukončení - nezahrnuje postřiky, nátěry
22 | 572211 | a | SPOJOVACÍ POSTŘIK Z ASFALTU DO 0,5KG/M2 množství 0,5 kg/m2 | M2 | 6509.68 |  | 0
plocha krytu úsek 1: 48*6,8+706*6=4 562,400 [A] napojení na ZÚ: 31,28=31,280 [B] napojení vjezdů a komunikací úsek 1 levá strana: 40+29+20+36+16=141,000 [C] úsek 1 pravá strana: 80+39+26+27=172,000 [D] rozšíření v křižovatce: 95=95,000 [E] výrovnání příčných sklonů: 1508=1 508,000 [F] Celkem: A+B+C+D+E+F=6 509,680 [G]
- dodání všech předepsaných materiálů pro postřiky v předepsaném množství - provedení dle předepsaného technologického předpisu - zřízení vrstvy bez rozlišení šířky, pokládání vrstvy po etapách - úpravu napojení, ukončení
23 | 572211 | b | SPOJOVACÍ POSTŘIK Z ASFALTU DO 0,5KG/M2 množství 0,5 kg/m2 | M2 | 2339 |  | 0
plocha krytu úsek 2: 360*6,3=2 268,000 [A] napojení v křižovatce (k Maryši): 71=71,000 [B] Celkem: A+B=2 339,000 [C]
- dodání všech předepsaných materiálů pro postřiky v předepsaném množství - provedení dle předepsaného technologického předpisu - zřízení vrstvy bez rozlišení šířky, pokládání vrstvy po etapách - úpravu napojení, ukončení
24 | 574A44 |  | ASFALTOVÝ BETON PRO OBRUSNÉ VRSTVY ACO 11+ TL. 50MM | M2 | 7340.68 |  | 0
úsek 1: 48*6,8+706*6=4 562,400 [A] napojení na ZÚ: 4,6*6,8=31,280 [B] napojení vjezdů a komunikací úsek 1 levá strana: 40+29+20+36+16=141,000 [C] napojení vjezdů a komunikací úsek 1 pravá strana: 80+39+26+27=172,000 [D] napojení vjezdů a komunikací úsek 1 rozšíření v křižovatce: 95=95,000 [E] úsek 2: 2268=2 268,000 [F] napojení vjezdů a komunikací úsek 2 pravá strana: 71=71,000 [G] Celkem: A+B+C+D+E+F+G=7 340,680 [H]
- dodání směsi v požadované kvalitě - očištění podkladu - uložení směsi dle předepsaného technologického předpisu, zhutnění vrstvy v předepsané tloušťce - zřízení vrstvy bez rozlišení šířky, pokládání vrstvy po etapách, včetně pracovních spar a spojů - úpravu napojení, ukončení podél obrubníků, dilatačních zařízení, odvodňovacích proužků, odvodňovačů, vpustí, šachet a pod. - nezahrnuje postřiky, nátěry - nezahrnuje těsnění podél obrubníků, dilatačních zařízení, odvodňovacích proužků, odvodňovačů, vpustí, šachet a pod.
25 | 574E98 |  | ASFALTOVÝ BETON PRO PODKLADNÍ VRSTVY ACP 22+ TL. 100MM ACP 22+ | M2 | 281.785 |  | 0
zapravení pásu podél obruby: 1377,9*0,15=206,685 [A] vrstva nad překopy: 6*6*1,6=57,600 [B] podél UV: (1+0,5+1)*0,5*14=17,500 [C] Celkem: A+B+C=281,785 [D]
- dodání směsi v požadované kvalitě - očištění podkladu - uložení směsi dle předepsaného technologického předpisu, zhutnění vrstvy v předepsané tloušťce - zřízení vrstvy bez rozlišení šířky, pokládání vrstvy po etapách, včetně pracovních spar a spojů - úpravu napojení, ukončení podél obrubníků, dilatačních zařízení, odvodňovacích proužků, odvodňovačů, vpustí, šachet a pod. - nezahrnuje postřiky, nátěry - nezahrnuje těsnění podél obrubníků, dilatačních zařízení, odvodňovacích proužků, odvodňovačů, vpustí, šachet a pod.
26 | 57740C |  | VRSTVY PRO OBNOVU A OPRAVY Z ASF BETONU ACL vyrovnání příčného sklonu komunikace v lokálních místech ACL 16+ | M3 | 45.24 |  | 0
45,24=45,240 [A]
- dodání směsi v požadované kvalitě - očištění podkladu - uložení směsi dle předepsaného technologického předpisu, zhutnění vrstvy v předepsané tloušťce - zřízení vrstvy bez rozlišení šířky, pokládání vrstvy po etapách, včetně pracovních spar a spojů - úpravu napojení, ukončení podél obrubníků, dilatačních zařízení, odvodňovacích proužků, odvodňovačů, vpustí, šachet a pod. - nezahrnuje postřiky, nátěry - nezahrnuje těsnění podél obrubníků, dilatačních zařízení, odvodňovacích proužků, odvodňovačů, vpustí, šachet a pod. položka je určena pro obnovu živičného krytu drobných oprav a plošných rozpadů (vztahuje se na plochu jednotlivě do 800m2). Není určena pro souvislou obnovu živičného krytu (ta se vykáže položkami 574*** a 575***) a pro výspravu výtluků (ta se vykáže položkami 5779**, vztahuje se na plochu jednotlivě do 10m2). nezahrnuje očištění podkladu po veřejném provozu
27 | 58710 |  | VRSTVY PRO OBNOVU A OPRAVY KRYTU Z CEMENTOBETONU zapravení ve vjezdech beton C 16/20 | M3 | 20.1 |  | 0
67*3*0,1=20,100 [A]
- dodání směsi v požadované kvalitě - očištění podkladu - uložení směsi dle předepsaného technologického předpisu a zhutnění vrstvy v předepsané tloušťce - zřízení vrstvy bez rozlišení šířky, pokládání vrstvy po etapách, včetně pracovních spar a spojů - úpravu napojení, ukončení - úpravu dilatačních spar včetně předepsané výztuže - nezahrnuje postřiky, nátěry - nezahrnuje úpravu povrchu krytu
28 | 587205 |  | PŘEDLÁŽDĚNÍ KRYTU Z BETONOVÝCH DLAŽDIC | M2 | 32 |  | 0
předláždění stávajícího chodníku v místech napojení UV na kanalizaci: 8*2*2=32,000 [A]
- pod pojmem *předláždění* se rozumí rozebrání stávající dlažby a pokládka dlažby ze stávajícího dlažebního materiálu (bez dodávky nového) - zahrnuje nezbytnou manipulaci s tímto materiálem (nakládání, doprava, složení, očištění) - dodání a rozprostření materiálu pro lože a jeho tloušťku předepsanou dokumentací a pro předepsanou výplň spar - eventuelní doplnění plochy s použitím nového materiálu se vykazuje v položce č.582
29 | 58920 |  | VÝPLŇ SPAR MODIFIKOVANÝM ASFALTEM | M | 1374.2 |  | 0
středová spára: 754+360=1 114,000 [A] spára v kraji u odboček: 17,8+13+16,6+32,5+16,4+12,6+12+21,5=142,400 [B] spára v napojení úseku: 33,2=33,200 [C] řezy v napojení: 6,8+6,3=13,100 [D] napojení komunikací: 9,5+6,5+8+18+10+6+6+7,5=71,500 [E] Celkem: A+B+C+D+E=1 374,200 [F]
položka zahrnuje: - dodávku předepsaného materiálu - vyčištění a výplň spar tímto materiálem
|  | 5 | Komunikace |  |  |  | 0 | 0
|  | 8 | Potrubí
30 | 87433 |  | POTRUBÍ Z TRUB PLASTOVÝCH ODPADNÍCH DN DO 150MM PVC, DN 150, SN 8, včetně 6 kusů odboček 150/150 pro napojení dvojce vpustí | M | 65.8 |  | 0
7+6+7+6+8+6+8+6+6+6+5+6+6+5=88,000 [A] - odečet přes vsak.boxy: -(6*3+2,4+1,8)=-22,200 [B] Celkem: A+B=65,800 [C]
položky pro zhotovení potrubí platí bez ohledu na sklon zahrnuje: - výrobní dokumentaci (včetně technologického předpisu) - dodání veškerého trubního a pomocného materiálu (trouby, trubky, tvarovky, spojovací a těsnící materiál a pod.), podpěrných, závěsných a upevňovacích prvků, včetně potřebných úprav - úprava a příprava podkladu a podpěr, očištění a ošetření podkladu a podpěr - zřízení plně funkčního potrubí, kompletní soustavy, podle příslušného technologického předpisu - zřízení potrubí i jednotlivých částí po etapách, včetně pracovních spar a spojů, pracovního zaslepení konců a pod. - úprava prostupů, průchodů šachtami a komorami, okolí podpěr a vyústění, zaústění, napojení, vyvedení a upevnění odpad. výustí - ochrana potrubí nátěrem (vč. úpravy povrchu), případně izolací, nejsou-li tyto práce předmětem jiné položky - úprava, očištění a ošetření prostoru kolem potrubí - položky platí pro práce prováděné v prostoru zapaženém i nezapaženém a i v kolektorech, chráničkách - položky zahrnují i práce spojené s nutnými obtoky, převáděním a čerpáním vody nezahrnuje zkoušky vodotěsnosti a televizní prohlídku
31 | 892701 | R | JÍMKY Z DRENÁŽNÍCH BLOKŮ drenážní bloky 600x600x600, viz soupis v dokumentaci, opláštění filtrační geotextílií, napojení PVC potrubí, obsyp vhodným materiálem viz příloha odvodnění | KUS | 115 |  | 0
napojení UV přes vsak.bloky do potrubí: 6*15+16+9=115,000 [A] bloků včetně spojek opláštění z geotextílie: 6*30+32+18=230 m2
položka zahrnuje: - kompletní technologii, - drenážní bloky 600x600x600, viz soupis v dokumentaci - dodání a osazení předepsaných trub požadovaného tvaru a vlastností, jejich skladování, dopravu vnitrostaveništní i mimostaveništní, - výplň, těsnění a tmelení spár a spojů, - očištění a ošetření úložných ploch - předepsané podkladní konstrukce
32 | 89712 | R | VPUSŤ KANALIZAČNÍ ULIČNÍ KOMPLETNÍ Z BETONOVÝCH DÍLCŮ podkladní konstrukce z betonu C 12/15, včetně navrtávacího sedla do kanalizace umístění viz soupis, napojení potrubím PVC DN 150, SN 8, přes navrtávácí sedla dostávající kanalizace z beton.trub | KUS | 14 |  | 0
14=14,000 [A]
položka zahrnuje: - dodávku a osazení předepsaných dílů včetně mříže - výplň, těsnění a tmelení spar a spojů, - opatření povrchů betonu izolací proti zemní vlhkosti v částech, kde přijdou do styku se zeminou nebo kamenivem, - předepsané podkladní konstrukce
33 | 89922 |  | VÝŠKOVÁ ÚPRAVA MŘÍŽÍ | KUS | 6 |  | 0
6=6,000 [A]
- položka výškové úpravy zahrnuje všechny nutné práce a materiály pro zvýšení nebo snížení zařízení (včetně nutné úpravy stávajícího povrchu vozovky nebo chodníku a odvozu vybouraného materiálu a poplatkuza uložení v režii zhotovitele).
|  | 8 | Potrubí |  |  |  | 0 | 0
|  | 9 | Ostatní konstrukce a práce
34 | 917211 |  | ZÁHONOVÉ OBRUBY Z BETONOVÝCH OBRUBNÍKŮ ŠÍŘ 50MM úsek 1 u předlaždovaných ploch u chodníku | M | 32 |  | 0
8*2*2=32,000 [A]
Položka zahrnuje: dodání a pokládku betonových obrubníků o rozměrech předepsaných zadávací dokumentací betonové lože i boční betonovou opěrku.
35 | 917224 |  | SILNIČNÍ A CHODNÍKOVÉ OBRUBY Z BETONOVÝCH OBRUBNÍKŮ ŠÍŘ 150MM z toho vlevo stojatá obruba 517,9m, snížená obruba 141m, přechodová obruba 56 m z toho vpravo stojatá obruba 489m, snížená obruba 128m, přechodová obruba 46 m betonové lože tl. 10 cm | M | 1377.9 |  | 0
úsek 1 vlevo: km 0,036 20-0,740= 703,8m+oblouk 20m = 726,8m odbočky vlevo do MK: 5,5+9+5,5+5+4,5+6=35,5m úsek 1 vlevo odečet odboček: - ( 17,8+13+16,6)= -47,4m úsek 1 vpravo: km 0,048 30-0,734 30 (pokračuje oblouk stávající obruby)= 686m odbočky vpravo do MK: 11+7+10,5+5,5+4,5+4,5+7,5=50,5m úsek 1 vpravo odečet odboček: - (32,5+16,4+12,6+12)= -73,5m CELKEM 726,8+35,5-47,4+686+50,5-73,5=1377,9
Položka zahrnuje: dodání a pokládku betonových obrubníků o rozměrech předepsaných zadávací dokumentací betonové lože i boční betonovou opěrku.
36 | 919111 |  | ŘEZÁNÍ ASFALTOVÉHO KRYTU VOZOVEK TL DO 50MM | M | 1511.5 |  | 0
napojení: 6,8+6,3=13,100 [A] napojení komunikací: 9,5+6,5+8+18+10+6+6+7,5=71,500 [B] podél obrub Ul. Mírová: 679,4+612,5=1 291,900 [C] překopy pro UV a osazení UV: 6*2*6+14*4,5=135,000 [D] Celkem: A+B+C+D=1 511,500 [E]
položka zahrnuje řezání vozovkové vrstvy v předepsané tloušťce, včetně spotřeby vody
37 | 935212 |  | PŘÍKOPOVÉ ŽLABY Z BETON TVÁRNIC ŠÍŘ DO 600MM DO BETONU TL 100MM | M | 3.1 |  | 0
odvedení vody do vsakovací jámy v parku: 3,1=3,100 [A]
položka zahrnuje: - dodávku a uložení příkopových tvárnic předepsaného rozměru a kvality - dodání a rozprostření lože z předepsaného materiálu v předepsané kvalitěa v předepsané tloušťce - veškerou manipulaci s materiálem, vnitrostaveništní i mimostaveništní dopravu - ukončení, patky, spárování - měří se v metrech běžných délky osy žlabu
38 | 93808 |  | OČIŠTĚNÍ VOZOVEK ZAMETENÍM včetně odvozu a likvidace vzniklého odpadu v režii zhotovitele | M2 | 3808.4 |  | 0
úsek 1: 48*6,8+706*6=4 562,400 [A] odečet frézováné plochy -754=- 754,000 [B] Celkem: A+B=3 808,400 [C]
položka zahrnuje očištění předepsaným způsobem včetně odklizení vzniklého odpadu
|  | 9 | Ostatní konstrukce a práce |  |  |  | 0 | 0
|  |  | C e l k e m |  |  |  | 0 | 0