## E.2
ASPE 9 |  | Firma: Firma
Příloha k formuláři pro ocenění nabídky
Stavba : |  | JMK | II/397 Jaroslavice, km 24,750 - 25,350
číslo a název SO: |  | E.2 | ZÁSADY ORGANIZACE VÝSTAVBY - DOPRAVNĚ INŽENÝRSKÉ OPATŘENÍ
číslo a název rozpočtu: |  | E.2 | ZÁSADY ORGANIZACE VÝSTAVBY - DOPRAVNĚ INŽENÝRSKÉ OPATŘENÍ
Poř. č.pol. | Kód položky | Varianta položky | Název položky | jednotka | Počet jednotek | CENA
[6 empty] | jednotková | celkem
1 | 2 | 3 | 4 | 5 | 6 | 7 | 8
|  | 9 | Ostatní konstrukce a práce
1 | 914124 | 1 | DOPRAV ZNAČKY ZÁKL VEL OCEL FÓLIE TŘ 1 - DOD, MONT, DEMONT Přechodné dopravní značení - ocelové značky normální velikosti (Dodávka, montáž, demontáž), po celou dobu výstavby, viz příloha E2 dopravně inženýrské opatření 4xA15 - Práce 4xB1 - Zákaz vjezdu všech vozidel (v obou směrech) 4xB20a-30 - Nejvyšší dovolená rychlost 1xB20a-50 - Nejvyšší dovolená rychlost 1xB20a-70 - Nejvyšší dovolená rychlost 5xIP10a - Slepá pozemní komunikace 12xIS11b - Směrová tabule pro vyznačení objížďky 16xIS11c - Směrová tabule pro vyznačení objížďky 9xE13 - Text | KUS | 56 |  | 0
Celkem: 4+4+4+1+1+5+12+16+9=56,00 [B]
položka zahrnuje: - dodávku a montáž značek v požadovaném provedení - u dočasných (provizorních) značek a zařízení údržbu po celou dobu trvání funkce, náhradu zničených nebo ztracených kusů, nutnou opravu poškozených částí - odstranění, demontáž a odklizení materiálu s odvozem na předepsané místo
2 | 914124 | 2 | DOPRAV ZNAČKY ZÁKL VEL OCEL FÓLIE TŘ 1 - DOD, MONT, DEMONT Přechodné dopravní značení - ocelové značky normální velikosti (Dodávka, montáž, demontáž), po celou dobu výstavby, viz příloha E2 dopravně inženýrské opatření 8xZ2 - Zábrana pro označení uzavírky | KUS | 8 |  | 0
Celkem: 8=8,00 [A]
položka zahrnuje: - dodávku a montáž značek v požadovaném provedení - u dočasných (provizorních) značek a zařízení údržbu po celou dobu trvání funkce, náhradu zničených nebo ztracených kusů, nutnou opravu poškozených částí - odstranění, demontáž a odklizení materiálu s odvozem na předepsané místo
3 | 914414 |  | DOPRAV ZNAČKY VEL 100 x 150 OCEL FÓLIE TŘ 1 - DOD, MONT, DEMONT Přechodné dopravní značení - ocelové značky normální velikosti (Dodávka, montáž, demontáž), po celou dobu výstavby, viz příloha E2 dopravně inženýrské opatření 2xIP22 - Změna místní úpravy 5xIS11a - Návěst před objížďkou | KUS | 7 |  | 0
Celkem: 7=7,00 [A]
položka zahrnuje: - dodávku a montáž značek v požadovaném provedení - u dočasných (provizorních) značek a zařízení údržbu po celou dobu trvání funkce, náhradu zničených nebo ztracených kusů, nutnou opravu poškozených částí - odstranění, demontáž a odklizení materiálu s odvozem na předepsané místo
4 | 914954 |  | SLOUP A STOJKY DZ Z JÄKL PROFPRO OCEL STOJAN DOD,MONT,DEMON Přechodné dopravní značení - Sloupky z ocelových profilů do patky (Dodávka, montáž, demontáž), po celou dobu výstavby, viz příloha E2 dopravně inženýrské opatření | KUS | 66 |  | 0
Celkem: 66=66,00 [A]
položka zahrnuje: - dodávku a montáž sloupků a upevňovacích zařízení včetně jejich osazení (betonová patka, zemní práce) - odstranění, demontáž a odklizení materiálu s odvozem na předepsané místo
5 | 916114 |  | DOPRAV SVĚTLO VÝSTRAŽ SAMOSTATNÉ - DOD, MONTÁŽ, DEMONTÁŽ Přechodné dopravní značení - Výstražné světlo typu 1 samostatné - dodávka, montáž, demontáž, po celou dobu výstavby, viz příloha E2 dopravně inženýrské opatření | KUS | 4 |  | 0
Celkem: 4=4,00 [A]
položka zahrnuje: - dodání zařízení v předepsaném provedení včetně jejich osazení - údržbu po celou dobu trvání funkce, náhradu zničených nebo ztracených kusů, nutnou opravu poškozených částí - napájení z baterie včetně záložní baterie - odstranění, demontáž a odklizení zařízení s odvozem na předepsané místo
6 | 916134 |  | DOPRAVNÍ SVĚTLO VÝSTRAŽNÉ SOUPRAVA 5 KUSŮ - DODÁVKA, MONTÁŽ, DEMONTÁŽ Přechodné dopravní značení - Výstražné světlo typu 1, souprava= 5 kusů - dodávka, montáž, demontáž, po celou dobu výstavby, viz příloha E2 dopravně inženýrské opatření | SOUPR | 4 |  | 0
Celkem: 4=4,00 [A]
položka zahrnuje: - dodání zařízení v předepsaném provedení včetně jejich osazení - údržbu po celou dobu trvání funkce, náhradu zničených nebo ztracených kusů, nutnou opravu poškozených částí - napájení z baterie včetně záložní baterie - odstranění, demontáž a odklizení zařízení s odvozem na předepsané místo
|  | 9 | Ostatní konstrukce a práce |  |  |  | 0 | 0
|  |  | C e l k e m |  |  |  | 0 | 0

## SO 101
ASPE 9 |  | Firma: Firma
Příloha k formuláři pro ocenění nabídky
Stavba : |  | JMK | II/397 Jaroslavice, km 24,750 - 25,350
číslo a název SO: |  | SO 101 | KOMUNIKACE II/397
číslo a název rozpočtu: |  | SO 101 | KOMUNIKACE II/397
Poř. č.pol. | Kód položky | Varianta položky | Název položky | jednotka | Počet jednotek | CENA
[6 empty] | jednotková | celkem
1 | 2 | 3 | 4 | 5 | 6 | 7 | 8
|  | 0 | Všeobecné konstrukce a práce
1 | 014112 |  | POPLATKY ZA SKLÁDKU TYP S-IO (INERTNÍ ODPAD) viz pol.č. 113327, 113357, 113487, 113524, 12920, 131737, 123737, 967157 | T | 405.62 |  | 0
2,26*2,200=4,97 [A] 0,60*2,500=1,50 [B] 3,48*2,200=7,66 [C] 180*0,085=15,30 [D] 69,13*1,800=124,43 [E] 19,80*2,000=39,60 [F] 102,44*2,000=204,88 [G] 2,91*2,500=7,28 [H] Celkem: A+B+C+D+E+F+G+H=405,62 [I]
zahrnuje veškeré poplatky provozovateli skládky související s uložením odpadu na skládce.
|  | 0 | Všeobecné konstrukce a práce |  |  |  | 0 | 0
|  | 1 | Zemní práce
1 | 113327 |  | ODSTRAN PODKL VOZOVEK A CHODNÍKŮ Z KAMENIVA NESTMEL, ODVOZ DO 16KM Úprava uličních vpustí - Odstranění ložných a podkladních vrstev stávajícího chodníku tl. 200mm včetně odvozu a uložení na skládku =2,26m3*2,200t/m3=4,97t Kubatura vypočtena pomocí grafického softwaru AutoCad, viz příloha 02 situace, 03 podélný profil | M3 | 2.26 |  | 0
Celkem: 5,66*0,2*2=2,26 [A]
Položka zahrnuje veškerou manipulaci s vybouranou sutí a s vybouranými hmotami vč. uložení na skládku.
2 | 113357 |  | ODSTRAN PODKLADU VOZOVEK A CHOD Z BETONU, ODVOZ DO 16KM Úprava uličních vpustí - Odstranění betonového lože obrubníků Odvoz stavební suti na skládku do 16-ti km včetně uložení na skládku, =0,60m3*2,500t/m3=1,50t Kubatura vypočtena pomocí grafického softwaru AutoCad, viz příloha 02 situace, 03 podélný profil | M3 | 0.6 |  | 0
Celkem: 0,1*3*2=0,60 [A]
Položka zahrnuje veškerou manipulaci s vybouranou sutí a s vybouranými hmotami vč. uložení na skládku.
3 | 113487 |  | ODSTRANĚNÍ KRYTU CHODNÍKŮ Z DLAŽDIC VČETNĚ PODKLADU, ODVOZ DO 16KM Podél úseku s výměnou části konstrukce - Odstranění betonové dlažby ze stávajícího chodníku tl. 60mm s očištěním a uskladněním pro zpětnou pokládku (viz položka č. 465923), odstranění podkladu včetně odvozu a uložení podkladu na skládku, skládka=3,48m3 *2,200t/m3=7,66 t Kubatura vypočtena pomocí grafického softwaru AutoCad, viz příloha 01 technická zpráva, 02 situace, 03 podélný profil | M3 | 8.7 |  | 0
dlažba: 87m2*0,06=5,22 [A] podklad:87m2*0,04=3,48 [B] Celkem: A+B=8,70 [C]
Položka zahrnuje veškerou manipulaci s vybouranou sutí a s vybouranými hmotami vč. uložení na skládku.
4 | 113524 |  | ODSTRANĚNÍ OBRUBNÍKŮ BETONOVÝCH, ODVOZ DO 5KM Odstranění betonových obrubníků s ložem, včetně odvozu a uložení na skládku = 180*0,085=15,30 t, v úseku výměny části komunikace, délka vypočtena pomocí grafického softwaru AutoCad, viz příloha 02 situace, 03 podélný profil | M | 180 |  | 0
Celkem180=180,00 [A]
Položka zahrnuje veškerou manipulaci s vybouranou sutí a s vybouranými hmotami
5 | 11352B |  | ODSTRANĚNÍ CHODNÍKOVÝCH OBRUBNÍKŮ BETONOVÝCH - DOPRAVA dalších 11 km dopravy na skládku, k pol. č. 113524 | tkm | 168.3 |  | 0
180*0,085*11=168,30 [A]
Položka zahrnuje samostatnou dopravu suti a vybouraných hmot. Množství se určí jako součin hmotnosti [t] a požadované vzdálenosti [km].
6 | 11372 |  | FRÉZOVÁNÍ ZPEVNĚNÝCH PLOCH ASFALTOVÝCH Odfrézování asfaltové vrstvy v tl. 50mm, včetně odvozu a likvidace vyfrézovaného materiálu v režii zhotovitele, kubatura vypočtena pomocí grafického softwaru AutoCad, viz příloha 02 situace, 03 podélný profil | M3 | 29.72 |  | 0
Celkem: (327,32+86,24+180,77)*0,05=29,72 [A]
Položka zahrnuje veškerou manipulaci s vybouranou sutí a s vybouranými hmotami.
7 | 123737 |  | ODKOP PRO SPOD STAVBU SILNIC A ŽELEZNIC TŘ. I, ODVOZ DO 16KM Výkop zeminy včetně pažení a odvozu zeminy na skládku do 16-ti km, viz výměna části konstrukce, kubatura vypočtena pomocí grafického softwaru AutoCad, viz příloha 02 situace, 03 podélný profil | M3 | 102.44 |  | 0
Celkem: 0,5*65+0,65*107,6=102,44 [A]
položka zahrnuje: - vodorovná a svislá doprava, přemístění, přeložení, manipulace s výkopkem - kompletní provedení vykopávky nezapažené i zapažené - ošetření výkopiště po celou dobu práce v něm vč. klimatických opatření - ztížení vykopávek v blízkosti podzemního vedení, konstrukcí a objektů vč. jejich dočasného zajištění - ztížení pod vodou, v okolí výbušnin, ve stísněných prostorech a pod. - příplatek za lepivost - těžení po vrstvách, pásech a po jiných nutných částech (figurách) - čerpání vody vč. čerpacích jímek, potrubí a pohotovostní čerpací soupravy (viz ustanovení k pol. 1151,2) - potřebné snížení hladiny podzemní vody - těžení a rozpojování jednotlivých balvanů - vytahování a nošení výkopku - svahování a přesvah. svahů do konečného tvaru, výměna hornin v podloží a v pláni znehodnocené klimatickými vlivy - ruční vykopávky, odstranění kořenů a napadávek - pažení, vzepření a rozepření vč. přepažování (vyjma štětových stěn) - úpravu, ochranu a očištění dna, základové spáry, stěn a svahů - zhutnění podloží, případně i svahů vč. svahování - zřízení stupňů v podloží a lavic na svazích, není-li pro tyto práce zřízena samostatná položka - udržování výkopiště a jeho ochrana proti vodě - odvedení nebo obvedení vody v okolí výkopiště a ve výkopišti - třídění výkopku - veškeré pomocné konstrukce umožňující provedení vykopávky (příjezdy, sjezdy, nájezdy, lešení, podpěr. konstr., přemostění, zpevněné plochy, zakrytí a pod.) - nezahrnuje uložení zeminy (na skládku, do násypu) ani poplatky za skládku, vykazují se v položce č.0141**
8 | 12920 |  | ČIŠTĚNÍ KRAJNIC OD NÁNOSU Odstranění nánosů zeminy a štěrku u stávajících obrubníků a krajnic včetně odvozu a uložení zeminy na skládku (odvoz viz pol.č. 122739) skládka=69,13m3*1,800t/m3=124,43t Kubatura vypočtena pomocí grafického softwaru AutoCad, viz příloha 02 situace, 03 podélný profil | M3 | 69.13 |  | 0
Celkem: (24,41+127,26+81,93+24,6+4,46+560*1*2)*0,05=69,13 [A]
- natěžení, naložení, případně přeložení, manipulace s výkopkem a uložení na skládku.
9 | 122739 |  | PŘÍPLATEK ZA 1KM DOPRAVY ZEMINY 16 km doprava na skládku k pol.č. 12920 | M3 | 1106.08 |  | 0
69,13*16=1 106,08 [A]
položka zahrnuje vodorovné přemístění zeminy za každý 1km
10 | 12980 |  | ČIŠTĚNÍ ULIČNÍCH VPUSTÍ Úprava uličních vpustí - Čištění uliční vpusti včetně odvozu balastní zeminy na skládky do 16-ti km, s uložením a poplatkem za skládku, viz příloha 02 situace, | KS | 2 |  | 0
Celkem: 2=2,00 [A]
- vodorovná a svislá doprava, přemístění, přeložení, manipulace s výkopkem a uložení na skládku (včetně poplatku za skládku)
11 | 131737 |  | HLOUBENÍ JAM ZAPAŽ I NEPAŽ TŘ. I, ODVOZ DO 16KM Úprava uličních vpustí - Výkop zeminy včetně pažení a odvozu zeminy na skládku do 16-ti km, skládka=19,80m3*2,000t/m3=39,60t Kubatura vypočtena pomocí grafického softwaru AutoCad, viz příloha 02 situace, 03 podélný profil | M3 | 19.8 |  | 0
Celkem: (3,3*2,5+1,1*1,5)*2=19,80 [A]
položka zahrnuje: - vodorovná a svislá doprava, přemístění, přeložení, manipulace s výkopkem - kompletní provedení vykopávky nezapažené i zapažené - ošetření výkopiště po celou dobu práce v něm vč. klimatických opatření - ztížení vykopávek v blízkosti podzemního vedení, konstrukcí a objektů vč. jejich dočasného zajištění - ztížení pod vodou, v okolí výbušnin, ve stísněných prostorech a pod. - příplatek za lepivost - těžení po vrstvách, pásech a po jiných nutných částech (figurách) - čerpání vody vč. čerpacích jímek, potrubí a pohotovostní čerpací soupravy (viz ustanovení k pol. 1151,2) - potřebné snížení hladiny podzemní vody - těžení a rozpojování jednotlivých balvanů - vytahování a nošení výkopku - svahování a přesvah. svahů do konečného tvaru, výměna hornin v podloží a v pláni znehodnocené klimatickými vlivy - ruční vykopávky, odstranění kořenů a napadávek - pažení, vzepření a rozepření vč. přepažování (vyjma štětových stěn) - úpravu, ochranu a očištění dna, základové spáry, stěn a svahů - odvedení nebo obvedení vody v okolí výkopiště a ve výkopišti - třídění výkopku - veškeré pomocné konstrukce umožňující provedení vykopávky (příjezdy, sjezdy, nájezdy, lešení, podpěr. konstr., přemostění, zpevněné plochy, zakrytí a pod.) - nezahrnuje uložení zeminy (na skládku, do násypu) ani poplatky za skládku, vykazují se v položce č.0141**
12 | 17120 |  | ULOŽENÍ SYPANINY DO NÁSYPŮ A NA SKLÁDKY BEZ ZHUTNĚNÍ k pol.č. 123737, 131737 | M3 | 122.24 |  | 0
102,44+19,80=122,24 [A]
položka zahrnuje: - kompletní provedení zemní konstrukce do předepsaného tvaru - ošetření úložiště po celou dobu práce v něm vč. klimatických opatření - ztížení v okolí vedení, konstrukcí a objektů a jejich dočasné zajištění - ztížení provádění ve ztížených podmínkách a stísněných prostorech - ztížené ukládání sypaniny pod vodu - ukládání po vrstvách a po jiných nutných částech (figurách) vč. dosypávek - spouštění a nošení materiálu - úprava, očištění a ochrana podloží a svahů - svahování, uzavírání povrchů svahů - udržování úložiště a jeho ochrana proti vodě - odvedení nebo obvedení vody v okolí úložiště a v úložišti - veškeré pomocné konstrukce umožňující provedení zemní konstrukce (příjezdy, sjezdy, nájezdy, lešení, podpěrné konstrukce, přemostění, zpevněné plochy, zakrytí a pod.)
13 | 17380 |  | ZEMNÍ KRAJNICE A DOSYPÁVKY Z NAKUPOVANÝCH MATERIÁLŮ Vozovka - Nezpevněná krajnice, kamenivo drcené fr. 0/32mm + hutnění Kubatura vypočtena pomocí grafického softwaru AutoCad, viz příloha 02 situace, 03 podélný profil, 04-(1,2,3,4) vzorové příčné řezy | M3 | 17.93 |  | 0
Celkem: 179,26*0,1=17,93 [A]
položka zahrnuje: - kompletní provedení zemní konstrukce včetně nákupu a dopravy materiálu dle zadávací dokumentace - úprava ukládaného materiálu vlhčením, tříděním, promícháním nebo vysoušením, příp. jiné úpravy za účelem zlepšení jeho mech. vlastností - hutnění i různé míry hutnění - ošetření úložiště po celou dobu práce v něm vč. klimatických opatření - ztížení v okolí vedení, konstrukcí a objektů a jejich dočasné zajištění - ztížení provádění vč. hutnění ve ztížených podmínkách a stísněných prostorech - ztížené ukládání sypaniny pod vodu - ukládání po vrstvách a po jiných nutných částech (figurách) vč. dosypávek - spouštění a nošení materiálu - výměna částí zemní konstrukce znehodnocené klimatickými vlivy - svahování, hutnění a uzavírání povrchů svahů - udržování úložiště a jeho ochrana proti vodě - odvedení nebo obvedení vody v okolí úložiště a v úložišti - veškeré pomocné konstrukce umožňující provedení zemní konstrukce (příjezdy, sjezdy, nájezdy, lešení, podpěrné konstrukce, přemostění, zpevněné plochy, zakrytí a pod.)
14 | 17581 |  | OBSYP POTRUBÍ A OBJEKTŮ Z NAKUPOVANÝCH MATERIÁLŮ Úprava uličních vpustí - Zásyp výkopu štěrkodrtí fr. 0/32mm (zásyp hrdlových trubek a revizní šachty), hutněný po vrstvách max.300mm na 100% PS Kubatura vypočtena pomocí grafického softwaru AutoCad, viz příloha 02 situace, 03 podélný profil | M3 | 19.8 |  | 0
Celkem: (3,3*2,5+1,1*1,5)*2=19,80 [A]
položka zahrnuje: - kompletní provedení zemní konstrukce včetně nákupu a dopravy materiálu dle zadávací dokumentace - úprava ukládaného materiálu vlhčením, tříděním, promícháním nebo vysoušením, příp. jiné úpravy za účelem zlepšení jeho mech. vlastností - hutnění i různé míry hutnění - ošetření úložiště po celou dobu práce v něm vč. klimatických opatření - ztížení v okolí vedení, konstrukcí a objektů a jejich dočasné zajištění - ztížení provádění vč. hutnění ve ztížených podmínkách a stísněných prostorech - ztížené ukládání sypaniny pod vodu - ukládání po vrstvách a po jiných nutných částech (figurách) vč. dosypávek - spouštění a nošení materiálu - výměna částí zemní konstrukce znehodnocené klimatickými vlivy - ruční hutnění a výplň jam a prohlubní v podloží - úprava, očištění, ochrana a zhutnění podloží - svahování, hutnění a uzavírání povrchů svahů - zřízení lavic na svazích - udržování úložiště a jeho ochrana proti vodě - odvedení nebo obvedení vody v okolí úložiště a v úložišti - veškeré pomocné konstrukce umožňující provedení zemní konstrukce (příjezdy, sjezdy, nájezdy, lešení, podpěrné konstrukce, přemostění, zpevněné plochy, zakrytí a pod.)
15 | 18110 |  | ÚPRAVA PLÁNĚ SE ZHUTNĚNÍM V HORNINĚ TŘ. I Úprava a zhutnění základové spáry Plocha vypočtena pomocí grafického softwaru AutoCad, viz příloha 02 situace, 04-2 vzorový příčný řez | M2 | 274 |  | 0
Celkem: 274=274,00 [A]
položka zahrnuje úpravu pláně včetně vyrovnání výškových rozdílů. Míru zhutnění určuje projekt.
|  | 1 | Zemní práce |  |  |  | 0 | 0
|  | 4 | Vodorovné konstrukce
1 | 45131 |  | PODKL A VÝPLŇ VRSTVY Z PROST BET Úprava uličních vpustí - betonové obrubníky - dodatečné betonové lože z betonu C16/20 Kubatura vypočtena pomocí grafického softwaru AutoCad, viz příloha 01 technická zpráva, 02 situace, 03 podélný profil | M3 | 0.6 |  | 0
Celkem: 0,1*3*2=0,60 [A]
- dodání čerstvého betonu (betonové směsi) požadované kvality, jeho uložení do požadovaného tvaru při jakékoliv hustotě výztuže, konzistenci čerstvého betonu a způsobu hutnění, ošetření a ochranu betonu, - zhotovení nepropustného, mrazuvzdorného betonu a betonu požadované trvanlivosti a vlastností, - užití potřebných přísad a technologií výroby betonu, - zřízení pracovních a dilatačních spar, včetně potřebných úprav, výplně, vložek, opracování, očištění a ošetření, - bednění požadovaných konstr. (i ztracené) s úpravou dle požadované kvality povrchu betonu, včetně odbedňovacích a odskružovacích prostředků, - podpěrné konstr. (skruže) a lešení všech druhů pro bednění, uložení čerstvého betonu, výztuže a doplňkových konstr., vč. požadovaných otvorů, ochranných a bezpečnostních opatření a základů těchto konstrukcí a lešení, - vytvoření kotevních čel, kapes, nálitků, a sedel, - zřízení všech požadovaných otvorů, kapes, výklenků, prostupů, dutin, drážek a pod., vč. ztížení práce a úprav kolem nich, - úpravy pro osazení výztuže, doplňkových konstrukcí a vybavení, - úpravy povrchu pro položení požadované izolace, povlaků a nátěrů, případně vyspravení, - ztížení práce u kabelových a injektážních trubek a ostatních zařízení osazovaných do betonu, - konstrukce betonových kloubů, upevnění kotevních prvků a doplňkových konstrukcí, - nátěry zabraňující soudržnost betonu a bednění, - výplň, těsnění a tmelení spar a spojů, - opatření povrchů betonu izolací proti zemní vlhkosti v částech, kde přijdou do styku se zeminou nebo kamenivem, - případné zřízení spojovací vrstvy u základů,
2 | 451314 |  | PODKLADNÍ A VÝPLŇOVÉ VRSTVY Z PROSTÉHO BETONU C25/30 Úprava uličních vpustí - Základ pod stružkovou mříží - Beton C25/30 + hutnění Úprava uličních vpustí - Základ pod stružkovou mříží - Bednění =(0,50*0,75+2*0,20m2)*2=1,55m2 Kubatura vypočtena pomocí grafického softwaru AutoCad, viz příloha 01 technická zpráva, 02 situace, 03 podélný profil | M3 | 0.3 |  | 0
Celkem: 0,2*0,75*2=0,30 [A]
- dodání čerstvého betonu (betonové směsi) požadované kvality, jeho uložení do požadovaného tvaru při jakékoliv hustotě výztuže, konzistenci čerstvého betonu a způsobu hutnění, ošetření a ochranu betonu, - zhotovení nepropustného, mrazuvzdorného betonu a betonu požadované trvanlivosti a vlastností, - užití potřebných přísad a technologií výroby betonu, - zřízení pracovních a dilatačních spar, včetně potřebných úprav, výplně, vložek, opracování, očištění a ošetření, - bednění požadovaných konstr. (i ztracené) s úpravou dle požadované kvality povrchu betonu, včetně odbedňovacích a odskružovacích prostředků, - podpěrné konstr. (skruže) a lešení všech druhů pro bednění, uložení čerstvého betonu, výztuže a doplňkových konstr., vč. požadovaných otvorů, ochranných a bezpečnostních opatření a základů těchto konstrukcí a lešení, - vytvoření kotevních čel, kapes, nálitků, a sedel, - zřízení všech požadovaných otvorů, kapes, výklenků, prostupů, dutin, drážek a pod., vč. ztížení práce a úprav kolem nich, - úpravy pro osazení výztuže, doplňkových konstrukcí a vybavení, - úpravy povrchu pro položení požadované izolace, povlaků a nátěrů, případně vyspravení, - ztížení práce u kabelových a injektážních trubek a ostatních zařízení osazovaných do betonu, - konstrukce betonových kloubů, upevnění kotevních prvků a doplňkových konstrukcí, - nátěry zabraňující soudržnost betonu a bednění, - výplň, těsnění a tmelení spar a spojů, - opatření povrchů betonu izolací proti zemní vlhkosti v částech, kde přijdou do styku se zeminou nebo kamenivem, - případné zřízení spojovací vrstvy u základů,
3 | 465923 |  | PŘEDLÁŽDĚNÍ DLAŽBY Z BETON DLAŽDIC Úprava podél úseku s výměnou části konstrukce - betonová dlažba - opětovná pokládka, viz pol.č. 113487 Plocha vypočtena pomocí grafického softwaru AutoCad, viz příloha 01 technická zpráva, 02 situace, 03 podélný profil | M2 | 87 |  | 0
Celkem: 87=87,00 [A]
- pod pojmem *předláždění* se rozumí rozebrání stávající dlažby (pokud není řešena samostatnou položkou) a pokládka dlažby ze stávajícího dlažebního materiálu (bez dodávky nového) - zahrnuje nezbytnou manipulaci s tímto materiálem (nakládání, doprava, složení, očištění) - dodání a rozprostření materiálu pro lože a jeho tloušťku předepsanou dokumentací a pro předepsanou výplň spar - nutné zemní práce (svahování, úpravu pláně a pod.) - zahrnuje podklad pod dlažbu
|  | 4 | Vodorovné konstrukce |  |  |  | 0 | 0
|  | 5 | Komunikace
1 | 56333 | 1 | VOZOVKOVÉ VRSTVY ZE ŠTĚRKODRTI TL. DO 150MM Vozovka - Podsyp (ochranná vrstva) - Štěrkodrť ŠDA fr. 0/63 mm, tl. 150mm + hutnění Plocha vypočtena pomocí grafického softwaru AutoCad, viz příloha 01 technická zpráva, 02 situace, 03 podélný profil, 04-2 vzorové příčné řezy | M2 | 274 |  | 0
Celkem: 274=274,00 [A]
- dodání kameniva předepsané kvality a zrnitosti - rozprostření a zhutnění vrstvy v předepsané tloušťce - zřízení vrstvy bez rozlišení šířky, pokládání vrstvy po etapách - nezahrnuje postřiky, nátěry
2 | 56333 | 2 | VOZOVKOVÉ VRSTVY ZE ŠTĚRKODRTI TL. DO 150MM Vozovka - Podkladní vrstva - Štěrkodrť ŠDA fr. 0/63 mm, tl. 150mm + hutnění Plocha vypočtena pomocí grafického softwaru AutoCad, viz příloha 01 technická zpráva, 02 situace, 03 podélný profil, 04-2 vzorové příčné řezy | M2 | 274 |  | 0
Celkem: 274=274,00 [A]
- dodání kameniva předepsané kvality a zrnitosti - rozprostření a zhutnění vrstvy v předepsané tloušťce - zřízení vrstvy bez rozlišení šířky, pokládání vrstvy po etapách - nezahrnuje postřiky, nátěry
3 | 572123 | 1 | INFILTRAČNÍ POSTŘIK Z KATIONAKTIVNÍ EMULZE DO 1,0KG/M2 Vozovka - Infiltrační postřik v množství 1,0kg/m2, k pol.č. 56333.2 Plocha vypočtena pomocí grafického softwaru AutoCad, viz příloha 01 technická zpráva, 02 situace, 03 podélný profil, 04-2, vzorový příčný řez | M2 | 274 |  | 0
Celkem: 274=274,00 [A]
- dodání všech předepsaných materiálů pro postřiky v předepsaném množství - provedení dle předepsaného technologického předpisu - zřízení vrstvy bez rozlišení šířky, pokládání vrstvy po etapách - úpravu napojení, ukončení
4 | 572123 | 2 | INFILTRAČNÍ POSTŘIK Z KATIONAKTIVNÍ EMULZE DO 1,0KG/M2 Vozovka - Infiltrační postřik v množství 1,0kg/m2, k pol.č. 574A03 Plocha vypočtena pomocí grafického softwaru AutoCad, viz příloha 01 technická zpráva, 02 situace, 03 podélný profil, 04-1,3,4 vzorové příčné řezy | M2 | 3732.73 |  | 0
Celkem: 3732,73=3 732,73 [A]
- dodání všech předepsaných materiálů pro postřiky v předepsaném množství - provedení dle předepsaného technologického předpisu - zřízení vrstvy bez rozlišení šířky, pokládání vrstvy po etapách - úpravu napojení, ukončení
5 | 572213 | 1 | SPOJOVACÍ POSTŘIK Z KATIONAKTIVNÍ EMULZE DO 0,5KG/M2 Vozovka - Spojovací postřik v množství 0,40kg/m2, k pol.č. 574A44 Plocha vypočtena pomocí grafického softwaru AutoCad, viz příloha 01 technická zpráva, 02 situace, 03 podélný profil, 04-1,3,4 vzorové příčné řezy | M2 | 3967.06 |  | 0
Celkem: 3967,06=3 967,06 [A]
- dodání všech předepsaných materiálů pro postřiky v předepsaném množství - provedení dle předepsaného technologického předpisu - zřízení vrstvy bez rozlišení šířky, pokládání vrstvy po etapách - úpravu napojení, ukončení
6 | 572213 | 2 | SPOJOVACÍ POSTŘIK Z KATIONAKTIVNÍ EMULZE DO 0,5KG/M2 Vozovka - Spojovací postřik v množství 0,40kg/m2, k pol.č. 574C46 Plocha vypočtena pomocí grafického softwaru AutoCad, viz příloha 01 technická zpráva, 02 situace, 03 podélný profil, 04-2 vzorové příčné řezy | M2 | 274 |  | 0
Celkem: 274=274,00 [A]
- dodání všech předepsaných materiálů pro postřiky v předepsaném množství - provedení dle předepsaného technologického předpisu - zřízení vrstvy bez rozlišení šířky, pokládání vrstvy po etapách - úpravu napojení, ukončení
7 | 57472 |  | VOZOVKOVÉ VÝZTUŽNÉ VRSTVY Z GEOTEXTILIE Vozovka - Netkaná geotextilie šířky 1,00m, minimální hmotnost 300 g/m2 Plocha vypočtena pomocí grafického softwaru AutoCad, viz příloha 01 technická zpráva, 02 situace, 03 podélný profil, 04-2 vzorový příčný řez | M2 | 175 |  | 0
Celkem: 175*1=175,00 [A]
- dodání geotextilie v požadované kvalitě a v množství včetně přesahů (přesahy započteny v jednotkové ceně) - očištění podkladu - pokládka geotextilie dle předepsaného technologického předpisu
8 | 574A03 |  | ASFALTOVÝ BETON PRO OBRUSNÉ VRSTVY ACO 11 Vozovka - vyrovnávací vrstva ACO 11, tl. 35-50mm + hutnění Kubatura vypočtena pomocí grafického softwaru AutoCad, viz příloha 01 technická zpráva, 02 situace, 03 podélný profil, 04-1,2,3,4 vzorové příčné řezy | M3 | 158.64 |  | 0
Celkem: 3732,73*0,0425=158,64 [A]
- dodání směsi v požadované kvalitě - očištění podkladu - uložení směsi dle předepsaného technologického předpisu, zhutnění vrstvy v předepsané tloušťce - zřízení vrstvy bez rozlišení šířky, pokládání vrstvy po etapách, včetně pracovních spar a spojů - úpravu napojení, ukončení podél obrubníků, dilatačních zařízení, odvodňovacích proužků, odvodňovačů, vpustí, šachet a pod. - nezahrnuje postřiky, nátěry - nezahrnuje těsnění podél obrubníků, dilatačních zařízení, odvodňovacích proužků, odvodňovačů, vpustí, šachet a pod.
9 | 574A44 |  | ASFALTOVÝ BETON PRO OBRUSNÉ VRSTVY ACO 11+, TL. 50MM Vozovka - Obrusná vrstva ACO 11+, tl. 50mm + hutnění Plocha vypočtena pomocí grafického softwaru AutoCad, viz příloha 01 technická zpráva, 02 situace, 03 podélný profil, 04-1,2,3,4 vzorové příčné řezy | M2 | 3967.06 |  | 0
Celkem: 3967,06=3 967,06 [A]
- dodání směsi v požadované kvalitě - očištění podkladu - uložení směsi dle předepsaného technologického předpisu, zhutnění vrstvy v předepsané tloušťce - zřízení vrstvy bez rozlišení šířky, pokládání vrstvy po etapách, včetně pracovních spar a spojů - úpravu napojení, ukončení podél obrubníků, dilatačních zařízení, odvodňovacích proužků, odvodňovačů, vpustí, šachet a pod. - nezahrnuje postřiky, nátěry - nezahrnuje těsnění podél obrubníků, dilatačních zařízení, odvodňovacích proužků, odvodňovačů, vpustí, šachet a pod.
10 | 574C46 |  | ASFALTOVÝ BETON PRO LOŽNÍ VRSTVY ACL 16+, TL. 50MM Vozovka - Ložní vrstva ACL 16+ tl. 50mm + hutnění Plocha vypočtena pomocí grafického softwaru AutoCad, viz příloha 01 technická zpráva, 02 situace, 03 podélný profil, 04-2, vzorový příčný řez | M2 | 274 |  | 0
Celkem: 274=274,00 [A]
- dodání směsi v požadované kvalitě - očištění podkladu - uložení směsi dle předepsaného technologického předpisu, zhutnění vrstvy v předepsané tloušťce - zřízení vrstvy bez rozlišení šířky, pokládání vrstvy po etapách, včetně pracovních spar a spojů - úpravu napojení, ukončení podél obrubníků, dilatačních zařízení, odvodňovacích proužků, odvodňovačů, vpustí, šachet a pod. - nezahrnuje postřiky, nátěry - nezahrnuje těsnění podél obrubníků, dilatačních zařízení, odvodňovacích proužků, odvodňovačů, vpustí, šachet a pod.
11 | 574E46 |  | ASFALTOVÝ BETON PRO PODKLADNÍ VRSTVY ACP 16+,TL. 50MM Vozovka - Podkladní vrstva ACP 16+ tl. 50Mm + hutnění Plocha vypočtena pomocí grafického softwaru AutoCad, viz příloha 01 technická zpráva, 02 situace, 03 podélný profil, 04-2, vzorový příčný řez | M2 | 274 |  | 0
Celkem: 274=274,00 [A]
- dodání směsi v požadované kvalitě - očištění podkladu - uložení směsi dle předepsaného technologického předpisu, zhutnění vrstvy v předepsané tloušťce - zřízení vrstvy bez rozlišení šířky, pokládání vrstvy po etapách, včetně pracovních spar a spojů - úpravu napojení, ukončení podél obrubníků, dilatačních zařízení, odvodňovacích proužků, odvodňovačů, vpustí, šachet a pod. - nezahrnuje postřiky, nátěry - nezahrnuje těsnění podél obrubníků, dilatačních zařízení, odvodňovacích proužků, odvodňovačů, vpustí, šachet a pod.
12 | 58920 |  | VÝPLŇ SPAR MODIFIKOVANÝM ASFALTEM Vozovka - Asfaltová zálivka, k pol.č. 919111 Styčné spáry, délka vypočtena pomocí grafického softwaru AutoCad, viz příloha 01 technická zpráva, 02 situace, 03 podélný profil, | M | 49.61 |  | 0
Celkem: 4,85+10,27+20,58+4,02+5,99+3,9=49,61 [A]
položka zahrnuje: - dodávku předepsaného materiálu - vyčištění a výplň spar tímto materiálem
|  | 5 | Komunikace |  |  |  | 0 | 0
|  | 8 | Potrubí
1 | 89712a |  | VPUSŤ KANALIZAČNÍ ULIČNÍ ČÁST Z BETONOVÝCH DÍLCŮ Úprava uličních vpustí - Nová část vtokové obrubníkové uliční vpusti (prefabrikáty - 2x skruž + vyrovnávací prstenec + kalový koš + rám s mříží), viz příloha 01 technická zpráva, 02 situace, | KS | 2 |  | 0
Celkem: 2=2,00 [A]
položka zahrnuje: - dodávku a osazení předepsaných dílů včetně mříže - výplň, těsnění a tmelení spar a spojů, - opatření povrchů betonu izolací proti zemní vlhkosti v částech, kde přijdou do styku se zeminou nebo kamenivem, - nezahrnuje předepsané podkladní konstrukce
2 | 89921 |  | VÝŠKOVÁ ÚPRAVA POKLOPŮ Výšková rektifikace stávajících poklopů kanalizačních šachet, uličních vpustí, vodovodních přípojek, šoupat a hydrantů, zaměřeno na místě | KS | 22 |  | 0
Celkem: 22=22,00 [A]
- položka výškové úpravy zahrnuje všechny nutné práce a materiály pro zvýšení nebo snížení zařízení (včetně nutné úpravy stávajícího povrchu vozovky nebo chodníku).
|  | 8 | Potrubí |  |  |  | 0 | 0
|  | 9 | Ostatní konstrukce a práce
1 | 917223 |  | SILNIČNÍ A CHODNÍKOVÉ OBRUBY Z BETONOVÝCH OBRUBNÍKŮ ŠÍŘ 100MM Úprava v úseku s výměnou části konstrukce - pokládka nových obrubníků, viz položka č. 113524, délka vypočtena pomocí grafického softwaru AutoCad, viz příloha 01 technická zpráva, 02 situace, 03 podélný profil, | M | 180 |  | 0
Celkem: 180=180,00 [A]
Položka zahrnuje: dodání a pokládku betonových obrubníků o rozměrech předepsaných zadávací dokumentací betonové lože i boční betonovou opěrku.
2 | 919111 |  | ŘEZÁNÍ ASFALTOVÉHO KRYTU VOZOVEK TL DO 50MM Řezání asfaltového krytu pro odfrézování asfaltových vrstev, se zarovnáním styčné spáry, s odstraněním zbytků živičných materiálů v režii zhotovitele Délka vypočtena pomocí grafického softwaru AutoCad, viz příloha 01 technická zpráva, 02 situace, 03 podélný profil, | M | 49.61 |  | 0
Celkem: 4,85+10,27+20,58+4,02+5,99+3,9=49,61 [A]
položka zahrnuje řezání vozovkové vrstvy v předepsané tloušťce, včetně spotřeby vody
3 | 93818 |  | OČIŠTĚNÍ ASFALT VOZOVEK ZAMETENÍM Vozovka - Očistění povrchu stávající komunikace před pokládkou nových asfaltových vrstev Plocha vypočtena pomocí grafického softwaru AutoCad, viz příloha 01 technická zpráva, 02 situace, | M2 | 3967.06 |  | 0
Celkem: 3967,06=3 967,06 [A]
položka zahrnuje očištění předepsaným způsobem včetně odklizení vzniklého odpadu v režii zhotovitele
4 | 96687a |  | VYBOURÁNÍ ČÁSTÍ ULIČNÍCH VPUSTÍ Úprava uličních vpustí - Odstranění části ŽB uliční vpusti (prefabrikáty – 2x skruž + vyrovnávací prstenec + koš + rám s mříží) Odvoz stavební suti a vybouraných hmot na skládku do 16-ti km, včetně uložení a poplatku za skládku =(2*0,058+0,030+0,050)*2=0,20t viz příloha 01 technická zpráva, 02 situace, | KS | 2 |  | 0
Celkem: 2=2,00 [A]
- položka zahrnuje veškerou manipulaci s vybouranou sutí a hmotami včetně uložení na skládku a poplatku za skládku.
5 | 967157 |  | VYBOURÁNÍ ČÁSTÍ KONSTRUKCÍ BETON S ODVOZEM DO 16KM Odstranění dobetonovaných napojení sjezdů, odvoz stavební suti na skládku do 16-ti km, včetně uložení na skládku skládka=2,91m3*2,500t/m3=7,28t Kubatura vypočtena pomocí grafického softwaru AutoCad, viz příloha 01 technická zpráva, 02 situace, | M3 | 2.91 |  | 0
Celkem: (4,3+8,2+4,3+6,3+2+4)*0,1=2,91 [A]
- položka zahrnuje veškerou manipulaci s vybouranou sutí a hmotami.
|  | 9 | Ostatní konstrukce a práce |  |  |  | 0 | 0
|  |  | C e l k e m |  |  |  | 0 | 0