## II_425
ASPE 9 |  | Firma: Firma
Příloha k formuláři pro ocenění nabídky
Stavba : |  | II/425 | ŽIDLOCHOVICE - NOSISLAV
číslo a název SO: |  | II/425 | ŽIDLOCHOVICE - NOSISLAV
číslo a název rozpočtu: |  | II/425 | ŽIDLOCHOVICE - NOSISLAV
Poř. č.pol. | Kód položky | Varianta položky | Název položky | jednotka | Počet jednotek | CENA
[6 empty] | jednotková | celkem
1 | 2 | 3 | 4 | 5 | 6 | 7 | 8
|  | 0 | Všeobecné konstrukce a práce
1 | 014102 | a | POPLATKY ZA SKLÁDKU živice a obalované kamenivo, beton | T | 1346.32 |  | 0
viz pol. 113138 - kryt s asfalt. pojivem : 368,23 m3*2,4=883,75 [A] viz pol 113337 - podklad z penetrač. makadamu : 184,12 m3 *2,4=441,89 [B] viz pol. 11315 - kryt z betonu : 7,25 m3*2,3=16,67 [C] viz pol. 96687 - vybourání uličních vpustí: 2*2,0=4,00 [E] Celkem: A+B+C+E=1 346,31 [D] dle samostatného výkazu výměr
zahrnuje veškeré poplatky provozovateli skládky související s uložením odpadu na skládce.
2 | 014102 | b | POPLATKY ZA SKLÁDKU podkladní vrstvy a odtěžené podloží | T | 4876.61 |  | 0
viz pol. 123737.2 - podloží hor.I : 1096,5 m3 * 2,0=2 193,00 [A] viz pol. 113327 - podklad z kameniva : 600,95 m3*1,9=1 141,81 [B] viz pol. 123737.1 - podloží. tř hor.I : 539,16 m3*2,0=1 078,32 [C] viz pol. 93808 - čištění nánosu z povrchu vozovek : 24393,6*0,01*1,9=463,48 [D] Celkem: A+B+C+D=4 876,61 [E] dle samostatného výkazu výměr
zahrnuje veškeré poplatky provozovateli skládky související s uložením odpadu na skládce.
|  | 0 | Všeobecné konstrukce a práce |  |  |  | 0 | 0
|  | 1 | Zemní práce
3 | 11120 |  | ODSTRANĚNÍ KŘOVIN odstranění náletových dřevin se spálením na místě | M2 | 405.9 |  | 0
odstranění křovin a stromů do průměru 100 mm doprava dřevin bez ohledu na vzdálenost spálení na hromadách nebo štěpkování
4 | 113138 |  | ODSTRANĚNÍ KRYTU VOZOVEK A CHODNÍKŮ S ASFALT POJIVEM, ODVOZ DO 20KM vybourání živičného povrchu tl. 120 mm, odvoz na skládku do 15 km | M3 | 368.23 |  | 0
km 0,000-0,180 :1448,6 m2*0,12=173,83 [A] lokální sanace : 1620,0 m2*0,12=194,40 [B] Celkem: A+B=368,23 [C] dle samostatného výkazu výměr
Položka zahrnuje veškerou manipulaci s vybouranou sutí a s vybouranými hmotami vč. uložení na skládku. Nezahrnuje poplatek za skládku, který se vykazuje v položce 014102a
5 | 11315 |  | ODSTRANĚNÍ KRYTU VOZOVEK A CHODNÍKŮ Z BETONU vybourání stáv.betonové plochy tl. 0,1 m (odvodňovací rigol), odvoz na skládku do 15 km | M3 | 7.25 |  | 0
72,50 m2*0,1=7,25 [A] dle samostatného výkazu výměr
Položka zahrnuje veškerou manipulaci s vybouranou sutí a s vybouranými hmotami vč. uložení na skládku. Nezahrnuje poplatek za skládku, který se vykazuje v položce 014102a
6 | 113177 |  | ODSTRAN KRYTU VOZOVEK A CHODNÍKŮ Z DLAŽEB KOSTEK, ODVOZ DO 15KM bourání stávajícího dvojřádku, očištění od betonovéko lože, včetně odvozu na skládku do 15 km (bez poplatku), včetně zvážení kostek | M3 | 92.56 |  | 0
km 0,000-0,180 (360,0m) : 360,0*0,2*0,1=7,20 [A] km 0,180-3,02540 ( 4268,10m) : 4268,10*0,2*0,1=85,36 [B] Celkem: A+B=92,56 [C] dle samostatného výkazu výměr
Položka zahrnuje veškerou manipulaci s vybouranou sutí a s vybouranými hmotami vč. uložení na skládku, vč. zvážení kostek
7 | 113327 |  | ODSTRAN PODKL VOZOVEK A CHODNÍKŮ Z KAMENIVA NESTMEL, ODVOZ DO 15KM vybourání podkladu z kameniva drceného tl. 180 mm | M3 | 600.95 |  | 0
km 0,000-0,180 - vybourání podkladu z kameniva drceného tl. 180 mm:1538,6 m2 *0,18=276,95 [A] lokální sanace - vybourání podkladu z kameniva drceného tl. 200 mm : 1620 m2 *0,2=324,00 [B] Celkem: A+B=600,95 [C] dle samostatného výkazu výměr
Položka zahrnuje veškerou manipulaci s vybouranou sutí a s vybouranými hmotami vč. uložení na skládku. Nezahrnuje poplatek za skládku, který se vykazuje v položce 014102b
8 | 113337 |  | ODSTRAN PODKL VOZOVEK A CHOD S ASFALT POJIVEM, ODVOZ DO 15KM vybourání podkladu z penetračního makadamu tl. 60 mm | M3 | 184.12 |  | 0
km 0,000-0,180 : 1448,6 m2 *0,06=86,92 [A] lokální sanace : 1620,0m2 *0,06=97,20 [B] Celkem: A+B=184,12 [C] dle samostatného výkazu výměr
Položka zahrnuje veškerou manipulaci s vybouranou sutí a s vybouranými hmotami vč. uložení na skládku. Nezahrnuje poplatek za skládku, který se vykazuje v položce 014102a
9 | 11354 |  | ODSTRANĚNÍ OBRUB Z KRAJNÍKŮ vybourání stáv.žulového krajníku bez odvozu - určeno k opětovnému použití | M | 145 |  | 0
dle samostatného výkazu výměr
Položka zahrnuje veškerou manipulaci s vybouranou sutí a s vybouranými hmotami
10 | 11372 |  | FRÉZOVÁNÍ VOZOVEK ASFALTOVÝCH použití do nezpevněných krajnic | M3 | 474.39 |  | 0
km 0,180-3,025 -( fr. do hloubky 10 - 30 mm) : 22488,40 m2 *0,02=449,77 [A] přechodové úseky - napojení nových vrstev na stávající stav (fr.do hloubky 0-90 mm) : (118,90+81,30) m2*0,05=10,01 [B] napojení na MK km 2,746 - (fr.do hloubky 0-90 mm) : 324,60 m2*0,045=14,61 [C] Celkem: A+B+C=474,39 [D] dle samostatného výkazu výměr
Položka zahrnuje veškerou manipulaci s vybouranou sutí a s vybouranými hmotami
11 | 123737 | 1 | ODKOP PRO SPOD STAVBU SILNIC A ŽELEZNIC TŘ. I, ODVOZ DO 15KM | M3 | 539.16 |  | 0
úprava nezpevněných krajnic - v tl. 100 mm a š. 1,5 m (v prostoru svodidel) : 1138,0 m*1,5*0,1=170,70 [A] dtto v tl. 100 mm a š. 0,75 m (podél komunikace) : 4912,8m*0,75*0,1=368,46 [B] Celkem: A+B=539,16 [C] dle samostatného výkazu výměr
položka zahrnuje: - vodorovná a svislá doprava, přemístění, přeložení, manipulace s výkopkem - kompletní provedení vykopávky nezapažené i zapažené - ošetření výkopiště po celou dobu práce v něm vč. klimatických opatření - ztížení vykopávek v blízkosti podzemního vedení, konstrukcí a objektů vč. jejich dočasného zajištění - ztížení pod vodou, v okolí výbušnin, ve stísněných prostorech a pod. - příplatek za lepivost - těžení po vrstvách, pásech a po jiných nutných částech (figurách) - čerpání vody vč. čerpacích jímek, potrubí a pohotovostní čerpací soupravy (viz ustanovení k pol. 1151,2) - potřebné snížení hladiny podzemní vody - těžení a rozpojování jednotlivých balvanů - vytahování a nošení výkopku - svahování a přesvah. svahů do konečného tvaru, výměna hornin v podloží a v pláni znehodnocené klimatickými vlivy - ruční vykopávky, odstranění kořenů a napadávek - pažení, vzepření a rozepření vč. přepažování (vyjma štětových stěn) - úpravu, ochranu a očištění dna, základové spáry, stěn a svahů - zhutnění podloží, případně i svahů vč. svahování - zřízení stupňů v podloží a lavic na svazích, není-li pro tyto práce zřízena samostatná položka - udržování výkopiště a jeho ochrana proti vodě - odvedení nebo obvedení vody v okolí výkopiště a ve výkopišti - třídění výkopku - veškeré pomocné konstrukce umožňující provedení vykopávky (příjezdy, sjezdy, nájezdy, lešení, podpěr. konstr., přemostění, zpevněné plochy, zakrytí a pod.) - nezahrnuje uložení zeminy (na skládku, do násypu) ani poplatky za skládku, vykazují se v položce č.014102b
12 | 123737 | 2 | ODKOP PRO SPOD STAVBU SILNIC A ŽELEZNIC TŘ. I, ODVOZ DO 16KM | M3 | 1096.5 |  | 0
lokální sanace - odtěžení podloží v tl. 400 mm v hor. tř. I : 1620 m2*0,4=648,00 [A] reprofilace silničních příkopů : 22,2+426,3=448,50 [B] Celkem: A+B=1 096,50 [C] dle samostatného výkazu výměr
položka zahrnuje: - vodorovná a svislá doprava, přemístění, přeložení, manipulace s výkopkem - kompletní provedení vykopávky nezapažené i zapažené - ošetření výkopiště po celou dobu práce v něm vč. klimatických opatření - ztížení vykopávek v blízkosti podzemního vedení, konstrukcí a objektů vč. jejich dočasného zajištění - ztížení pod vodou, v okolí výbušnin, ve stísněných prostorech a pod. - příplatek za lepivost - těžení po vrstvách, pásech a po jiných nutných částech (figurách) - čerpání vody vč. čerpacích jímek, potrubí a pohotovostní čerpací soupravy (viz ustanovení k pol. 1151,2) - potřebné snížení hladiny podzemní vody - těžení a rozpojování jednotlivých balvanů - vytahování a nošení výkopku - svahování a přesvah. svahů do konečného tvaru, výměna hornin v podloží a v pláni znehodnocené klimatickými vlivy - ruční vykopávky, odstranění kořenů a napadávek - pažení, vzepření a rozepření vč. přepažování (vyjma štětových stěn) - úpravu, ochranu a očištění dna, základové spáry, stěn a svahů - zhutnění podloží, případně i svahů vč. svahování - zřízení stupňů v podloží a lavic na svazích, není-li pro tyto práce zřízena samostatná položka - udržování výkopiště a jeho ochrana proti vodě - odvedení nebo obvedení vody v okolí výkopiště a ve výkopišti - třídění výkopku - veškeré pomocné konstrukce umožňující provedení vykopávky (příjezdy, sjezdy, nájezdy, lešení, podpěr. konstr., přemostění, zpevněné plochy, zakrytí a pod.) - nezahrnuje uložení zeminy (na skládku, do násypu) ani poplatky za skládku, vykazují se v položce č.0141**
13 | 12931 |  | ČIŠTĚNÍ PŘÍKOPŮ OD NÁNOSU DO 0,25M3/M vyčištění betonového odvodňovacího žlabu, zajištění průtočnosti | M | 188 |  | 0
dle samostatného výkazu výměr
- vodorovná a svislá doprava, přemístění, přeložení, manipulace s výkopkem a uložení na skládku (bez poplatku)
14 | 12970 |  | ČIŠTĚNÍ KANALIZAČNÍCH ŠACHET odvodnění - vyčištění drenážních šachtic | KUS | 1 |  | 0
dle samostatného výkazu výměr
- vodorovná a svislá doprava, přemístění, přeložení, manipulace s výkopkem a uložení na skládku (bez poplatku)
15 | 12980 |  | ČIŠTĚNÍ ULIČNÍCH VPUSTÍ vyčištění a zajištění průtočnosti vpustí | KUS | 2 |  | 0
dle samostatného výkazu výměr
- vodorovná a svislá doprava, přemístění, přeložení, manipulace s výkopkem a uložení na skládku (bez poplatku)
16 | 129945 |  | ČIŠTĚNÍ POTRUBÍ DN DO 300MM vyčištění a zajištění průtočnosti přípojek DN 250 | M | 32 |  | 0
dle samostatného výkazu výměr
- vodorovná a svislá doprava, přemístění, přeložení, manipulace s výkopkem a uložení na skládku (bez poplatku)
17 | 129958 |  | ČIŠTĚNÍ POTRUBÍ DN DO 600MM | M | 36.5 |  | 0
propustek č. 4+5 : 20,0+16,5=36,50 [A]
- vodorovná a svislá doprava, přemístění, přeložení, manipulace s výkopkem a uložení na skládku (bez poplatku)
18 | 12996 |  | ČIŠTĚNÍ POTRUBÍ DN DO 800MM | M | 111.7 |  | 0
propustky č. 1+2+7+8+11+12+14 . 21,5+12,4+15,2+10,2+14,7+15,2+22,5=111,70 [A]
- vodorovná a svislá doprava, přemístění, přeložení, manipulace s výkopkem a uložení na skládku (bez poplatku)
19 | 129971 |  | ČIŠTĚNÍ POTRUBÍ DN DO 1000MM | M | 120.2 |  | 0
propustek č. 3+6+9+10+13+15+16 : 12,5+15,9+12,0+11,0+22,0+25,4+21,4=120,20 [A]
- vodorovná a svislá doprava, přemístění, přeložení, manipulace s výkopkem a uložení na skládku (bez poplatku)
20 | 17320 |  | ZEMNÍ KRAJNICE A DOSYPÁVKY BEZ ZHUTNĚNÍ dosypávka zeminou tl. 90 mm | M3 | 217.13 |  | 0
odvodňovací rigol :72,50*0,09=6,53 [A] zemní krajnice po sanaci deformovaných krajů - dosypávka zeminou : 210,60=210,60 [B] Celkem: A+B=217,13 [C] dle samostatného výkazu výměr
položka zahrnuje: - kompletní provedení zemní konstrukce vč. výběru vhodného materiálu - úprava ukládaného materiálu vlhčením, tříděním, promícháním nebo vysoušením, příp. jiné úpravy za účelem zlepšení jeho mech. vlastností - ošetření úložiště po celou dobu práce v něm vč. klimatických opatření - ztížení v okolí vedení, konstrukcí a objektů a jejich dočasné zajištění - ztížení provádění vč. hutnění ve ztížených podmínkách a stísněných prostorech - ztížené ukládání sypaniny pod vodu - ukládání po vrstvách a po jiných nutných částech (figurách) vč. dosypávek - spouštění a nošení materiálu - výměna částí zemní konstrukce znehodnocené klimatickými vlivy - svahování, hutnění a uzavírání povrchů svahů - udržování úložiště a jeho ochrana proti vodě - odvedení nebo obvedení vody v okolí úložiště a v úložišti - veškeré pomocné konstrukce umožňující provedení zemní konstrukce (příjezdy, sjezdy, nájezdy, lešení, podpěrné konstrukce, přemostění, zpevněné plochy, zakrytí a pod.)
21 | 18090 |  | VŠEOBECNÉ ÚPRAVY OSTATNÍCH PLOCH svahování - reprofilace silničních příkopů | M2 | 7629.82 |  | 0
417,62+2841,8+4370,40=7 629,82 [A] dle samostatného výkazu výměr
Všeobecné úpravy musí zahrnovat úpravu území po uskutečnění stavby, tak jak je požadováno v zadávací dokumentaci s výjimkou těch prací, pro které jsou uvedeny samostatné položky.
22 | 18221 |  | ROZPROSTŘENÍ ORNICE VE SVAHU V TL DO 0,10M ohumusování v tl. 100 mm - reprofilace silničních příkopů | M2 | 7629.82 |  | 0
417,62+2841,8+4370,4=7 629,82 [A] dle samostatného výkazu výměr
položka zahrnuje: nutné přemístění ornice z dočasných skládek vzdálených do 50m rozprostření ornice v předepsané tloušťce ve svahu přes 1:5
23 | 18242 |  | ZALOŽENÍ TRÁVNÍKU HYDROOSEVEM NA ORNICI reprofilace silničních příkopů | M2 | 7629.82 |  | 0
417,62+2841,8+4370,4=7 629,82 [A] dle samostatného výkazu výměr
Zahrnuje dodání předepsané travní směsi, hydroosev na ornici, zalévání, první pokosení, to vše bez ohledu na sklon terénu
|  | 1 | Zemní práce |  |  |  | 0 | 0
|  | 2 | Základy
24 | 28997 |  | OPLÁŠTĚNÍ (ZPEVNĚNÍ) Z GEOTEXTILIE A GEOMŘÍŽOVIN | M2 | 1620 |  | 0
lokální sanace - 1620,0=1 620,00 [A] dle samostatného výkazu výměr
Položka zahrnuje: - dodávku předepsané geotextilie nebo geomřížoviny - úpravu, očištění a ochranu podkladu - přichycení k podkladu, případně zatížení - úpravy spojů a zajištění okrajů - úpravy pro odvodnění - nutné přesahy - mimostaveništní a vnitrostaveništní dopravu
|  | 2 | Základy |  |  |  | 0 | 0
|  | 3 | Svislé konstrukce
25 | 317325 |  | ŘÍMSY ZE ŽELEZOBETONU DO C30/37 (B37) vyspravení čela propustku, včetně zřízení bednění ( cca 6,5 m2) a jeho odstranění | M3 | 1.4 |  | 0
dle samostatného výkazu výměr
položka zahrnuje: - dodání čerstvého betonu (betonové směsi) požadované kvality, jeho uložení do požadovaného tvaru při jakékoliv hustotě výztuže, konzistenci čerstvého betonu a způsobu hutnění, ošetření a ochranu betonu, - zhotovení nepropustného, mrazuvzdorného betonu a betonu požadované trvanlivosti a vlastností, - užití potřebných přísad a technologií výroby betonu, - zřízení pracovních a dilatačních spar, včetně potřebných úprav, výplně, vložek, opracování, očištění a ošetření, - bednění požadovaných konstr. (i ztracené) s úpravou dle požadované kvality povrchu betonu, včetně odbedňovacích a odskružovacích prostředků, - podpěrné konstr. (skruže) a lešení všech druhů pro bednění, uložení čerstvého betonu, výztuže a doplňkových konstr., vč. požadovaných otvorů, ochranných a bezpečnostních opatření a základů těchto konstrukcí a lešení, - vytvoření kotevních čel, kapes, nálitků, a sedel, - zřízení všech požadovaných otvorů, kapes, výklenků, prostupů, dutin, drážek a pod., vč. ztížení práce a úprav kolem nich, - úpravy pro osazení výztuže, doplňkových konstrukcí a vybavení, - úpravy povrchu pro položení požadované izolace, povlaků a nátěrů, případně vyspravení, - ztížení práce u kabelových a injektážních trubek a ostatních zařízení osazovaných do betonu, - konstrukce betonových kloubů, upevnění kotevních prvků a doplňkových konstrukcí, - nátěry zabraňující soudržnost betonu a bednění, - výplň, těsnění a tmelení spar a spojů, - opatření povrchů betonu izolací proti zemní vlhkosti v částech, kde přijdou do styku se zeminou nebo kamenivem, - případné zřízení spojovací vrstvy u základů, - úpravy pro osazení zařízení ochrany konstrukce proti vlivu bludných proudů
26 | 317365 |  | VÝZTUŽ ŘÍMS Z OCELI 10505 cca 160 kg/m3 | T | 0.22 |  | 0
1,4*0,16=0,22 [A] dle samostatného výkazu výměr
položka zahrnuje: - dodání betonářské výztuže v požadované kvalitě, stříhání, řezání, ohýbání a spojování do všech požadovaných tvarů (vč. armakošů) a uložení s požadovaným zajištěním polohy a krytí výztuže betonem, - veškeré svary nebo jiné spoje výztuže, - pomocné konstrukce a práce pro osazení a upevnění výztuže, - zednické výpomoci pro montáž betonářské výztuže, - úpravy výztuže pro osazení doplňkových konstrukcí, - ochranu výztuže do doby jejího zabetonování, - úpravy výztuže pro zřízení železobetonových kloubů, kotevních prvků, závěsných ok a doplňkových konstrukcí, - veškerá opatření pro zajištění soudržnosti výztuže a betonu, - vodivé propojení výztuže, které je součástí ochrany konstrukce proti vlivům bludných proudů, vyvedení do měřících skříní nebo míst pro měření bludných proudů (vlastní měřící skříně se uvádějí položkami SD 74) - povrchovou antikorozní úpravu výztuže, - separaci výztuže, - osazení měřících zařízení a úpravy pro ně, - osazení měřících skříní nebo míst pro měření bludných proudů.
|  | 3 | Svislé konstrukce |  |  |  | 0 | 0
|  | 4 | Vodorovné konstrukce
27 | 45131 |  | PODKL A VÝPLŇ VRSTVY Z PROST BET beton.lože tl. 10 cm pod dlažbu | M3 | 4.86 |  | 0
8,0*0,1+40,6*0,1=4,86 [A] dle samostatného výkazu výměr
- dodání čerstvého betonu (betonové směsi) požadované kvality, jeho uložení do požadovaného tvaru při jakékoliv hustotě výztuže, konzistenci čerstvého betonu a způsobu hutnění, ošetření a ochranu betonu, - zhotovení nepropustného, mrazuvzdorného betonu a betonu požadované trvanlivosti a vlastností, - užití potřebných přísad a technologií výroby betonu, - zřízení pracovních a dilatačních spar, včetně potřebných úprav, výplně, vložek, opracování, očištění a ošetření, - bednění požadovaných konstr. (i ztracené) s úpravou dle požadované kvality povrchu betonu, včetně odbedňovacích a odskružovacích prostředků, - podpěrné konstr. (skruže) a lešení všech druhů pro bednění, uložení čerstvého betonu, výztuže a doplňkových konstr., vč. požadovaných otvorů, ochranných a bezpečnostních opatření a základů těchto konstrukcí a lešení, - vytvoření kotevních čel, kapes, nálitků, a sedel, - zřízení všech požadovaných otvorů, kapes, výklenků, prostupů, dutin, drážek a pod., vč. ztížení práce a úprav kolem nich, - úpravy pro osazení výztuže, doplňkových konstrukcí a vybavení, - úpravy povrchu pro položení požadované izolace, povlaků a nátěrů, případně vyspravení, - ztížení práce u kabelových a injektážních trubek a ostatních zařízení osazovaných do betonu, - konstrukce betonových kloubů, upevnění kotevních prvků a doplňkových konstrukcí, - nátěry zabraňující soudržnost betonu a bednění, - výplň, těsnění a tmelení spar a spojů, - opatření povrchů betonu izolací proti zemní vlhkosti v částech, kde přijdou do styku se zeminou nebo kamenivem, - případné zřízení spojovací vrstvy u základů, - úpravy pro osazení zařízení ochrany konstrukce proti vlivu bludných proudů
28 | 465512 |  | DLAŽBY Z LOMOVÉHO KAMENE NA MC zpevnění vtoků a výtoků propustků kamenná dlažba vyspárovaná cem.maltou do beton. lože tl. 100 mm | M3 | 8.12 |  | 0
40,60 m2*0,2=8,12 [A] dle samostatného výkazu výměr
položka zahrnuje: - nutné zemní práce (svahování, úpravu pláně a pod.) - zřízení spojovací vrstvy - zřízení lože dlažby z cementové malty předepsané kvality a předepsané tloušťky - dodávku a položení dlažby z lomového kamene do předepsaného tvaru - spárování, těsnění, tmelení a vyplnění spar MC případně s vyklínováním - úprava povrchu pro odvedení srážkové vody - nezahrnuje podklad pod dlažbu, vykazuje se samostatně položkami SD 45
29 | 46591 |  | DLAŽBY Z KAMENICKÝCH VÝROBKŮ zpevnění výtoku z kamenné dlažby 100/100 do beton. lože tl. 10 cm | M2 | 8 |  | 0
dle samostatného výkazu výměr
položka zahrnuje: - nutné zemní práce (svahování, úpravu pláně a pod.) - úpravu podkladu - zřízení spojovací vrstvy - zřízení lože dlažby z předepsaného materiálu - dodávku a uložení dlažby z předepsaných kamenických výrobků do předepsaného tvaru - spárování, těsnění, tmelení a vyplnění spar případně s vyklínováním - úprava povrchu pro odvedení srážkové vody - nezahrnuje podklad pod dlažbu, vykazuje se samostatně položkami SD 45
|  | 4 | Vodorovné konstrukce |  |  |  | 0 | 0
|  | 5 | Komunikace
30 | 56330 |  | VOZOVKOVÉ VRSTVY ZE ŠTĚRKODRTI nové podloží ze ŠD fr. 0-125,2x200mm=tl.400mm | M3 | 648 |  | 0
lokální sanace : 1620,0*0,4=648,00 [A] dle samostatného výkazu výměr
- dodání kameniva předepsané kvality a zrnitosti - rozprostření a zhutnění vrstvy v předepsané tloušťce - zřízení vrstvy bez rozlišení šířky, pokládání vrstvy po etapách - nezahrnuje postřiky, nátěry
31 | 56333 |  | VOZOVKOVÉ VRSTVY ZE ŠTĚRKODRTI TL. DO 150MM | M2 | 3240 |  | 0
lokální sanace - podklad ze ŠD fr. 32/63 tl. 150 mm : 1620,0=1 620,00 [A] dtto fr. 16/32 : 1620,0=1 620,00 [B] Celkem: A+B=3 240,00 [C] dle samostatného výkazu výměr
- dodání kameniva předepsané kvality a zrnitosti - rozprostření a zhutnění vrstvy v předepsané tloušťce - zřízení vrstvy bez rozlišení šířky, pokládání vrstvy po etapách - nezahrnuje postřiky, nátěry
32 | 56334 |  | VOZOVKOVÉ VRSTVY ZE ŠTĚRKODRTI TL. DO 200MM podkladní vrstva ze ŠD 0/32 tl. 200 mm | M2 | 1538.6 |  | 0
km 0,000-0,180 : 1538,6=1 538,60 [A] dle samostatného výkazu výměr
- dodání kameniva předepsané kvality a zrnitosti - rozprostření a zhutnění vrstvy v předepsané tloušťce - zřízení vrstvy bez rozlišení šířky, pokládání vrstvy po etapách - nezahrnuje postřiky, nátěry
33 | 56960 |  | ZPEVNĚNÍ KRAJNIC Z RECYKLOVANÉHO MATERIÁLU úprava zpevněné krajnice odfrézovanou živicí | M3 | 474.87 |  | 0
v prostoru křižovatky v km 2,748 : 296,80 m2*0,1=29,68 [A] stávající sjezdy - tl. 0-100 mm :( 21,0+67,5) m2*0,05=4,43 [B] úprava nezpevněných krajnic - tl. 100 mm, š 0,75m : 5876,8 m*0,75*0,1=440,76 [C] Celkem: A+B+C=474,87 [D] dle samostatného výkazu výměr
- dodání recyklátu v požadované kvalitě - očištění podkladu - uložení recyklátu dle předepsaného technologického předpisu, zhutnění vrstvy v předepsané tloušťce - zřízení vrstvy bez rozlišení šířky, pokládání vrstvy po etapách, včetně pracovních spar a spojů - úpravu napojení, ukončení - nezahrnuje postřiky, nátěry
34 | 572121 |  | INFILTRAČNÍ POSTŘIK ASFALTOVÝ DO 1,0KG/M2 infiltrační postřik z kationaktivní asfaltové emulze v množství zbytkového asfaltu 0,8 kg/m2 s podrcením kamenivem frakce 0/2 nebo 2/4 | M2 | 3158.6 |  | 0
km 0,000-0,180 : 1538,60=1 538,60 [A] plocha sanací krajů : 1620=1 620,00 [B] Celkem: A+B=3 158,60 [C] dle samostatného výkazu výměr
- dodání všech předepsaných materiálů pro postřiky v předepsaném množství - provedení dle předepsaného technologického předpisu - zřízení vrstvy bez rozlišení šířky, pokládání vrstvy po etapách - úpravu napojení, ukončení
35 | 572133 |  | INFILTRAČNÍ POSTŘIK Z EMULZE DO 1,5KG/M2 | M2 | 13269.7 |  | 0
km 0,180-3,02540 - infiltrační postřik z kationaktivní asfaltové emulze pro pokládku geokompozitu : 13269,70=13 269,70 [A] dle samostatného výkazu výměr
- dodání všech předepsaných materiálů pro postřiky v předepsaném množství - provedení dle předepsaného technologického předpisu - zřízení vrstvy bez rozlišení šířky, pokládání vrstvy po etapách - úpravu napojení, ukončení
36 | 572213 |  | SPOJOVACÍ POSTŘIK Z EMULZE DO 0,5KG/M2 | M2 | 25774.3 |  | 0
km 0,000-0,180 : z kationaktivní asfaltové emulze zbytkového asfaltu 0,4 kg/m2 : 1448,6=1 448,60 [A] z kationaktivní asfaltové emulze zbytkového asfaltu 0,2 kg/m2 : 1448,6=1 448,60 [B] km 0,000-3,02540 : z kationaktivní asfaltové emulze zbytkového asfaltu 0,2 kg/m2 : 22185,90=22 185,90 [C] napojení na MK km 2,746 : z kationaktivní asfaltové emulze zbytkového asfaltu 0,4 kg/m2 : 324,60=324,60 [D] z kationaktivní asfaltové emulze zbytkového asfaltu 0,2 kg/m2 : 324,60=324,60 [E] stávající sjezdy : z kationaktivní asfaltové emulze zbytkového asfaltu 0,4 kg/m2 : 42,0=42,00 [F] Celkem: A+B+C+D+E+F=25 774,30 [G] dle samostatného výkazu výměr
- dodání všech předepsaných materiálů pro postřiky v předepsaném množství - provedení dle předepsaného technologického předpisu - zřízení vrstvy bez rozlišení šířky, pokládání vrstvy po etapách - úpravu napojení, ukončení
37 | 57475 | R | VOZOVKOVÉ VÝZTUŽNÉ VRSTVY Z GEOMŘÍŽOVINY celoplošná pokládka geokompozitu ( geotextilie + výztužná geomříž se skelnými vlákny ) do infiltračního postřiku | M2 | 13269.7 |  | 0
dle samostatného výkazu výměr
- dodání geomříže v požadované kvalitě a v množství včetně přesahů (přesahy započteny v jednotkové ceně) - očištění podkladu - pokládka geomříže dle předepsaného technologického předpisu
38 | 574A34 |  | ASFALTOVÝ BETON PRO OBRUSNÉ VRSTVY ACO 11+, TL. 40MM | M2 | 23959.1 |  | 0
km 0,000-0,180 : 1448,60=1 448,60 [A] km 0,180-3,02540 : 22185,90=22 185,90 [B] napojení na MK km 2,746 : 324,60=324,60 [C] Celkem: A+B+C=23 959,10 [D] dle samostatného výkazu výměr
- dodání směsi v požadované kvalitě - očištění podkladu - uložení směsi dle předepsaného technologického předpisu, zhutnění vrstvy v předepsané tloušťce - zřízení vrstvy bez rozlišení šířky, pokládání vrstvy po etapách, včetně pracovních spar a spojů - úpravu napojení, ukončení podél obrubníků, dilatačních zařízení, odvodňovacích proužků, odvodňovačů, vpustí, šachet a pod. - nezahrnuje postřiky, nátěry - nezahrnuje těsnění podél obrubníků, dilatačních zařízení, odvodňovacích proužků, odvodňovačů, vpustí, šachet a pod.
39 | 574A44 |  | ASFALTOVÝ BETON PRO OBRUSNÉ VRSTVY ACO 11+, TL. 50MM | M2 | 42 |  | 0
stávající sjezdy - živičné : 42,0=42,00 [A] dle samostatného výkazu výměr
- dodání směsi v požadované kvalitě - očištění podkladu - uložení směsi dle předepsaného technologického předpisu, zhutnění vrstvy v předepsané tloušťce - zřízení vrstvy bez rozlišení šířky, pokládání vrstvy po etapách, včetně pracovních spar a spojů - úpravu napojení, ukončení podél obrubníků, dilatačních zařízení, odvodňovacích proužků, odvodňovačů, vpustí, šachet a pod. - nezahrnuje postřiky, nátěry - nezahrnuje těsnění podél obrubníků, dilatačních zařízení, odvodňovacích proužků, odvodňovačů, vpustí, šachet a pod.
40 | 574C06 |  | ASFALTOVÝ BETON PRO LOŽNÍ VRSTVY ACL 16+ | M3 | 812.68 |  | 0
vyrovnávací vrstva z asf.betonu v prům. tl. 40mm : km 0,180-3,02540 :19992,60*0,04=799,70 [A] napojení na MK km 2,746 : 324,60*0,04=12,98 [B] Celkem: A+B=812,68 [C] dle samostatného výkazu výměr
- dodání směsi v požadované kvalitě - očištění podkladu - uložení směsi dle předepsaného technologického předpisu, zhutnění vrstvy v předepsané tloušťce - zřízení vrstvy bez rozlišení šířky, pokládání vrstvy po etapách, včetně pracovních spar a spojů - úpravu napojení, ukončení podél obrubníků, dilatačních zařízení, odvodňovacích proužků, odvodňovačů, vpustí, šachet a pod. - nezahrnuje postřiky, nátěry - nezahrnuje těsnění podél obrubníků, dilatačních zařízení, odvodňovacích proužků, odvodňovačů, vpustí, šachet a pod.
41 | 574C46 |  | ASFALTOVÝ BETON PRO LOŽNÍ VRSTVY ACL 16+, TL. 50MM | M2 | 22795.1 |  | 0
km 0,180-3,02540 : 22470,50=22 470,50 [A] napojení na MK km 2,745 : 324,60=324,60 [B] Celkem: A+B=22 795,10 [C] dle samostatného výkazu výměr
- dodání směsi v požadované kvalitě - očištění podkladu - uložení směsi dle předepsaného technologického předpisu, zhutnění vrstvy v předepsané tloušťce - zřízení vrstvy bez rozlišení šířky, pokládání vrstvy po etapách, včetně pracovních spar a spojů - úpravu napojení, ukončení podél obrubníků, dilatačních zařízení, odvodňovacích proužků, odvodňovačů, vpustí, šachet a pod. - nezahrnuje postřiky, nátěry - nezahrnuje těsnění podél obrubníků, dilatačních zařízení, odvodňovacích proužků, odvodňovačů, vpustí, šachet a pod.
42 | 574C56 |  | ASFALTOVÝ BETON PRO LOŽNÍ VRSTVY ACL 16+, TL. 60MM | M2 | 1448.6 |  | 0
km 0,000-0,180 : 1448,60=1 448,60 [A] dle samostatného výkazu výměr
- dodání směsi v požadované kvalitě - očištění podkladu - uložení směsi dle předepsaného technologického předpisu, zhutnění vrstvy v předepsané tloušťce - zřízení vrstvy bez rozlišení šířky, pokládání vrstvy po etapách, včetně pracovních spar a spojů - úpravu napojení, ukončení podél obrubníků, dilatačních zařízení, odvodňovacích proužků, odvodňovačů, vpustí, šachet a pod. - nezahrnuje postřiky, nátěry - nezahrnuje těsnění podél obrubníků, dilatačních zařízení, odvodňovacích proužků, odvodňovačů, vpustí, šachet a pod.
43 | 574E56 |  | ASFALTOVÝ BETON PRO PODKLADNÍ VRSTVY ACP 16+, TL. 60MM | M2 | 1538.6 |  | 0
km 0,000-0,180 : 1538,6=1 538,60 [A] dle samostatného výkazu výměr
- dodání směsi v požadované kvalitě - očištění podkladu - uložení směsi dle předepsaného technologického předpisu, zhutnění vrstvy v předepsané tloušťce - zřízení vrstvy bez rozlišení šířky, pokládání vrstvy po etapách, včetně pracovních spar a spojů - úpravu napojení, ukončení podél obrubníků, dilatačních zařízení, odvodňovacích proužků, odvodňovačů, vpustí, šachet a pod. - nezahrnuje postřiky, nátěry - nezahrnuje těsnění podél obrubníků, dilatačních zařízení, odvodňovacích proužků, odvodňovačů, vpustí, šachet a pod.
44 | 574E76 |  | ASFALTOVÝ BETON PRO PODKLADNÍ VRSTVY ACP 16+, TL. 80MM | M2 | 1620 |  | 0
lokální sanace : 1620,0=1 620,00 [A] dle samostatného výkazu výměr
- dodání směsi v požadované kvalitě - očištění podkladu - uložení směsi dle předepsaného technologického předpisu, zhutnění vrstvy v předepsané tloušťce - zřízení vrstvy bez rozlišení šířky, pokládání vrstvy po etapách, včetně pracovních spar a spojů - úpravu napojení, ukončení podél obrubníků, dilatačních zařízení, odvodňovacích proužků, odvodňovačů, vpustí, šachet a pod. - nezahrnuje postřiky, nátěry - nezahrnuje těsnění podél obrubníků, dilatačních zařízení, odvodňovacích proužků, odvodňovačů, vpustí, šachet a pod.
45 | 58251 |  | DLÁŽDĚNÉ KRYTY Z BETONOVÝCH DLAŽDIC DO LOŽE Z KAMENIVA betonová dlažba 300/300 do ŠP lože tl. 50 mm | M2 | 72.5 |  | 0
dle samostatného výkazu výměr
- dodání dlažebního materiálu v požadované kvalitě, dodání materiálu pro předepsané lože v tloušťce předepsané dokumentací a pro předepsanou výplň spar - očištění podkladu - uložení dlažby dle předepsaného technologického předpisu včetně předepsané podkladní vrstvy a předepsané výplně spar - zřízení vrstvy bez rozlišení šířky, pokládání vrstvy po etapách - úpravu napojení, ukončení podél obrubníků, dilatačních zařízení, odvodňovacích proužků, odvodňovačů, vpustí, šachet a pod., nestanoví-li zadávací dokumentace jinak - nezahrnuje postřiky, nátěry - nezahrnuje těsnění podél obrubníků, dilatačních zařízení, odvodňovacích proužků, odvodňovačů, vpustí, šachet a pod.
46 | 587202 |  | PŘEDLÁŽDĚNÍ KRYTU Z DROBNÝCH KOSTEK | M2 | 87 |  | 0
odvodňovací rigol -vybourání stáv šestiřádku + zpětné uložení šestiřádku z kostky žulové do beton.lože : 145,0*6*0,1=87,00 [A] dle samostatného výkazu výměr
- pod pojmem *předláždění* se rozumí rozebrání stávající dlažby a pokládka dlažby ze stávajícího dlažebního materiálu (bez dodávky nového) - zahrnuje nezbytnou manipulaci s tímto materiálem (nakládání, doprava, složení, očištění) - dodání a rozprostření materiálu pro lože a jeho tloušťku předepsanou dokumentací a pro předepsanou výplň spar - eventuelní doplnění plochy s použitím nového materiálu se vykazuje v položce č.582
47 | 58920 |  | VÝPLŇ SPAR MODIFIKOVANÝM ASFALTEM | M | 3075.83 |  | 0
zalití prořezané středové čáry modifikovanou zálivkou : 180,0+2845,40=3 025,40 [A] zalití napojovacích hrany km 0,000-0,180 : 7,93=7,93 [B] zalití napojovací hrany - přechodové úseky km 3,01540-3,02540 : 8,0=8,00 [C] zalití napojovací hrany - napojení na MK km 2,746 : 34,50=34,50 [D] Celkem: A+B+C+D=3 075,83 [E] dle samostatného výkazu výměr
položka zahrnuje: - dodávku předepsaného materiálu - vyčištění a výplň spar tímto materiálem
|  | 5 | Komunikace |  |  |  | 0 | 0
|  | 6 | Úpravy povrchů, podlahy, výplně otvorů
48 | 626111 |  | REPROFILACE PODHLEDŮ, SVISLÝCH PLOCH SANAČNÍ MALTOU JEDNOVRST TL 10MM betonová stěrka - sanace čel propustků | M2 | 190.1 |  | 0
dle samostatného výkazu výměr
položka zahrnuje: dodávku veškerého materiálu potřebného pro předepsanou úpravu v předepsané kvalitě nutné vyspravení podkladu, případně zatření spar zdiva položení vrstvy v předepsané tloušťce potřebná lešení a podpěrné konstrukce
|  | 6 | Úpravy povrchů, podlahy, výplně otvorů |  |  |  | 0 | 0
|  | 8 | Potrubí
49 | 891644 | R | REPASE A ZPROVOZNĚNÍ STAVÍTKA | KUS | 1 |  | 0
Celkem: 1=1,00 [A]
- Položka zahrnuje kompletní montáž dle technologického předpisu, dodávku armatury, veškerou mimostaveništní a vnitrostaveništní dopravu.
50 | 89712 |  | VPUSŤ KANALIZAČNÍ ULIČNÍ KOMPLETNÍ Z BETONOVÝCH DÍLCŮ | KUS | 2 |  | 0
položka zahrnuje: - dodávku a osazení předepsaných dílů včetně mříže - výplň, těsnění a tmelení spar a spojů, - opatření povrchů betonu izolací proti zemní vlhkosti v částech, kde přijdou do styku se zeminou nebo kamenivem, - předepsané podkladní konstrukce
51 | 899113 | R | POKLOPY BETONOVÉ SAMOSTATNÉ nový betonový poklop DN 1,5m | KUS | 1 |  | 0
dle samostatného výkazu výměr
Položka zahrnuje dodávku a osazení předepsaného poklopu včetně rámu
52 | 89915 |  | STUPADLA (A POD) u propustků | KUS | 30 |  | 0
dle samostatného výkazu výměr
- Položka zahrnuje veškerý materiál, výrobky a polotovary, včetně mimostaveništní a vnitrostaveništní dopravy (rovněž přesuny), včetně naložení a složení,případně s uložením.
|  | 8 | Potrubí |  |  |  | 0 | 0
|  | 9 | Ostatní konstrukce a práce
53 | 9111B1 |  | ZÁBRADLÍ SILNIČNÍ SE SVISLOU VÝPLNÍ - DODÁVKA A MONTÁŽ osazení nového zábradlí ocelového trubkového se zesíleným žárovým zinkováním | M | 5.5 |  | 0
dle samostatného výkazu výměr
položka zahrnuje: dodání zábradlí včetně předepsané povrchové úpravy osazení sloupků zaberaněním nebo osazením do betonových bloků (včetně betonových bloků a nutných zemních prací)
54 | 9111B3 |  | ZÁBRADLÍ SILNIČNÍ SE SVISLOU VÝPLNÍ - DEMONTÁŽ S PŘESUNEM vybourání ocelového trubkového zábradlí s odvozem do 15 km | M | 30 |  | 0
dle samostatného výkazu výměr
položka zahrnuje: - demontáž a odstranění zařízení - jeho odvoz na předepsané místo
55 | 9113A1 |  | SVODIDLO OCEL SILNIČ JEDNOSTR, ÚROVEŇ ZADRŽ N1, N2 - DODÁVKA A MONTÁŽ nová svodidla JSNH41/N2, včetně náběhů | M | 1138 |  | 0
dle samostatného výkazu výměr
položka zahrnuje: - kompletní dodávku všech dílů ocelového svodidla s předepsanou povrchovou úpravou včetně spojovacích prvků - montáž a osazení svodidla, osazení sloupků zaberaněním nebo osazením do betonových bloků (včetně betonových bloků a nutných zemních prací - ukončení zapuštěním do betonových bloků (včetně betonového bloku a nutných zemních prací) nebo koncovkou - přechod na jiný typ svodidla nebo přes mostní závěr - ochranu proti bludným proudům a vývody pro jejich měření nezahrnuje odrazky nebo retroreflexní fólie
56 | 9113A3 |  | SVODIDLO OCEL SILNIČ JEDNOSTR, ÚROVEŇ ZADRŽ N1, N2 - DEMONTÁŽ S PŘESUNEM vybourání stávajících ocel. svodidel včetně směrových nádstavců v režii zhotovitele | M | 352 |  | 0
936,0-584,0=352,00 [A] dle samostatného výkazu výměr
položka zahrnuje: - demontáž a odstranění zařízení - jeho odvoz na předepsané místo
57 | 91228 |  | SMĚROVÉ SLOUPKY Z PLAST HMOT VČETNĚ ODRAZNÉHO PÁSKU s betonovou patkou | KUS | 139 |  | 0
směrové sloupky barvy bílé : 109=109,00 [A] směrové sloupky barvy červené : 30=30,00 [B] Celkem: A+B=139,00 [C] dle samostatného výkazu výměr
položka zahrnuje: - dodání a osazení sloupku včetně nutných zemních prací - vnitrostaveništní a mimostaveništní doprava - odrazky plastové nebo z retroreflexní fólie
58 | 912283 |  | SMĚROVÉ SLOUPKY Z PLAST HMOT - DEMONTÁŽ A ODVOZ vybourání s odvozem do 15 km | KUS | 109 |  | 0
dle samostatného výkazu výměr
položka zahrnuje demontáž stávajícího sloupku, jeho odvoz do skladu nebo na skládku
59 | 91238 |  | SMĚROVÉ SLOUPKY Z PLAST HMOT - NÁSTAVCE NA SVODIDLA VČETNĚ ODRAZNÉHO PÁSKU směrové nástavce pro upevnění na svodidlo | KUS | 47 |  | 0
dle samostatného výkazu výměr
položka zahrnuje: - dodání a osazení sloupku včetně nutných zemních prací - vnitrostaveništní a mimostaveništní doprava - odrazky plastové nebo z retroreflexní fólie
60 | 915221 |  | VODOR DOPRAV ZNAČ PLASTEM STRUKTURÁLNÍ NEHLUČNÉ - DOD A POKLÁDKA včetně předznačení | M2 | 378.18 |  | 0
střední dělící čára š. 0,125 m dl. 3025,40 m : 3025,4*0,125=378,18 [A] dle samostatného výkazu výměr
položka zahrnuje: - dodání a pokládku nátěrového materiálu (měří se pouze natíraná plocha) - předznačení a reflexní úpravu
61 | 915231 |  | VODOR DOPRAV ZNAČ PLASTEM PROFIL ZVUČÍCÍ - DOD A POKLÁDKA včetně předznačení | M2 | 1512.7 |  | 0
vodicí proužky čára š. 0,250 m ze strukturovaného plastu dl. 6050,80 m : 6050,80*0,25=1 512,70 [A] dle samostatného výkazu výměr
položka zahrnuje: - dodání a pokládku nátěrového materiálu (měří se pouze natíraná plocha) - předznačení a reflexní úpravu
62 | 917224 |  | SILNIČNÍ A CHODNÍKOVÉ OBRUBY Z BETONOVÝCH OBRUBNÍKŮ ŠÍŘ 150MM | M | 118 |  | 0
stávající sjezdy - osazení bet. obrubníku nájezdového 150x150x1000 : 28,0+90,0=118,00 [A] dle samostatného výkazu výměr
Položka zahrnuje: dodání a pokládku betonových obrubníků o rozměrech předepsaných zadávací dokumentací betonové lože i boční betonovou opěrku.
63 | 91743 | R | CHODNÍKOVÉ OBRUBY Z KAMENNÝCH KRAJNÍKŮ zpětné osazení žulového krajníku do beton.lože - použití stávajících krajníků | M | 145 |  | 0
dle samostatného výkazu výměr
Položka zahrnuje: pokládku kamenných krajníků o rozměrech předepsaných zadávací dokumentací betonové lože i boční betonovou opěrku.
64 | 919113 |  | ŘEZÁNÍ ASFALTOVÉHO KRYTU VOZOVEK TL DO 150MM | M | 3897.83 |  | 0
zařezání hrany odstupňovaně po vrstvách pro napojení na stáv. stav (km 0,000-0,180): 7,93=7,93 [A] prořezání středové čáry (km 0,000-0,180) : 180,0=180,00 [B] prořezání středové čáry (km 0,180-3,02540) : 2845,4=2 845,40 [C] lokální sanace - zařezání hrany podél deformovaných krajů odstupňovaně po vrstvách : 822,0=822,00 [D] přechodové úseky : zařezání hrany odstupňovaně po vrstvách pro napojení na stáv. stav : 8,0=8,00 [E] napojení na místní KO km 2,746 - zařezání hrany odstupňovaně po vrstvách pro napojení na stáv. stav : 34,50=34,50 [F] Celkem: A+B+C+D+E+F=3 897,83 [G] dle samostatného výkazu výměr
položka zahrnuje řezání vozovkové vrstvy v předepsané tloušťce, včetně spotřeby vody
65 | 93650 |  | DROBNÉ DOPLŇK KONSTR KOVOVÉ nové mříže na vtokové objekty propustků, zesílené žárové zinkování | KG | 963.9 |  | 0
103,8+154,9+270,4+146,0+137,4+151,4=963,90 [A] dle samostatného výkazu výměr
- dílenská dokumentace, včetně technologického předpisu spojování, - dodání materiálu v požadované kvalitě a výroba konstrukce i dílenská (včetně pomůcek, přípravků a prostředků pro výrobu) bez ohledu na náročnost a její hmotnost, dílenská montáž, - dodání spojovacího materiálu, - zřízení montážních a dilatačních spojů, spar, včetně potřebných úprav, vložek, opracování, očištění a ošetření, - podpěr. konstr. a lešení všech druhů pro montáž konstrukcí i doplňkových, včetně požadovaných otvorů, ochranných a bezpečnostních opatření a základů pro tyto konstrukce a lešení, - jakákoliv doprava a manipulace dílců a montážních sestav, včetně dopravy konstrukce z výrobny na stavbu, - montáž konstrukce na staveništi, včetně montážních prostředků a pomůcek a zednických výpomocí, - montážní dokumentace včetně technologického předpisu montáže, - výplň, těsnění a tmelení spar a spojů, - čištění konstrukce a odstranění všech vrubů (vrypy, otlačeniny a pod.), - veškeré druhy opracování povrchů, včetně úprav pod nátěry a pod izolaci, - veškeré druhy dílenských základů a základních nátěrů a povlaků, - všechny druhy ocelového kotvení, - dílenskou přejímku a montážní prohlídku, včetně požadovaných dokladů, - zřízení kotevních otvorů nebo jam, nejsou-li částí jiné konstrukce, jejich úpravy, očištění a ošetření, - osazení kotvení nebo přímo částí konstrukce do podpůrné konstrukce nebo do zeminy, - výplň kotevních otvorů (příp. podlití patních desek) maltou, betonem nebo jinou speciální hmotou, vyplnění jam zeminou, - ošetření kotevní oblasti proti vzniku trhlin, vlivu povětrnosti a pod., - osazení nivelačních značek, včetně jejich zaměření, označení znakem výrobce a vyznačení letopočtu. Dokumentace pro zadání stavby může dále předepsat že cena položky ještě obsahuje například: - veškeré druhy protikorozní ochrany a nátěry konstrukcí, - žárové zinkování ponorem nebo žárové stříkání (metalizace) kovem, - zvláštní spojovací prostředky, rozebíratelnost konstrukce, - osazení měřících zařízení a úpravy pro ně - ochranná opatření před účinky bludných proudů - ochranu před přepětím.
66 | 93808 |  | OČIŠTĚNÍ VOZOVEK ZAMETENÍM očištění povrchu vozovky, včetně odklizení odpadu | M2 | 24393.6 |  | 0
km 0,000-0,180 : 1538,60=1 538,60 [A] km 0,180-3,02540 : 22488,40=22 488,40 [B] napojení na MK km 2,746 : 324,60=324,60 [C] stávající sjezdy : 42,0=42,00 [D] Celkem: A+B+C+D=24 393,60 [E] dle samostatného výkazu výměr
položka zahrnuje očištění předepsaným způsobem včetně odklizení vzniklého odpadu
67 | 93852 |  | OČIŠTĚNÍ BETON KONSTR OD VEGETACE očištění stávajících bet. ploch čel propustků od nánosů | M2 | 190.1 |  | 0
dle samostatného výkazu výměr
položka zahrnuje očištění předepsaným způsobem včetně odklizení vzniklého odpadu
68 | 96687 |  | VYBOURÁNÍ ULIČNÍCH VPUSTÍ KOMPLETNÍCH vybourání stávajících vpustí s odvozem | KUS | 2 |  | 0
- položka zahrnuje veškerou manipulaci s vybouranou sutí a hmotami včetně uložení na skládku. Nezahrnuje poplatek za skládku, který se vykazuje v položce 0141** (s výjimkou malého množství bouraného materiálu, kde je možné poplatek zahrnout do jednotkové ceny bourání – tento fakt musí být uveden v doplňujícím textu k položce) - položka zahrnuje veškeré další práce plynoucí z technologického předpisu a z platných předpisů
|  | 9 | Ostatní konstrukce a práce |  |  |  | 0 | 0
|  |  | C e l k e m |  |  |  | 0 | 0