## SO 101
ASPE 9 |  | Firma: Firma
Příloha k formuláři pro ocenění nabídky
Stavba : |  | 16063-1 | III/42211 VLKOŠ - KELČANY
číslo a název SO: |  | SO 101 | Komunikace
číslo a název rozpočtu: |  | SO 101 | Komunikace
Poř. č.pol. | Kód položky | Varianta položky | Název položky | jednotka | Počet jednotek | CENA
[6 empty] | jednotková | celkem
1 | 2 | 3 | 4 | 5 | 6 | 7 | 8
|  | 0 | Všeobecné konstrukce a práce
1 | 014102.01 |  | POPLATKY ZA SKLÁDKU zemina (inertní materiál) | T | 155.14 |  | 0
poplatek za uložení výkopku dle pol. 12922R (čištění krajnic): 816,5m2*0,10=81,65m3*1,9t/m3=155,14 [A] t
Položka obsahuje veškeré poplatky provozovateli skládky související s uložením odpadu na skládce.
2 | 02720 |  | POMOC PRÁCE ZŘÍZ NEBO ZAJIŠŤ REGULACI A OCHRANU DOPRAVY Přechodná úprava dopravního značení a objízdných tras, včetně údržby a úprav během stavebních prací v souladu s TP66 - II.vydání "Zásady pro označování pracovních míst na PK" a s platnými předpisy pro navrhování DZ na PK, vč. vyhl. č. 294/2015 Sb. Stávající svislé dopravní značky se pro potřeby PDZ zachovají a dle potřeby zakryjí, upraví nebo doplní. Přechodné SDZ (značky, směrovací desky, závory, semafor. souprava, světla) se umístí na nosičích a podkladních deskách včetně nutných přesunů dle jednotlivých fází (etap) výstavby, dodávka, montáž, demontáž, včetně všech potřebných povolení k uzavírce. Vše v režii zhotovitele. | KPL | 1 |  | 0
zahrnuje veškeré náklady spojené s objednatelem požadovanými zařízeními
|  | 0 | Všeobecné konstrukce a práce |  |  |  | 0 | 0
|  | 1 | Zemní práce
3 | 11372 | R | FRÉZOVÁNÍ VOZOVEK ASFALTOVÝCH včetně odvozu a uložení na meziskládku pro zpětné použití (krajnice), bez poplatku | M3 | 5.3 |  | 0
frézování tl. 50 mm napojení povrchů asf. vozovky na začátku a konci úpravy na stávající stav (š.5,3*dl.10)+(š.5,3*dl.10)=106m2*0,05=5,30 [A] m3
Položka zahrnuje veškerou manipulaci s vybouranou sutí a s vybouranými hmotami vč. uložení na meziskládku.
4 | 12922R |  | ČIŠTĚNÍ KRAJNIC OD NÁNOSU TL. DO 100MM včetně odvozu na skládku a uložení na skládku v režii zhotovitele (poplatek viz p.č. 014102.01) | M2 | 816.5 |  | 0
odstranění části stávajících krajnic vozovky v š. 0,50m (nánosy prorostlé trávou) vlevo: dl.816,5*š.0,50=408,25 [A] m2 vpravo: dl.816,5*š.0,50=408,25 [B] m2 Celkem: A+B=816,50 [C] m2
- vodorovná a svislá doprava, přemístění, přeložení, manipulace s výkopkem a uložení na skládku (bez poplatku)
|  | 1 | Zemní práce |  |  |  | 0 | 0
|  | 5 | Komunikace
5 | 56932 |  | ZPEVNĚNÍ KRAJNIC ZE ŠTĚRKODRTI TL. DO 100MM ŠD fr.0-32, tl.100mm | M2 | 763.5 |  | 0
zpevnění krajnic š. 0,50m vlevo: dl.816,5*š.0,50=408,25 [A] m2 vpravo: dl.816,5*š.0,50=408,25 [B] m2 Součet: A+B=816,50 m2 Odpočet využití odfréz. materiálu dle pol. 56962: -5,3m3/0,10=-53,00 [C] m2 Celkem: A+B+C=763,50 [D] m2
- dodání kameniva předepsané kvality a zrnitosti - rozprostření a zhutnění vrstvy v předepsané tloušťce - zřízení vrstvy bez rozlišení šířky, pokládání vrstvy po etapách
6 | 56962 |  | ZPEVNĚNÍ KRAJNIC Z RECYKLOVANÉHO MATERIÁLU TL DO 100MM asfalt. recyklát fr. 0-32, tl.100 mm (využití odfréz. mat. viz pol.11372) | M2 | 53 |  | 0
využití odfréz. materiálu dle pol.11372 na zpevnění krajnic : 5,30m3/0,10=53,00 [C] m2
- dodání recyklátu v požadované kvalitě - očištění podkladu - uložení recyklátu dle předepsaného technologického předpisu, zhutnění vrstvy v předepsané tloušťce - zřízení vrstvy bez rozlišení šířky, pokládání vrstvy po etapách, včetně pracovních spar a spojů - úpravu napojení, ukončení - nezahrnuje postřiky, nátěry
7 | 572213 | A | SPOJOVACÍ POSTŘIK Z EMULZE DO 0,5KG/M2 PS-E v množství 0,20 kg/m2 zbytk. pojiva | M2 | 4409.1 |  | 0
1x mezi vrstvy ACL 16+ a ACO 11+ celoplošně šířka vozovky x dl.komunikace š.5,4*dl.816,5=4 409,10 [A] m2
- dodání všech předepsaných materiálů pro postřiky v předepsaném množství - provedení dle předepsaného technologického předpisu - zřízení vrstvy bez rozlišení šířky, pokládání vrstvy po etapách - úpravu napojení, ukončení
8 | 572213 | B | SPOJOVACÍ POSTŘIK Z EMULZE DO 0,5KG/M2 PS-E v množství 0,50 kg/m2 zbytk. pojiva | M2 | 4490.75 |  | 0
1x na stávající povrch celoplošně šířka vozovky x dl.komunikace š.5,5*dl.816,5=4 490,75 [A] m2
- dodání všech předepsaných materiálů pro postřiky v předepsaném množství - provedení dle předepsaného technologického předpisu - zřízení vrstvy bez rozlišení šířky, pokládání vrstvy po etapách - úpravu napojení, ukončení
9 | 574A44 |  | ASFALTOVÝ BETON PRO OBRUSNÉ VRSTVY ACO 11+, TL. 50MM ACO 11+, tl. 50 mm | M2 | 4327.45 |  | 0
celoplošně šířka vozovky x dl.komunikace š.5,3*dl.816,5=4 327,45 [A] m2
- dodání směsi v požadované kvalitě - očištění podkladu - uložení směsi dle předepsaného technologického předpisu, zhutnění vrstvy v předepsané tloušťce - zřízení vrstvy bez rozlišení šířky, pokládání vrstvy po etapách, včetně pracovních spar a spojů - úpravu napojení, ukončení podél obrubníků, dilatačních zařízení, odvodňovacích proužků, odvodňovačů, vpustí, šachet a pod. - nezahrnuje postřiky, nátěry - nezahrnuje těsnění podél obrubníků, dilatačních zařízení, odvodňovacích proužků, odvodňovačů, vpustí, šachet a pod.
10 | 574C06 |  | ASFALTOVÝ BETON PRO LOŽNÍ VRSTVY ACL 16+, ACL 16+ vyrovnání příčného profilu vozovky, lokálně vyplnění výtluků | M3 | 132.27 |  | 0
ACL 16+ (prům. tl. 30 mm) celoplošně šířka vozovky x dl.komunikace š.5,4*dl.816,5=4409,10m2*0,030=132,27 [A] m3
- dodání směsi v požadované kvalitě - očištění podkladu - uložení směsi dle předepsaného technologického předpisu, zhutnění vrstvy v předepsané tloušťce - zřízení vrstvy bez rozlišení šířky, pokládání vrstvy po etapách, včetně pracovních spar a spojů - úpravu napojení, ukončení podél obrubníků, dilatačních zařízení, odvodňovacích proužků, odvodňovačů, vpustí, šachet a pod. - nezahrnuje postřiky, nátěry - nezahrnuje těsnění podél obrubníků, dilatačních zařízení, odvodňovacích proužků, odvodňovačů, vpustí, šachet a pod.
11 | 58920 |  | VÝPLŇ SPAR MODIFIKOVANÝM ASFALTEM dodávka předepsaného materiálu, vyčištění a výplň spar vč. prořezu | M | 827.1 |  | 0
ošetření středové spáry vozovky dl. 816,5=816,50 [A] napojení povrchů v ZÚ a KÚ dl. 5,3+5,3=10,60 [B] m Celkem: A+B=827,10 [C] m
položka zahrnuje: - dodávku předepsaného materiálu - vyčištění a výplň spar tímto materiálem
|  | 5 | Komunikace |  |  |  | 0 | 0
|  | 9 | Ostatní konstrukce a práce
12 | 93818 |  | OČIŠTĚNÍ ASFALT VOZOVEK ZAMETENÍM | M2 | 4490.75 |  | 0
povrch vozovky - dle pol. 572213.B 4490,75=4 490,75 [A] m2
položka zahrnuje očištění předepsaným způsobem včetně odklizení vzniklého odpadu
|  | 9 | Ostatní konstrukce a práce |  |  |  | 0 | 0
|  |  | C e l k e m |  |  |  | 0 | 0