## SO 101
ASPE 9 |  | Firma: Firma
Příloha k formuláři pro ocenění nabídky
Stavba : |  | 16063-2 | III/42210 KŘIŽ. S II/422 - HÝSLY
číslo a název SO: |  | SO 101 | Komunikace
číslo a název rozpočtu: |  | SO 101 | Komunikace
Poř. č.pol. | Kód položky | Varianta položky | Název položky | jednotka | Počet jednotek | CENA
[6 empty] | jednotková | celkem
1 | 2 | 3 | 4 | 5 | 6 | 7 | 8
|  | 0 | Všeobecné konstrukce a práce
1 | 014102.01 |  | POPLATKY ZA SKLÁDKU zemina (inertní materiál) | T | 168.89 |  | 0
poplatek za uložení výkopku dle pol. 12922R (čištění krajnic): 888,9m2*0,10=88,89m3*1,9t/m3=168,89 [A] t
Položka obsahuje veškeré poplatky provozovateli skládky související s uložením odpadu na skládce.
2 | 02720 |  | POMOC PRÁCE ZŘÍZ NEBO ZAJIŠŤ REGULACI A OCHRANU DOPRAVY Přechodná úprava dopravního značení a objízdných tras, včetně údržby a úprav během stavebních prací v souladu s TP66 - II.vydání "Zásady pro označování pracovních míst na PK" a s platnými předpisy pro navrhování DZ na PK, vč. vyhl. č. 294/2015 Sb. Stávající svislé dopravní značky se pro potřeby PDZ zachovají a dle potřeby zakryjí, upraví nebo doplní. Přechodné SDZ (značky, směrovací desky, závory, semafor. souprava, světla) se umístí na nosičích a podkladních deskách včetně nutných přesunů dle jednotlivých fází (etap) výstavby, dodávka, montáž, demontáž, včetně všech potřebných povolení k uzavírce. Vše v režii zhotovitele. | KPL | 1 |  | 0
zahrnuje veškeré náklady spojené s objednatelem požadovanými zařízeními
|  | 0 | Všeobecné konstrukce a práce |  |  |  | 0 | 0
|  | 1 | Zemní práce
3 | 11372 | R | FRÉZOVÁNÍ VOZOVEK ASFALTOVÝCH včetně odvozu a uložení na meziskládku pro zpětné použití (krajnice, sjezdy), bez poplatku | M3 | 7.25 |  | 0
frézování tl. 50 mm napojení povrchů asf. vozovky na začátku a konci úpravy na stávající stav v dl. 10m na ZÚ křiž. směr Kyjov: š.4,7*dl.10=47m2*0,05=2,35 [A] m3 na ZÚ křiž. směr Žádovice: š.4,5*dl.10=45m2*0,05=2,25 [B] m3 na KÚ: š.5,3*dl.10=53m2*0,05=2,65 [C] m3 Celkem: A+B+C=7,25 [D] m3
Položka zahrnuje veškerou manipulaci s vybouranou sutí a s vybouranými hmotami vč. uložení na meziskládku.
4 | 12922R |  | ČIŠTĚNÍ KRAJNIC OD NÁNOSU TL. DO 100MM včetně odvozu na skládku a uložení na skládku v režii zhotovitele (poplatek viz p.č. 014102.01) | M2 | 888.9 |  | 0
odstranění části stávajících krajnic vozovky v š. 0,50m (nánosy prorostlé trávou) km 0,000 (ZÚ) větev směr Kyjov - 0,844.97(KÚ) vlevo (odpočet 3x dl.sjezdů): dl.(845-5-6-10)=dl.824*0,50=412,00 [A] m2 vpravo: dl.845*0,50=422,50 [B] m2 km 0,000 (ZÚ) větev směr Žádovice - km 0,054.39 L+P: dl.54,4*0,50*2=54,40 [C] m2 Celkem: A+B+C=888,90 [D] m2
- vodorovná a svislá doprava, přemístění, přeložení, manipulace s výkopkem a uložení na skládku (bez poplatku)
|  | 1 | Zemní práce |  |  |  | 0 | 0
|  | 5 | Komunikace
5 | 56362 |  | VOZOVKOVÉ VRSTVY Z RECYKLOVANÉHO MATERIÁLU TL DO 100MM asfalt. recyklát fr. 0-32, tl.100 mm (využití odfréz. mat. viz pol.11372) | M2 | 25 |  | 0
výšková úprava stávajících sjezdů na polní cesty (plochy digit. ze situace) km 0,171.24 vlevo: 5=5,00 [A] m2 km 0,215.57 vlevo: 20=20,00 [B] m2 Celkem: A+B=25,00 [C] m2
- dodání recyklátu v požadované kvalitě - očištění podkladu - uložení recyklátu dle předepsaného technologického předpisu, zhutnění vrstvy v předepsané tloušťce - zřízení vrstvy bez rozlišení šířky, pokládání vrstvy po etapách, včetně pracovních spar a spojů - úpravu napojení, ukončení - nezahrnuje postřiky, nátěry
6 | 56932 |  | ZPEVNĚNÍ KRAJNIC ZE ŠTĚRKODRTI TL. DO 100MM ŠD fr.0-32, tl.100mm | M2 | 841.4 |  | 0
zpevnění krajnic š. 0,50m km 0,000 (ZÚ) větev směr Kyjov - 0,844.97(KÚ) vlevo (odpočet 3x dl.sjezdů): dl.(845-5-6-10)=dl.824*0,50=412,00 [A] m2 vpravo: dl.845*0,50=422,50 [B] m2 km 0,000 (ZÚ) větev směr Žádovice - km 0,054.39 L+P: dl.54,4*0,50*2=54,40 [C] m2 Součet: A+B+C=888,90 [D] m2 Odpočet využití odfréz. materiálu na krajnice dle pol. 56962: -47,5=-47,50 [E] m2 Celkem: D+E=841,40 [F] m2
- dodání kameniva předepsané kvality a zrnitosti - rozprostření a zhutnění vrstvy v předepsané tloušťce - zřízení vrstvy bez rozlišení šířky, pokládání vrstvy po etapách
7 | 56962 |  | ZPEVNĚNÍ KRAJNIC Z RECYKLOVANÉHO MATERIÁLU TL DO 100MM asfalt. recyklát fr. 0-32, tl.100 mm (využití odfréz. mat. viz pol.11372) | M2 | 47.5 |  | 0
využití odfréz. materiálu dle pol.11372 na zpevnění krajnic : 7,25m3/0,10=72,50m2-25,0m2 odpočet R-materiál na sjezdy dle pol. 56362=47,50 [A] m2
- dodání recyklátu v požadované kvalitě - očištění podkladu - uložení recyklátu dle předepsaného technologického předpisu, zhutnění vrstvy v předepsané tloušťce - zřízení vrstvy bez rozlišení šířky, pokládání vrstvy po etapách, včetně pracovních spar a spojů - úpravu napojení, ukončení - nezahrnuje postřiky, nátěry
8 | 572213 | A | SPOJOVACÍ POSTŘIK Z EMULZE DO 0,5KG/M2 PS-E v množství 0,20 kg/m2 zbytk. pojiva | M2 | 4777.24 |  | 0
1x mezi vrstvy ACL 16+ a ACO 11+ celoplošně šířka vozovky x dl.komunikace km 0,000 (ZÚ) větev směr Kyjov - 0,110 (křiž. rozhraní větví) š.4,8*dl.110=528,00 [A] m2 km 0,110 - 0,844.97 (KÚ) š.5,4*dl.735=3 969,00 [B] m2 km 0,000 (ZÚ) větev směr Žádovice - km 0,054.39 š.4,6*dl.54,4=250,24 [C] m2 sjezdy (živičné) - výšková úprava napojení povrchů km 0,761.10 vlevo (plocha digit. ze situace): 30=30,00 [D] m2 Celkem: A+B+C+D=4 777,24 [E] m2
- dodání všech předepsaných materiálů pro postřiky v předepsaném množství - provedení dle předepsaného technologického předpisu - zřízení vrstvy bez rozlišení šířky, pokládání vrstvy po etapách - úpravu napojení, ukončení
9 | 572213 | B | SPOJOVACÍ POSTŘIK Z EMULZE DO 0,5KG/M2 PS-E v množství 0,50 kg/m2 zbytk. pojiva | M2 | 4867.18 |  | 0
1x na stávající povrch celoplošně šířka vozovky x dl.komunikace km 0,000 (ZÚ) větev směr Kyjov - 0,110 (křiž. rozhraní větví) š.4,9*dl.110=539,00 [A] m2 km 0,110 - 0,844.97 (KÚ) š.5,5*dl.735=4 042,50 [B] m2 km 0,000 (ZÚ) větev směr Žádovice - km 0,054.39 š.4,7*dl.54,4=255,68 [C] m2 sjezdy (živičné) - výšková úprava napojení povrchů km 0,761.10 vlevo (plocha digit. ze situace): 30=30,00 [D] m2 Celkem: A+B+C+D=4 867,18 [E] m2
- dodání všech předepsaných materiálů pro postřiky v předepsaném množství - provedení dle předepsaného technologického předpisu - zřízení vrstvy bez rozlišení šířky, pokládání vrstvy po etapách - úpravu napojení, ukončení
10 | 574A44 |  | ASFALTOVÝ BETON PRO OBRUSNÉ VRSTVY ACO 11+, TL. 50MM ACO 11+, tl. 50 mm | M2 | 4687.3 |  | 0
celoplošně šířka vozovky x dl.komunikace km 0,000 (ZÚ) větev směr Kyjov - 0,110 (křiž. rozhraní větví) š.4,7*dl.110=517,00 [A] m2 km 0,110 - 0,844.97 (KÚ) š.5,3*dl.735=3 895,50 [B] m2 km 0,000 (ZÚ) větev směr Žádovice - km 0,054.39 š.4,5*dl.54,4=244,80 [C] m2 sjezdy (živičné) - výšková úprava napojení povrchů km 0,761.10 vlevo (plocha digit. ze situace): 30=30,00 [D] m2 Celkem: A+B+C+D=4 687,30 [E] m2
- dodání směsi v požadované kvalitě - očištění podkladu - uložení směsi dle předepsaného technologického předpisu, zhutnění vrstvy v předepsané tloušťce - zřízení vrstvy bez rozlišení šířky, pokládání vrstvy po etapách, včetně pracovních spar a spojů - úpravu napojení, ukončení podél obrubníků, dilatačních zařízení, odvodňovacích proužků, odvodňovačů, vpustí, šachet a pod. - nezahrnuje postřiky, nátěry - nezahrnuje těsnění podél obrubníků, dilatačních zařízení, odvodňovacích proužků, odvodňovačů, vpustí, šachet a pod.
11 | 574C06 |  | ASFALTOVÝ BETON PRO LOŽNÍ VRSTVY ACL 16+, ACL 16+ vyrovnání příčného profilu vozovky, lokálně vyplnění výtluků | M3 | 143.32 |  | 0
ACL 16+ (prům. tl. 30 mm) celoplošně šířka vozovky x dl.komunikace km 0,000 (ZÚ) větev směr Kyjov - 0,110 (křiž. rozhraní větví) š.4,8*dl.110=528,00m2*0,030=15,84 [A] m3 km 0,110 - 0,844.97 (KÚ) š.5,4*dl.735=3969,00m2*0,030=119,07 [B] m3 km 0,000 (ZÚ) větev směr Žádovice - km 0,054.39 š.4,6*dl.54,4=250,24m2*0,030=7,51 [C] m3 sjezdy (živičné) - výšková úprava napojení povrchů km 0,761.10 vlevo (plocha digit. ze situace): 30m2*0,030=0,90 [D] m3 Celkem: A+B+C+D=143,32 [E] m3
- dodání směsi v požadované kvalitě - očištění podkladu - uložení směsi dle předepsaného technologického předpisu, zhutnění vrstvy v předepsané tloušťce - zřízení vrstvy bez rozlišení šířky, pokládání vrstvy po etapách, včetně pracovních spar a spojů - úpravu napojení, ukončení podél obrubníků, dilatačních zařízení, odvodňovacích proužků, odvodňovačů, vpustí, šachet a pod. - nezahrnuje postřiky, nátěry - nezahrnuje těsnění podél obrubníků, dilatačních zařízení, odvodňovacích proužků, odvodňovačů, vpustí, šachet a pod.
12 | 58920 |  | VÝPLŇ SPAR MODIFIKOVANÝM ASFALTEM dodávka předepsaného materiálu, vyčištění a výplň spar vč. prořezu | M | 944.7 |  | 0
ošetření středové spáry vozovky dl. 110+735+54,4=899,40 [A] m napojení povrchů v ZÚ (šikmé napojení 2 větví na sil. II/422) a KÚ dl. (20+10)+5,3=35,30 [B] m napojení povrchu živič. sjezdu v km 0761.10 vlevo dl. 10=10,00 [C] m Celkem: A+B+C=944,70 [D] m
položka zahrnuje: - dodávku předepsaného materiálu - vyčištění a výplň spar tímto materiálem
|  | 5 | Komunikace |  |  |  | 0 | 0
|  | 9 | Ostatní konstrukce a práce
13 | 93818 |  | OČIŠTĚNÍ ASFALT VOZOVEK ZAMETENÍM | M2 | 4867.18 |  | 0
povrch vozovky - dle pol. 572213.B 4867,18=4 867,18 [A] m2
položka zahrnuje očištění předepsaným způsobem včetně odklizení vzniklého odpadu
|  | 9 | Ostatní konstrukce a práce |  |  |  | 0 | 0
|  |  | C e l k e m |  |  |  | 0 | 0