## specifikace
Příloha č. 1 zadávací dokumentace
tribuna | minimální kapacita | řad | maximální délka (m) | maximální hloubka (m) | minimální výška řady (cm) | minimální šířka místa k sezení (cm) | minimální rozměry sedačky (šířka, hloubka, výška) | hloubka řady (cm) | vchod | výška první řady (cm)
T1 | 1200 | 16 - 20 | 36.5 | 15.4 | 30 | 45 | 38 x 35 x 37 cm | 75 - 85 | 2 vchody zezadu | 215 - 265
T2 | 2500 | 16 - 20 | 70.5 | 14.4 | 30 | 45 | 38 x 35 x 37 cm | 75 - 85 | 4 - 5 vchodů zepředu | 125 - 175
T4 | 1250 | 25 - 29 | 27 | 22.6 | 30 | 45 | 38 x 35 x 37 cm | 75 - 85 | 2 vchody zezadu | 125 - 175
T6 | 840 | 16 - 20 | 27 | 15.4 | 30 | 45 | 38 x 35 x 37 cm | 75 - 85 | 2 vchody zezadu | 215 - 265
Tribuna: ocelová konstrukce, podlahy dřevěné s protiskluznou úpravou, zábradlí v souladu s platnými normami
Sedačky: pevné skořápkové, minimální šířka sedáku 38 cm, minimální hloubka sedáku 35 cm, minimální výška opěradla 37 cm, číslovaná sedadla
Nutnost dodržet dohodnutý termín dodávky - dostatečná materiálová kapacita dodavatele i pro případy vyšší moci.
Podkladem pro stavbu je přírodní nezpevněný povrch.
Podkladovým povrchem v případě tribun T1, T4 a T6 je zhutněná zemina zpevněná recyklátem. V případě tribuny T2 je podkladovým povrchem zhutněná zemina se zbytky betonových pražců po původních tribunách.
grandstand | minimum capacity | rows | maximum length (m) | maximum depth (m) | minimum row height (cm) | minimum seatplace width (cm) | minimum seat dimensions (width, depth, height) | row depth (cm) | entrance | first row height (cm)
T1 | 1200 | 16 - 20 | 36.5 | 15.4 | 30 | 45 | 38 x 35 x 37 cm | 75 - 85 | 2 from behind | 215 - 265
T2 | 2500 | 16 - 20 | 70.5 | 14.4 | 30 | 45 | 38 x 35 x 37 cm | 75 - 85 | 4 or 5 from the front | 125 - 175
T4 | 1250 | 25 - 29 | 27 | 22.6 | 30 | 45 | 38 x 35 x 37 cm | 75 - 85 | 2 from behind | 125 - 175
T6 | 840 | 16 - 20 | 27 | 15.4 | 30 | 45 | 38 x 35 x 37 cm | 75 - 85 | 2 from behind | 215 - 265
Grandstand: steel construction, wooden floors with antislip surface treatment, railing in accordance with valid regulations
Seats: shell seats, minimum seat width 38 cm, minimum seat depth 35 cm, minimum height of the backrest 37 cm, seats must be numbered
Agreed date of supply must be respected = enough material capacity of the supplier even for cases of force majeure.
To be built on natural unpaved surface.
In case of grandstands T1, T4 a T6 the underlying surface is compacted soil reinforced by recycled material. In case of grandstand T2 the underlying surface is compacted soil with remains of concrete sleepers of former grandstand.