## Souhrn výkazu výměr
Dokument: | Souhrn výkazu výměr
Akce: | Rekonstrukce NZ
Místo: | Nemocnice, Hustopeče
P.č. | Obsah | jedn. | počet | jedn.cena bez DPH | cena celkem bez DPH
1 | Náhradní zdroj 165kVA | kpl | 1 | 0 | 0
2 | Výfuk a VZT | kpl | 1 | 0 | 0
3 | Rozvaděč ATS | kpl | 1 | 0 | 0
4 | Pracovní výkony a služby | kpl | 1 | 0 | 0
Celkem |  |  |  |  | 0

## Náhradní zdroj 165kVA
Výkaz výměr NZ 165kVA Nemocnice Hustopeče
Všechny komponenty NZ musí být dimenzovány na teplotu okolí min.+40°C
Položka | Označení | m.j. | počet
1.1 | Náhradní zdroj (výkon STBY uveden dále) |  |  | jedn.cena | celkem bez DPH | celkem s DPH
1.1.1 | Motorgenerátor 165kVA COMPACT | ks | 1 |  | 0 | 0
1.1.2 | Řídící jednotka startu a kontroly soustrojí (modul TELYS resp. AMP) | ks | 1 |  | 0 | 0
1.1.3 | Automatický dobíječ startovacích akumulátorů | ks | 1 |  | 0 | 0
1.1.4 | Předehřev chladící kapaliny odpovídajícího výkonu | ks | 1 |  | 0 | 0
1.1.5 | Tlumiče -40dBA (doplatek z -29dBA) | ks | 1 |  | 0 | 0
1.1.6 | Ekologická vana pod strojem | ks | 1 |  | 0 | 0
1.1.7 | Kapotáž stroje EUROSILENT | spr. | 0 |  | 0 | 0
1.1.8 | Jistič 250A AC3 MANU | ks | 1 |  | 0 | 0
1.1.9 | Nádrž 340l (12 hodin aut.provozu) | spr. | 1 |  | 0 | 0
1.1.10 | Chladič motoru pro činnost od +50°C do -40°C (doplatek) | ks | 1 |  | 0 | 0
1.1.11 | Značení komponentů v českém jazyce | spr. | 1 |  | 0 | 0
1.1.12 | Sylomerové pásy | ks | 1 |  | 0 | 0
1.1 | Celkem náhradní zdroj |  |  |  | 0 | 0

## Výfuk a VZT
Výkaz výměr NZ 165kVA Nemocnice Hustopeče
Položka | Označení | m.j. | počet | jedn.cena | celkem bez DPH | celkem s DPH
1.2 | Příslušenství k DA 165kVA SILENT (Přívod chladícího vzduchu)
1.2.1 | Protidešťové žaluzie sací | ks | 2 |  | 0 | 0
1.2.2 | Podtlaková klapka | ks | 2 |  | 0 | 0
1.2.3 | Pozední rám | ks | 0 |  | 0 | 0
1.2.4 | Tlumiče | ks | 0 |  | 0 | 0
1.2.5 | VZT roura | ks | 0 |  | 0 | 0
1.2 | Celkem příslušenství k DA 165kVA (Přívod chladícího vzduchu) |  |  |  | 0 | 0
1.3 | Příslušenství k DA 165kVA SILENT (Odvod chladícího vzduchu)
1.3.1 | Pružná manžeta | ks | 1 |  | 0 | 0
1.3.2 | Přechodový kus pro průchod výfukového potrubí | ks | 2 |  | 0 | 0
1.3.3 | Koleno | spr. | 1 |  | 0 | 0
1.3.4 | Doměr | spr. | 1 |  | 0 | 0
1.3.5 | Tlumiče | spr. | 1 |  | 0 | 0
1.3.6 | VZT roura | spr. | 1 |  | 0 | 0
1.3.7 | Protidešťové žaluzie výdechové | spr. | 1 |  | 0 | 0
1.3 | Celkem příslušenství k DA 165kVA (Odvod chladícího vzduchu) |  |  |  | 0 | 0
1.4 | Příslušenství k DA 165kVA SILENT (odvod spalin ve strojovně)
1.4.1 | Výfukové potrubí Caminox Plus | spr. | 3 |  | 0 | 0
1.4.2 | Koleno 90°C Caminox Plus D3, | ks | 3 |  | 0 | 0
1.4.7 | Komínová výfuková hlava | ks | 1 |  | 0 | 0
1.4.8 | Pomocný materiál pro výfukové potrubí | spr. | 1 |  | 0 | 0
1.4 | Celkem příslušenství k DA 165kVA COMPACT (Odvod spalin) |  |  |  | 0 | 0
Celkem VZT a výfuk |  |  |  |  | 0 | 0

## Rozvaděč ATS
Výkaz výměr NZ 165kVA Nemocnice Hustopeče
Položka | Označení | m.j. | počet | jedn.cena | celkem bez DPH | celkem s DPH
1.5 | Montážní práce, stavební úpravy, předání, převzetí a inženýrská činnost
1.5.1 | Oceloplechová skříň na zeď s ATS | spr. | 1 |  | 0 | 0
1.5.2 | Kabelové propojení mezi RDA a ATS | spr. | 1 |  | 0 | 0
1.5.3 | Provozní zkoušky a dokumentace | spr. | 1 |  | 0 | 0
1.5 | Celkem montážní práce |  |  |  | 0 | 0

## Montáže
Výkaz výměr NZ 165kVA Nemocnice Hustopeče
Položka | Označení | m.j. | počet | jedn.cena | celkem bez DPH | celkem s DPH
1.6 | Montážní práce, stavební úpravy, předání, převzetí a inženýrská činnost
1.6.1 | Demontáž stávajícícho dieselagrátu | spr. | 1 |  |  | 0
1.6.2 | Doprava zařízení NZ na místo, násun a kotvení | spr. | 1 |  | 0 | 0
1.6.3 | Montážní práce VZT a výfuku | spr. | 1 |  | 0 | 0
1.6.4 | Elektrické připojení rozvaděče na připravenou kabeláž | h | 16 |  | 0 | 0
1.6.5 | Provozní zkoušky a dokumentace | spr. | 4 |  | 0 | 0
1.6 | Celkem montážní práce |  |  |  | 0 | 0