## Krycí list
POLOŽKOVÝ ROZPOČET
Rozpočet |  | 01 | SA ŘEŠENÍ | JKSO |  | SA ŘEŠENÍ
Objekt |  | Název objektu |  | SKP
01 |  | I. ETAPA - OPRAVA ( MÍSTNOST 205, 305, 405 ) |  | Měrná jednotka |  |  | I. ETAPA - OPRAVA ( MÍSTNOST 205, 305, 405 )
Stavba |  | Název stavby |  | Počet jednotek
BUREŠ/001 |  | GYMNÁZIUM KŘENOVÁ - HAVARIJNÍ STAV SOCIÁLNÍCH ZAŘÍZENÍ |  | Náklady na m.j. |  |  | GYMNÁZIUM KŘENOVÁ - HAVARIJNÍ STAV SOCIÁLNÍCH ZAŘÍZENÍ
Projektant |  |  |  | Typ rozpočtu
Objednatel
Dodavatel |  |  |  | Zakázkové číslo
Rozpočtoval |  |  |  | Počet listů
Rozpis ceny
| Název |  |  |  | Celkem
HSV
PSV
MON
Vedlejší náklady
Ostatní náklady
| Celkem |  |  |  | 0
Vypracoval |  |  | Za zhotovitele | Za objednatele
Jméno : |  |  | Jméno : | Jméno :
Datum : |  |  | Datum : | Datum :
Podpis : |  |  | Podpis: | Podpis:
Základ pro DPH |  |  | % | 0
DPH |  | 0 | % | 0
Základ pro DPH |  |  | % | 0
DPH |  | 0 | % | 0
Zaokrouhlení |  |  |  | 0
CENA ZA OBJEKT CELKEM |  |  |  | 0
Popis :

## Rekapitulace
Stavba : |  | BUREŠ/001 GYMNÁZIUM KŘENOVÁ - HAVARIJNÍ STAV SOCIÁLNÍCH ZAŘÍZENÍ |  | Rozpočet : | 01
Objekt : |  | 01 I. ETAPA - OPRAVA ( MÍSTNOST 205, 305, 405 ) |  | SA ŘEŠENÍ
REKAPITULACE DÍLŮ
Stavební díl |  |  | Typ dílu |  |  | Celkem
011 | Přípravné a přidružené práce |  | HSV
3 | Svislé a kompletní konstrukce |  | HSV
61 | Upravy povrchů vnitřní |  | HSV
63 | Podlahy a podlahové konstrukce |  | HSV
94 | Lešení a stavební výtahy |  | HSV
95 | Dokončovací konstrukce na pozemních stavbách |  | HSV
96 | Bourací práce |  | HSV
99 | Staveništní přesun hmot |  | HSV
711 | Izolace proti vodě |  | PSV
766 | Konstrukce truhlářské |  | PSV
771 | Podlahy z dlaždic a obklady |  | PSV
781 | Obklady keramické |  | PSV
783 | Nátěry |  | PSV
784 | Malby |  | PSV
795 | Lokální vytápění |  | PSV
F_PD | Samostané části PD |  | PSV
D96 | Přesuny suti a vybouraných hmot |  | PSU
VN | Vedlejší náklady |  | VN
| CELKEM OBJEKT |  |  |  |  | 0

## VzorPolozky (hidden)
Položkový rozpočet
S:
O:
R:
P.č. | Číslo položky | Název položky | MJ | množství | cena / MJ | celkem

## Položky
Položkový rozpočet
S: | BUREŠ/001 | GYMNÁZIUM KŘENOVÁ - HAVARIJNÍ STAV SOCIÁLNÍCH ZAŘÍZENÍ
O: | 01 | I. ETAPA - OPRAVA ( MÍSTNOST 205, 305, 405 )
R: | 01 | SA ŘEŠENÍ
P.č. | Číslo položky | Název položky | MJ | množství | cena / MJ | celkem
Díl: | 011 | Přípravné a přidružené práce |  |  | 0
1 | 1 | Přípravné a přidružené práce - 2,5% z HSV, nevyrozpočtovatelné detaily | % | 2.5 |  | 0
2 | VRN | Vedlejší rozpočtové náklady | sada | 1 |  | 0
Díl: | 3 | Svislé a kompletní konstrukce |  |  | 0
3 | 317234410R00 | Vyzdívka mezi nosníky cihlami pálenými na MC | m3 | 0.04968 |  | 0
4. np - v.č. 13 :
Mezisoučet
|  | 0,12*0,12*1,5*1,15 |  | 0.0248
3. np - v.č. 12 :
|  | Mezisoučet |  | 0.0248
|  | 0,12*0,12*1,5*1,15 |  | 0.0248
4 | 317944311RT3 | Válcované nosníky do č.12 osazené do otvorů, včetně dodávky profilu I č.12 | t | 0.0666 |  | 0
4. np - v.č. 13 :
Mezisoučet
|  | 11,1*2*1,5/1000 |  | 0.0333
3. np - v.č. 12 :
|  | Mezisoučet |  | 0.0333
|  | 11,1*2*1,5/1000 |  | 0.0333
5 | 346244381R00 | Plentování ocelových nosníků výšky do 20 cm | m2 | 0.828 |  | 0
4. np - v.č. 13 :
Mezisoučet
|  | 2*0,12*1,5*1,15 |  | 0.414
3. np - v.č. 12 :
|  | Mezisoučet |  | 0.414
|  | 2*0,12*1,5*1,15 |  | 0.414
6 | 346481111R00 | Zaplentování rýh, nosníků rabicovým pletivem | m2 | 1.242 |  | 0
4. np - v.č. 13 :
Mezisoučet
|  | 2*0,12*1,5*1,15*1,5 |  | 0.621
3. np - v.č. 12 :
|  | Mezisoučet |  | 0.621
|  | 2*0,12*1,5*1,15*1,5 |  | 0.621
7 | 310239411R00 | Dozdívky z CPP, THERM - zazdívky, dozdívky ,, nadezdívky | m3 | 0.414 |  | 0
3. np - v.č. 12 :
Mezisoučet
|  | 2,0*0,3*0,6*1,15 |  | 0.41
8 | 342255024RPř | Příčky z desek porobetonových, přízdívky wc a koupelny | m2 | 12.36 |  | 0
4. np - v.č. 13 :
Mezisoučet
|  | 1,2*0,9 |  | 1.08
3. np - v.č. 12 :
Mezisoučet
|  | 1,2*4,7 |  | 5.64
2. np - v.č. 11 :
Mezisoučet
|  | 1,2*4,7 |  | 5.64
Díl: | 61 | Upravy povrchů vnitřní |  |  | 0
9 | 612401391RTX | Omítka malých ploch vnitřních stěn na dozdívkách, s použitím suché maltové směsi | m2 | 2.6 |  | 0
3. np - v.č. 12 :
Mezisoučet
|  | 2,0*0,65*2 |  | 2.6
10 | 612403399RT2 | Hrubá výplň rýh ve stěnách maltou, s použitím suché maltové směsi | m2 | 7.888 |  | 0
4. np - v.č. 06 :
Mezisoučet
|  | (1,95+3,97)*2*0,2 |  | 2.37
3. np - v.č. 05 :
Mezisoučet
|  | 2,3*6*0,2 |  | 2.76
2. np - v.č. 11 :
Mezisoučet
|  | 2,3*6*0,2 |  | 2.76
11 | 612409991RT2 | Začištění omítek kolem oken,dveří apod., s použitím suché maltové směsi | m | 64.34 |  | 0
na zdivu :
4. np - v.č. 13 :
Mezisoučet
|  | (1,505*2+1,0*2+2,35*2+1,45*2+0,1*4) |  | 13.01
3. np - v.č. 12 :
|  | Mezisoučet |  | 13.01
|  | (4,7+3,0*2+1,895*2+2,15*2+0,9*2) |  | 20.59
|  | Mezisoučet(4,7+3,0*2+1,895*2+2,15*2+0,9*2) |  | 20.59
|  | 4,7 |  | 4.7
|  | -11,69/2 |  | -5.845
2. np - v.č. 11 :
|  | Mezisoučet |  | -1.145
|  | (4,7+3,0*2+0,9*2+2,14*4+1,95*2) |  | 24.96
|  | Mezisoučet(4,7+3,0*2+0,9*2+2,14*4+1,95*2) |  | 24.96
|  | 4,7 |  | 4.7
|  | -11,69/2 |  | -5.845
na tvárnicích :
|  | Mezisoučet |  | -1.145
|  | 1,895*2 |  | 3.79
|  | Mezisoučet1,895*2 |  | 3.79
|  | 2,14*2 |  | 4.28
12 | 612451121R00 | Omítka vnitřní zdiva, cementová (MC), hladká, pod obklady | m2 | 95.97 |  | 0
4. np - v.č. 13 :
Mezisoučet
|  | 2,0*(1,505*2+1,0*2+2,35*2+1,45*2+0,1*4) |  | 26.02
|  | Mezisoučet2,0*(1,505*2+1,0*2+2,35*2+1,45*2+0,1*4) |  | 26.02
|  | -0,8*2,0 |  | -1.6
|  | Mezisoučet-0,8*2,0 |  | -1.6
|  | -1,2*0,9 |  | -1.08
3. np - v.č. 12 :
|  | Mezisoučet |  | -1.08
|  | 2,0*(4,7+3,0*2+1,895*2+2,15*2+0,9*2) |  | 41.18
|  | Mezisoučet2,0*(4,7+3,0*2+1,895*2+2,15*2+0,9*2) |  | 41.18
|  | 0,3*4,7 |  | 1.41
|  | Mezisoučet0,3*4,7 |  | 1.41
|  | -0,8*2,0*2 |  | -3.2
|  | -11,69/2 |  | -5.845
2. np - v.č. 11 :
|  | Mezisoučet |  | -9.045
|  | 2,0*(4,7+3,0*2+0,9*2+2,14*4+1,95*2) |  | 49.92
|  | Mezisoučet2,0*(4,7+3,0*2+0,9*2+2,14*4+1,95*2) |  | 49.92
|  | -2,0*(0,8*4) |  | -6.4
|  | Mezisoučet-2,0*(0,8*4) |  | -6.4
|  | 0,3*4,7 |  | 1.41
|  | -11,69/2 |  | -5.845
13 | 612473182R00 | Omítka vnitřního zdiva ze suché směsi, štuková | m2 | 4.47 |  | 0
2. np - v.č. 11 :
Mezisoučet
|  | 0,3*(4,7*2+3,0*2+0,15*2) |  | 4.71
Mezisoučet0,3*(4,7*2+3,0*2+0,15*2)
|  | -0,3*0,8 |  | -0.24
14 | 612473185R00 | Příplatek za zabudované rohovníky, omítka zdiva | m2 | 14.86 |  | 0
Mezisoučet
|  | 4,4700 |  | 4.47
|  | Mezisoučet4,4700 |  | 4.47
|  | 2,6 |  | 2.6
|  | Mezisoučet2,6 |  | 2.6
|  | 15,3800 |  | 15.38
|  | -7,59 |  | -7.59
15 | 612474116U00 | Vni omítka stěn SMS na tvárnicích tl 10mm | m2 | 7.79 |  | 0
3. np - v.č. 12 :
porobetonové tvárnice - pod omítku :
Mezisoučet
|  | (4,0-2,0)*1,895*2 |  | 7.58
|  | -7,59/2 |  | -3.795
2. np - v.č. 11 :
|  | Mezisoučet |  | 3.785
|  | (4,0-2,0)*1,95*2 |  | 7.8
|  | -7,59/2 |  | -3.795
16 | 612481113RT | Potaženi vnitř. stěn sklotex. pletivem s vypnutím, lepící a stěrkovací tmel | m2 | 29.0425 |  | 0
4. np - v.č. 13 :
porobetonové tvárnice - pod obklad :
Mezisoučet
|  | 1,2*0,9 |  | 1.08
3. np - v.č. 12 :
porobetonové tvárnice - pod obklad :
|  | 1,2*4,7 |  | 5.64
|  | Mezisoučet1,2*4,7 |  | 6.72
|  | 1,5*1,895*2 |  | 5.685
porobetonové tvárnice - pod omítku :
|  | Mezisoučet |  | 5.685
|  | (4,0-1,5)*1,895*2 |  | 9.475
|  | -21,7175/2 |  | -10.8588
2. np - v.č. 11 :
porobetonové tvárnice - pod obklad :
|  | Mezisoučet |  | -1.3838
|  | 1,2*4,7 |  | 5.64
|  | Mezisoučet1,2*4,7 |  | 5.64
|  | 1,5*2,14*2 |  | 6.42
|  | -21,7175/2 |  | -10.8588
porobetonové tvárnice - pod omítku :
|  | Mezisoučet |  | -4.4388
|  | (4,0-1,5)*1,95*2 |  | 9.75
na dozdívkách a doplnění omítek :
|  | Mezisoučet |  | 9.75
|  | 4,4700 |  | 4.47
|  | Mezisoučet4,4700 |  | 4.47
|  | 2,6 |  | 2.6
Díl: | 63 | Podlahy a podlahové konstrukce |  |  | 0
17 | 631312611R00 | Mazanina betonová tl. 5 - 8 cm B 20 (C 16/20) | m3 | 2.6364 |  | 0
Mezisoučet
|  | (47,4000-(1,95*0,9+1,895*0,9))*0,06 |  | 2.6364
Díl: | 94 | Lešení a stavební výtahy |  |  | 0
18 | 941955003R00 | Lešení lehké pomocné, výška podlahy do 2,5 m | m2 | 43.9395 |  | 0
Mezisoučet
|  | (47,4000-(1,95*0,9+1,895*0,9)) |  | 43.9395
Díl: | 95 | Dokončovací konstrukce na pozemních stavbách |  |  | 0
19 | 952901111R00 | Vyčištění budov o výšce podlaží do 4 m | m2 | 43.9395 |  | 0
Mezisoučet
|  | (47,4000-(1,95*0,9+1,895*0,9)) |  | 43.9395
20 | 95-1 | Zednické výpomoci pro řemesla, 2% | % | 2 |  | 0
21 | 95-2 | Ochrana stávajících prostor, fólií | m2 | 87.879 |  | 0
Mezisoučet
|  | 43,9395*2 |  | 87.879
22 | 95-3 | Ochrana stávajících dveří a zárubní | ks | 3 |  | 0
3. np - v.č. 05 :
Mezisoučet
|  | 1 |  | 1
2. np - v.č. 04 :
Mezisoučet
|  | 2 |  | 2
Díl: | 96 | Bourací práce |  |  | 0
23 | 962031132R00 | Bourání příček cihelných tl. 10 cm | m2 | 46.7898 |  | 0
4. np - v.č. 06 :
Mezisoučet
|  | (1,95+3,97)/2*1,33*1,505*2 |  | 11.85
Mezisoučet(1,95+3,97)/2*1,33*1,505*2
|  | -0,8*2,0*2 |  | -3.2
3. np - v.č. 05 :
Mezisoučet
|  | 2,3*(3,0+1,4*3+1,5+2,2) |  | 25.07
Mezisoučet2,3*(3,0+1,4*3+1,5+2,2)
|  | -0,6*2,0*5 |  | -6
2. np - v.č. 04 :
Mezisoučet
|  | 2,3*(3,0+1,5+2,2+1,4*3) |  | 25.07
Mezisoučet2,3*(3,0+1,5+2,2+1,4*3)
|  | -0,6*2,0*5 |  | -6
24 | 965042141R00 | Bourání mazanin betonových tl. 10 cm, nad 4 m2 | m3 | 2.6364 |  | 0
Mezisoučet
|  | (47,4000-(1,95*0,9+1,895*0,9))*0,06 |  | 2.6364
25 | 965081712R00 | Bourání dlaždic keramických tl.1 cm | m2 | 43.9395 |  | 0
Mezisoučet
|  | 43,9395 |  | 43.9395
26 | 968061125R00 | Vyvěšení dřevěných dveřních křídel pl. do 2 m2 | kus | 14 |  | 0
4. np - v.č. 06 :
Mezisoučet
|  | 3 |  | 3
3. np - v.č. 05 :
Mezisoučet
|  | 6 |  | 6
2. np - v.č. 04 :
Mezisoučet
|  | 5 |  | 5
27 | 968072455R00 | Vybourání dveřních zárubní pl. do 2 m2 | m2 | 18.8 |  | 0
4. np - v.č. 06 :
Mezisoučet
|  | 0,8*2,0*3 |  | 4.8
3. np - v.č. 05 :
Mezisoučet
|  | 0,6*2,0*4+0,8*2,0*2 |  | 8
2. np - v.č. 04 :
Mezisoučet
|  | 0,6*2,0*5 |  | 6
28 | 971035661RXX | Vybourání otv. zeď cihelných, vč. dorovnání ostění | m3 | 0.429 |  | 0
3. np - v.č. 05 :
Mezisoučet
|  | 0,3*2,0*(0,65)*1,1 |  | 0.429
29 | 974031666R00 | Příprava pro uložení nosníků ve stávajícím zdivu, ( rýhy, kapsy, klíny atd ) | m | 6 |  | 0
4. np - v.č. 13 :
Mezisoučet
|  | 1,5*2 |  | 3
3. np - v.č. 12 :
|  | Mezisoučet |  | 3
|  | 1,5*2 |  | 3
30 | 978013191R00 | Otlučení omítek vnitřních stěn v rozsahu do 100 % | m2 | 22.977 |  | 0
Mezisoučet
|  | -84,683 |  | -84.683
|  | Mezisoučet-84,683 |  | -84.683
|  | 107,66 |  | 107.66
31 | 978059511R00 | Odsekání vnitřních obkladů stěn, vč. podkladu | m2 | 80.237 |  | 0
4. np - v.č. 06 :
Mezisoučet
|  | 1,8*(1,505*2+1,0*2+2,35*2+1,45*2) |  | 22.698
|  | Mezisoučet1,8*(1,505*2+1,0*2+2,35*2+1,45*2) |  | 22.698
|  | -0,8*2,0 |  | -1.6
3. np - v.č. 05 :
|  | Mezisoučet |  | -1.6
|  | 1,5*(0,65+1,895*2+3,0+1,5+1,4+0,85*4+1,5+2,2+0,2*4) |  | 27.36
|  | Mezisoučet1,5*(0,65+1,895*2+3,0+1,5+1,4+0,85*4+1,5+2,2+0,2*4) |  | 27.36
|  | 1,8*(0,9*2+3,0) |  | 8.64
|  | -10,071/2 |  | -5.0355
2. np - v.č. 04 :
|  | Mezisoučet |  | 3.6045
|  | 1,5*(1,95*2+3,15*2) |  | 15.3
|  | Mezisoučet1,5*(1,95*2+3,15*2) |  | 15.3
|  | -1,5*0,9*3 |  | -4.05
|  | Mezisoučet-1,5*0,9*3 |  | -4.05
|  | 1,8*(1,5+2,2+0,15*2+0,85*4+0,9*2+3,0) |  | 21.96
|  | -10,071/2 |  | -5.0355
32 | 99_01 | DMT zásobníků na pap. ručníky, toal. papír, tek. mýdla vč. odvozu a likvidace | soub | 1 |  | 0
33 | 9699-1 | Bourací práce nespecifikovatelné 15% | % | 15 |  | 0
Díl: | 99 | Staveništní přesun hmot |  |  | 0
34 | 999281111R00 | Přesun hmot pro opravy a údržbu do výšky 25 m | t | 15.9954 |  | 0
Díl: | 711 | Izolace proti vodě |  |  | 0
35 | 711212002RT1 | Stěrka hydroizolační těsnící hmotou, proti vlhkosti | m2 | 57.1213 |  | 0
Mezisoučet
|  | 43,9395*1,3 |  | 57.1214
36 | 998711203R00 | Přesun hmot pro izolace proti vodě, výšky do 60 m | % | 235.6256 |  | 0
Díl: | 766 | Konstrukce truhlářské |  |  | 0
37 | 998766203R00 | Přesun hmot pro truhlářské konstr., výšky do 24 m | % | 662.2625 |  | 0
38 | T/X | D + M Sanitární příčky vč. dveří | mb | 24.545 |  | 0
4. np - v.č. 13 :
Mezisoučet
|  | 1,505*2 |  | 3.01
3. np - v.č. 12 :
Mezisoučet
|  | 1,35*3+3,0+00,93*4 |  | 10.77
2. np - v.č. 11 :
Mezisoučet
|  | 3,0+0,895+0,93*3+0,03+1,35*3 |  | 10.77
39 | T/X/002 | D + M Dveře vnitřní 1kř 60-80/197 - plné, vč. zárubně a kování | ks | 2 |  | 0
4. np - v.č. 13 :
Mezisoučet
|  | 1 |  | 1
3. np - v.č. 12 :
|  | Mezisoučet |  | 1
|  | 1 |  | 1
40 | T/X/003 | D + M Dveře vnitřní 1kř 60-80/197 - plné, vč. zárubně a kování - repase | ks | 3 |  | 0
3. np - v.č. 12 :
Mezisoučet
|  | 1 |  | 1
2. np - v.č. 04 :
Mezisoučet
|  | 2 |  | 2
Díl: | 771 | Podlahy z dlaždic a obklady |  |  | 0
41 | 998771203R00 | Přesun hmot pro podlahy z dlaždic, výšky do 24 m | % | 309.6197 |  | 0
42 | 771571107R99 | D + M podlah keram. mat 300,-Kč/m2, ne na koso a bez ozdobných prvků | m2 | 43.9395 |  | 0
Mezisoučet
|  | 43,9395 |  | 43.9395
Díl: | 781 | Obklady keramické |  |  | 0
43 | 771578011R00 | Spára silikon | m | 64.12 |  | 0
Mezisoučet
|  | 128,24/2 |  | 64.12
44 | 998781203R00 | Přesun hmot pro obklady keramické, výšky do 24 m | % | 1023.1372 |  | 0
45 | 781415011RT99 | Montáž obkladů stěn, porovin. tmel, mat. 300Kč/m2, vč. plast. lišt, bez listel a ozd. prvků | m2 | 128.24 |  | 0
na zdivu :
4. np - v.č. 13 :
Mezisoučet
|  | 2,0*(1,505*2+1,0*2+2,35*2+1,45*2+0,1*4) |  | 26.02
|  | Mezisoučet2,0*(1,505*2+1,0*2+2,35*2+1,45*2+0,1*4) |  | 26.02
|  | -0,8*2,0 |  | -1.6
|  | Mezisoučet-0,8*2,0 |  | -1.6
|  | -0,8*0,9 |  | -0.72
3. np - v.č. 12 :
|  | Mezisoučet |  | -0.72
|  | 2,0*(4,7+3,0*2+1,895*2+2,15*2+0,9*2) |  | 41.18
|  | Mezisoučet2,0*(4,7+3,0*2+1,895*2+2,15*2+0,9*2) |  | 41.18
|  | 0,8*4,7 |  | 3.76
|  | Mezisoučet0,8*4,7 |  | 3.76
|  | -0,8*2,0*2 |  | -3.2
2. np - v.č. 11 :
|  | Mezisoučet |  | -3.2
|  | 2,0*(4,7+3,0*2+0,9*2+2,14*4+1,95*2) |  | 49.92
|  | Mezisoučet2,0*(4,7+3,0*2+0,9*2+2,14*4+1,95*2) |  | 49.92
|  | -2,0*(0,8*4) |  | -6.4
|  | Mezisoučet-2,0*(0,8*4) |  | -6.4
|  | 0,8*4,7 |  | 3.76
na tvárnicích :
4. np - v.č. 13 :
porobetonové tvárnice - pod obklad :
|  | Mezisoučet |  | 3.76
|  | 1,2*0,9 |  | 1.08
3. np - v.č. 12 :
porobetonové tvárnice - pod obklad :
|  | 1,2*4,7 |  | 5.64
|  | Mezisoučet1,2*4,7 |  | 6.72
|  | 2,0*1,895*2 |  | 7.58
|  | -12,98/2 |  | -6.49
2. np - v.č. 11 :
porobetonové tvárnice - pod obklad :
|  | Mezisoučet |  | 1.09
|  | 1,2*4,7 |  | 5.64
|  | Mezisoučet1,2*4,7 |  | 5.64
|  | 2,0*2,14*2 |  | 8.56
|  | -12,98/2 |  | -6.49
46 | 781-99 | Hydroizolační bandáž | mb | 32.06 |  | 0
Mezisoučet
|  | 128,24/4 |  | 32.06
Díl: | 783 | Nátěry |  |  | 0
47 | T/X/001 | Nátěr stávajících zárubní | ks | 3 |  | 0
3. np - v.č. 12 :
Mezisoučet
|  | 1 |  | 1
2. np - v.č. 11 :
Mezisoučet
|  | 2 |  | 2
Díl: | 784 | Malby |  |  | 0
48 | 784452271RTX | Malba směsí tekutou 2x, 1barva, mech. očištění, se zapravením omítek po řemeslech | m2 | 217.6811 |  | 0
4. np - v.č. 13 :
Mezisoučet
|  | 0,15*(0,9+2,2+1,84+0,03*2) |  | 0.75
|  | Mezisoučet0,15*(0,9+2,2+1,84+0,03*2) |  | 0.75
|  | (3,97-1,8)*(0,9+2,2+1,84+0,03*2) |  | 10.85
|  | Mezisoučet(3,97-1,8)*(0,9+2,2+1,84+0,03*2) |  | 10.85
|  | (1,17+0,15)/2*1,33*2 |  | 1.7556
|  | Mezisoučet(1,17+0,15)/2*1,33*2 |  | 1.7556
|  | 7,4 |  | 7.4
3. np - v.č. 12 :
|  | Mezisoučet |  | 7.4
|  | (4,0-1,5)*(3,0*2+4,7*2+1,895*2+0,9*2+2,15*2) |  | 63.225
|  | Mezisoučet(4,0-1,5)*(3,0*2+4,7*2+1,895*2+0,9*2+2,15*2) |  | 63.225
|  | 20,0 |  | 20
|  | -15,8795/2 |  | -7.9398
2. np - v.č. 11 :
|  | Mezisoučet |  | 12.0603
|  | (4,0-1,8)*(4,7*2+3,0*2) |  | 33.88
|  | Mezisoučet(4,0-1,8)*(4,7*2+3,0*2) |  | 33.88
|  | (4,0-1,5)*(0,9*2+1,95*2+0,15*2+2,14*2) |  | 25.7
|  | Mezisoučet(4,0-1,5)*(0,9*2+1,95*2+0,15*2+2,14*2) |  | 25.7
|  | 20,0 |  | 20
|  | -15,8795/2 |  | -7.9398
dotčené související prostory :
|  | Mezisoučet |  | 12.0603
|  | 50 |  | 50
49 | 784452212R00 | Malba stěn a stropů vč. penetrace | m2 | 13.876 |  | 0
Mezisoučet
|  | 26,295-12,419 |  | 13.876
Díl: | 795 | Lokální vytápění |  |  | 0
50 | 101 | D + M dávkovač mýdla, ( bez dodávky náplně ) | ks | 8 |  | 0
4. np - v.č. 13 :
Mezisoučet
|  | 2 |  | 2
3. np - v.č. 12 :
Mezisoučet
|  | 3 |  | 3
2. np - v.č. 11 :
Mezisoučet
|  | 3 |  | 3
51 | 103 | D + M zásobník na ručníky, ( bez dodávky ručníků ) | ks | 3 |  | 0
4. np - v.č. 13 :
Mezisoučet
|  | 1 |  | 1
3. np - v.č. 12 :
Mezisoučet
|  | 1 |  | 1
2. np - v.č. 11 :
Mezisoučet
|  | 1 |  | 1
Díl: | F_PD | Samostané části PD |  |  | 0
52 | F.1.4.4 | ZTI - VIZ SAMOSTATNÁ ČÁST PD | soub | 1 |  | 0
53 | F.1.4.5 | ELEKTRO - VIZ SAMOSTATNÁ ČÁST PD | soub | 1 |  | 0
54 | F.1.4.6 | VZT - VIZ SAMOSTATNÁ ČÁST PD | soub | 1 |  | 0
Díl: | D96 | Přesuny suti a vybouraných hmot |  |  | 0
55 | 979011111R00 | Svislá doprava suti a vybour. hmot za 2.NP a 1.PP | t | 23.9267 |  | 0
56 | 979011121R00 | Příplatek za každé další podlaží | t | 53.835 |  | 0
57 | 979081111R00 | Odvoz suti a vybour. hmot na skládku do 1 km | t | 23.9267 |  | 0
58 | 979082111R00 | Vnitrostaveništní doprava suti do 10 m | t | 23.9267 |  | 0
59 | 979082121R00 | Příplatek k vnitrost. dopravě suti za dalších 5 m | t | 119.6334 |  | 0
60 | 979086112R00 | Nakládání nebo překládání suti a vybouraných hmot | t | 23.9267 |  | 0
61 | 979990001R00 | Poplatek za skládku stavební suti | t | 23.9267 |  | 0
62 | 979081121R00 | Příplatek k odvozu za každý další 1 km, předpoklad do 20-ti km | t | 454.6068 |  | 0
[7 empty] | 0 | 0